## orcamento
ANEXO I - PLANILHA DE ORÇAMENTO CC Nº 001/2021 - (Lote I) |  |  | REF.: SINAPI/PA:12/2020 - SEDOP/PA: 04/2020 - COM DESONERAÇÃO-COMPOSIÇÃO PROPRIA
OBRA: RECUPERAÇÃO E COMPLEMENTAÇÃO DE 46,80KM DA ESTRADA TRANSFARTURÃO
BDI: 29,90%
ITEM | CÓDIGO | DESCRIÇÃO | FONTE | UNID | QUANTIDADE
[6 empty] | SEM BDI | COM BDI | SEM BDI | COM BDI
1 | RECUPERAÇÃO DA ESTRADA TRANSFARTURÃO - UTM Inicial 606471, 9532372 - Final 571280, 9537094. - UTM inicial 601672, 9534153 - final 580414, 9556624. | [6 empty] | 1183609.9 | 1537868.78
1.1 | MOBILIZAÇAO, CANTEIRO E PLACA DE OBRA: | [6 empty] | 19664.7 | 25544.46
1.1.1 | 93207 | Instalação do canteiro em chapa de madeira | SINAPI | M2 | 24 | 782.44 | 1016.39 | 18778.56 | 24393.36
1.1.2 | 011340 | Placa de obra em lona com plotagem de grafica(2,00x3,00) | SEDOP | M2 | 6 | 147.69 | 191.85 | 886.14 | 1151.1
1.2 | DESMATAMENTO E LIMPEZA: | [6 empty] | 67392 | 87048
1.2.1 | 98525 | Limpeza mecanizada de camada vegetal, vegetação e pequenas arvores | SINAPI | M2 | 280800 | 0.24 | 0.31 | 67392 | 87048
1.3 | TERRAPLANAGEM: | [6 empty] | 491961.6 | 639381.6
1.3.1 | 101121 | ESCAVAÇÃO HORIZONTAL, INCLUINDO ESCARIFICAÇÃO EM SOLO DE 2A CATEGORIA COM TRATOR DE ESTEIRAS (170HP/LÂMINA: 5,20M3). AF_07/2020 | SINAPI | M3 | 28080 | 2.52 | 3.27 | 70761.6 | 91821.6
1.3.2 | 100575 | Regularização de superficies com motoniveladora. AF 11/2019 (largura de 6,00m) | SINAPI | M2 | 280800 | 0.07 | 0.09 | 19656 | 25272
1.3.3 | 100576 | Regularização e compactação de subleito de solo predominantemente argiloso | SINAPI | M2 | 280800 | 1.43 | 1.86 | 401544 | 522288
1.4 | OBRAS DE ARTES CORRENTES E ESPECIAIS | [6 empty] | 11191 | 14537.12
1.4.1 | 92212 | TUBO DE CONCRETO PARA REDES COLETORAS DE ÁGUAS PLUVIAIS, DIÂMETRO DE 600 MM, JUNTA RÍGIDA, INSTALADO EM LOCAL COM BAIXO NÍVEL DE INTERFERÊNCIAS - FORNECIMENTO E ASSENTAMENTO. AF_12/2015 | SINAPI | M | 10 | 140.08 | 181.96 | 1400.8 | 1819.6
1.4.2 | 92216 | TUBO DE CONCRETO PARA REDES COLETORAS DE ÁGUAS PLUVIAIS, DIÂMETRO DE 1000 MM, JUNTA RÍGIDA, INSTALADO EM LOCAL COM BAIXO NÍVEL DE INTERFERÊNCIAS - FORNECIMENTO E ASSENTAMENTO. AF_12/2015 | SINAPI | M | 10 | 266.64 | 346.37 | 2666.4 | 3463.7
1.4.3 | 73856/002 | BOCA PARA BUEIRO SIMPLES TUBULAR, DIAMETRO =0,60M, EM CONCRETO CICLOPICO, INCLUINDO FORMAS, ESCAVACAO, REATERRO E MATERIAIS, EXCLUINDO MATERIAL REATERRO JAZIDA E TRANSPORTE. | SINAPI | UN | 2 | 1153.38 | 1498.24 | 2306.76 | 2996.48
1.4.4 | 73856/004 | BOCA PARA BUEIRO SIMPLES TUBULAR, DIAMETRO =1,00M, EM CONCRETO CICLOPICO, INCLUINDO FORMAS, ESCAVACAO, REATERRO E MATERIAIS, EXCLUINDO MATERIAL REATERRO JAZIDA E TRANSPORTE. | SINAPI | UN | 2 | 2408.52 | 3128.67 | 4817.04 | 6257.34
1.5 | REVESTIMENTO PRIMARIO (Espessura 10,0cm) | [6 empty] | 593400.6 | 771357.6
1.5.1 | 101118 | ESCAVAÇÃO HORIZONTAL EM SOLO DE 1A CATEGORIA COM TRATOR DE ESTEIRAS (125HP/LÂMINA: 2,70M3). AF_07/2020 | SINAPI | M3 | 28080 | 2.17 | 2.82 | 60933.6 | 79185.6
1.5.2 | 100940 | Transporte com caminhao basculante de 18m³ - DMT = 4,0 km | SINAPI | M3XKM | 105300 | 3.11 | 4.04 | 327483 | 425412
1.5.3 | 100575 | Regularização de superficies com motoniveladora. AF 11/2019(largura de 6,00m) | SINAPI | M2 | 280800 | 0.07 | 0.09 | 19656 | 25272
1.5.4 | 100577 | Regularização e compactaçao de solo | SINAPI | M2 | 280800 | 0.66 | 0.86 | 185328 | 241488
[7 empty] | VALOR BDI TOTAL: |  | 354258.88
[7 empty] | VALOR TOTAL: |  | 1537868.78
W.R.P. MARQUES E CIA LTDA
22.814.959/0001-01
Av. Nova de Santana, 179, Comércio C
CEP: 68.180-030
ITAITUBA-PA
Note on A18: Autor: