## orcamento
TP 001 2021
COMPOSIÇÃO DE CUSTOS
LOTE: VI
OBRA: CONSTRUÇÃO DO CENTRO DE REFERENCIA - COMUNIDADE ITAPACURÁ
1.1. 011340 - Placa de obra em lona com plotagem de gráfica (M2)
MATERIAL |  | FONTE | UNID | COEFICIENTE | PREÇO UNITÁRIO | TOTAL
D00475 | Lona com plotagem de gráfica | SEDOP | M2 | 1 | 87.5 | 87.5
D00281 | Pernamanca 3" x 2" 4 m - madeira branca | SEDOP | Dz | 0.41 | 145 | 59.45
D00084 | Prego 1 1/2"x13 | SEDOP | KG | 0.1 | 9.55 | 0.96
|  |  |  | TOTAL MATERIAL: |  | 147.91
SERVICO |  | FONTE | UNID | COEFICIENTE | PREÇO UNITÁRIO | TOTAL
88261 | CARPINTEIRO DE ESQUADRIA COM ENCARGOS COMPLEMENTARES | SINAPI | H | 0.4 | 17.91 | 7.16
88316 | SERVENTE COM ENCARGOS COMPLEMENTARES | SINAPI | H | 0.4 | 14.36 | 5.74
|  |  |  | TOTAL SERVICO: |  | 12.9
|  |  |  | VALOR: |  | 160.82
|  |  |  | VALOR COM ENCARGOS: |  | 160.82
|  |  |  | VALOR COM BDI: |  | 208.91
|  |  |  | VALOR TOTAL: |  | 964.92
1.2. 010008 - Limpeza do terreno (M2)
SERVICO |  | FONTE | UNID | COEFICIENTE | PREÇO UNITÁRIO | TOTAL
88316 | SERVENTE COM ENCARGOS COMPLEMENTARES | SINAPI | H | 0.12 | 14.36 | 1.72
|  |  |  | TOTAL SERVICO: |  | 1.72
|  |  |  | VALOR: |  | 1.72
|  |  |  | VALOR COM ENCARGOS: |  | 1.72
|  |  |  | VALOR COM BDI: |  | 2.23
|  |  |  | VALOR TOTAL: |  | 165.12
1.3. 010009 - Locação da obra a trena (M2)
MATERIAL |  | FONTE | UNID | COEFICIENTE | PREÇO UNITÁRIO | TOTAL
D00081 | Prego 2 1/2"x10 | SEDOP | KG | 0.003 | 8.38 | 0.03
D00043 | Arame recozido No. 18 | SEDOP | KG | 0.002 | 8.5 | 0.02
D00281 | Pernamanca 3" x 2" 4 m - madeira branca | SEDOP | Dz | 0.01 | 145 | 1.45
D00016 | Tábua de madeira branca 4m | SEDOP | Dz | 0.01 | 70 | 0.7
D00238 | Linha de nylon no. 80 | SEDOP | Rl | 0.01 | 7.98 | 0.08
|  |  |  | TOTAL MATERIAL: |  | 2.28
SERVICO |  | FONTE | UNID | COEFICIENTE | PREÇO UNITÁRIO | TOTAL
88261 | CARPINTEIRO DE ESQUADRIA COM ENCARGOS COMPLEMENTARES | SINAPI | H | 0.07 | 17.91 | 1.25
88316 | SERVENTE COM ENCARGOS COMPLEMENTARES | SINAPI | H | 0.05 | 14.36 | 0.72
|  |  |  | TOTAL SERVICO: |  | 1.97
|  |  |  | VALOR: |  | 4.24
|  |  |  | VALOR COM ENCARGOS: |  | 4.24
|  |  |  | VALOR COM BDI: |  | 5.51
|  |  |  | VALOR TOTAL: |  | 218.78
2.1. 93358 - Escavação manual ate 1.50m de profundidade (M3)
SERVICO |  | FONTE | UNID | COEFICIENTE | PREÇO UNITÁRIO | TOTAL
88316 | SERVENTE COM ENCARGOS COMPLEMENTARES | SINAPI | H | 3 | 14.36 | 43.08
|  |  |  | TOTAL SERVICO: |  | 43.08
|  |  |  | VALOR: |  | 43.08
|  |  |  | VALOR COM ENCARGOS: |  | 43.08
|  |  |  | VALOR COM BDI: |  | 55.96
|  |  |  | VALOR TOTAL: |  | 210.23
2.2. 030011 - Aterro c/ material fora da obra, incl. apiloamento (M3)
EQUIPAMENTO |  | FONTE | UNID | COEFICIENTE | PREÇO UNITÁRIO | TOTAL
M00006 | Compactador de solo CM-13 | SEDOP | Hp | 0.3 | 11.06 | 3.32
|  |  |  | TOTAL EQUIPAMENTO: |  | 3.32
MATERIAL |  | FONTE | UNID | COEFICIENTE | PREÇO UNITÁRIO | TOTAL
J00001 | Aterro arenoso | SEDOP | M3 | 1.2499 | 38 | 47.5
|  |  |  | TOTAL MATERIAL: |  | 47.5
SERVICO |  | FONTE | UNID | COEFICIENTE | PREÇO UNITÁRIO | TOTAL
88316 | SERVENTE COM ENCARGOS COMPLEMENTARES | SINAPI | H | 3 | 14.36 | 43.08
|  |  |  | TOTAL SERVICO: |  | 43.08
|  |  |  | VALOR: |  | 93.9
|  |  |  | VALOR COM ENCARGOS: |  | 93.9
|  |  |  | VALOR COM BDI: |  | 121.98
|  |  |  | VALOR TOTAL: |  | 642.28
3.1.1. 040283 - Bloco em concreto armado p/ fundaçao (incl. forma) (M3)
SERVICO |  | FONTE | UNID | COEFICIENTE | PREÇO UNITÁRIO | TOTAL
050036 | Forma c/ madeira branca | SEDOP | M2 | 12 | 84.7351 | 1016.82
050037 | Desforma | SEDOP | M2 | 12 | 4.3098 | 51.72
050038 | Armação p/ concreto | SEDOP | KG | 60 | 8.4943 | 509.66
050259 | Concreto c/ seixo Fck= 20 MPA (incl. preparo e lançamento) | SEDOP | M3 | 1 | 606.836 | 606.84
|  |  |  | TOTAL SERVICO: |  | 2185.04
|  |  |  | VALOR: |  | 2189.68
|  |  |  | VALOR COM ENCARGOS: |  | 2189.68
|  |  |  | VALOR COM BDI: |  | 2844.39
|  |  |  | VALOR TOTAL: |  | 700.7
3.1.2. 040284 - Baldrame em concreto armado c/ cinta de amarração (M3)
SERVICO |  | FONTE | UNID | COEFICIENTE | PREÇO UNITÁRIO | TOTAL
050036 | Forma c/ madeira branca | SEDOP | M2 | 12 | 84.7351 | 1016.82
050037 | Desforma | SEDOP | M2 | 12 | 4.3098 | 51.72
050038 | Armação p/ concreto | SEDOP | KG | 45 | 8.4943 | 382.24
050259 | Concreto c/ seixo Fck= 20 MPA (incl. preparo e lançamento) | SEDOP | M3 | 1 | 606.836 | 606.84
|  |  |  | TOTAL SERVICO: |  | 2057.62
|  |  |  | VALOR: |  | 2062.18
|  |  |  | VALOR COM ENCARGOS: |  | 2062.18
|  |  |  | VALOR COM BDI: |  | 2678.77
|  |  |  | VALOR TOTAL: |  | 2598.35
3.2.1. 050729 - Concreto armado fck=20MPA c/ forma mad. branca (M3)
SERVICO |  | FONTE | UNID | COEFICIENTE | PREÇO UNITÁRIO | TOTAL
050036 | Forma c/ madeira branca | SEDOP | M2 | 12 | 84.7351 | 1016.82
050037 | Desforma | SEDOP | M2 | 12 | 4.3098 | 51.72
050038 | Armação p/ concreto | SEDOP | KG | 80 | 8.4943 | 679.54
050259 | Concreto c/ seixo Fck= 20 MPA (incl. preparo e lançamento) | SEDOP | M3 | 1 | 606.836 | 606.84
|  |  |  | TOTAL SERVICO: |  | 2354.92
|  |  |  | VALOR: |  | 2359.68
|  |  |  | VALOR COM ENCARGOS: |  | 2359.68
|  |  |  | VALOR COM BDI: |  | 3065.22
|  |  |  | VALOR TOTAL: |  | 3633.91
3.2.2. 050258 - Concreto c/ seixo Fck= 15 MPA (incl. preparo e lançamento) (M3)
EQUIPAMENTO |  | FONTE | UNID | COEFICIENTE | PREÇO UNITÁRIO | TOTAL
M00008 | Betoneira eletrica - 320l | SEDOP | H | 0 | 0 | 0
|  |  |  | TOTAL EQUIPAMENTO: |  | 0
MATERIAL |  | FONTE | UNID | COEFICIENTE | PREÇO UNITÁRIO | TOTAL
J00005 | Areia | SEDOP | M3 | 0 | 52.58 | 0
J00003 | Cimento | SEDOP | SC | 0 | 34.5 | 0
J00007 | Seixo lavado | SEDOP | M3 | 0 | 112.5 | 0
|  |  |  | TOTAL MATERIAL: |  | 0
SERVICO |  | FONTE | UNID | COEFICIENTE | PREÇO UNITÁRIO | TOTAL
88377 | OPERADOR DE BETONEIRA ESTACIONÁRIA/MISTURADOR COM ENCARGOS COMPLEMENTARES | SINAPI | H | 1.5 | 14.44 | 21.66
88309 | PEDREIRO COM ENCARGOS COMPLEMENTARES | SINAPI | H | 5 | 18.02 | 90.1
88316 | SERVENTE COM ENCARGOS COMPLEMENTARES | SINAPI | H | 8 | 14.36 | 114.88
|  |  |  | TOTAL SERVICO: |  | 226.64
|  |  |  | VALOR: |  | 575.04
|  |  |  | VALOR COM ENCARGOS: |  | 575.04
|  |  |  | VALOR COM BDI: |  | 746.98
|  |  |  | VALOR TOTAL: |  | 224.27
4.1. 060046 - Alvenaria tijolo de barro a cutelo (M2)
MATERIAL |  | FONTE | UNID | COEFICIENTE | PREÇO UNITÁRIO | TOTAL
D00036 | Tijolo de barro 14x19x9 | SEDOP | UN | 34 | 0.7 | 23.8
|  |  |  | TOTAL MATERIAL: |  | 23.8
SERVICO |  | FONTE | UNID | COEFICIENTE | PREÇO UNITÁRIO | TOTAL
110764 | Argamassa de cimento,areia e adit. plast. 1:6 | SEDOP | M3 | 0.02 | 339.6532 | 6.79
88309 | PEDREIRO COM ENCARGOS COMPLEMENTARES | SINAPI | H | 1 | 18.02 | 18.02
88316 | SERVENTE COM ENCARGOS COMPLEMENTARES | SINAPI | H | 0.5 | 14.36 | 7.18
|  |  |  | TOTAL SERVICO: |  | 31.99
|  |  |  | VALOR: |  | 55.8
|  |  |  | VALOR COM ENCARGOS: |  | 55.8
|  |  |  | VALOR COM BDI: |  | 72.48
|  |  |  | VALOR TOTAL: |  | 7594.38
4.2. 060045 - Alvenaria tijolo de barro a singelo (M2)
MATERIAL |  | FONTE | UNID | COEFICIENTE | PREÇO UNITÁRIO | TOTAL
D00036 | Tijolo de barro 14x19x9 | SEDOP | UN | 0 | 0.7 | 0
|  |  |  | TOTAL MATERIAL: |  | 0
SERVICO |  | FONTE | UNID | COEFICIENTE | PREÇO UNITÁRIO | TOTAL
110764 | Argamassa de cimento,areia e adit. plast. 1:6 | SEDOP | M3 | 0.03 | 339.65 | 10.19
88309 | PEDREIRO COM ENCARGOS COMPLEMENTARES | SINAPI | H | 1.2 | 18.02 | 21.62
88316 | SERVENTE COM ENCARGOS COMPLEMENTARES | SINAPI | H | 0.6 | 14.36 | 8.62
|  |  |  | TOTAL SERVICO: |  | 40.43
|  |  |  | VALOR: |  | 75.44
|  |  |  | VALOR COM ENCARGOS: |  | 75.44
|  |  |  | VALOR COM BDI: |  | 98
|  |  |  | VALOR TOTAL: |  | 1473.34
4.3. 110143 - Chapisco de cimento e areia no traço 1:3 (M2)
SERVICO |  | FONTE | UNID | COEFICIENTE | PREÇO UNITÁRIO | TOTAL
110248 | Argamassa de cimento e areia no traço 1:3 | SEDOP | M3 | 0.003 | 529.25 | 1.59
88309 | PEDREIRO COM ENCARGOS COMPLEMENTARES | SINAPI | H | 0.23 | 18.02 | 4.14
88316 | SERVENTE COM ENCARGOS COMPLEMENTARES | SINAPI | H | 0.23 | 14.36 | 3.3
|  |  |  | TOTAL SERVICO: |  | 9.03
|  |  |  | VALOR: |  | 9.04
|  |  |  | VALOR COM ENCARGOS: |  | 9.04
|  |  |  | VALOR COM BDI: |  | 11.74
|  |  |  | VALOR TOTAL: |  | 2460.69
4.4. 110763 - Reboco com argamassa 1:6:Adit. Plast. (M2)
SERVICO |  | FONTE | UNID | COEFICIENTE | PREÇO UNITÁRIO | TOTAL
88242 | AJUDANTE DE PEDREIRO COM ENCARGOS COMPLEMENTARES | SINAPI | H | 0.87 | 14.38 | 12.51
110764 | Argamassa de cimento,areia e adit. plast. 1:6 | SEDOP | M3 | 0.025 | 339.65 | 8.49
88309 | PEDREIRO COM ENCARGOS COMPLEMENTARES | SINAPI | H | 0.87 | 18.02 | 15.68
|  |  |  | TOTAL SERVICO: |  | 36.68
|  |  |  | VALOR: |  | 36.69
|  |  |  | VALOR COM ENCARGOS: |  | 36.69
|  |  |  | VALOR COM BDI: |  | 47.66
|  |  |  | VALOR TOTAL: |  | 9987.02
4.5. 87273 - REVESTIMENTO CERÂMICO PARA PAREDES INTERNAS COM PLACAS TIPO ESMALTADA EXTRA DE DIMENSÕES 33X45 CM APLICADAS EM AMBIENTES DE ÁREA MAIOR QUE 5 M² NA ALTURA INTEIRA DAS PAREDES. AF_06/2014 (M2)
MATERIAL |  | FONTE | UNID | COEFICIENTE | PREÇO UNITÁRIO | TOTAL
00000536 | REVESTIMENTO EM CERAMICA ESMALTADA EXTRA, PEI MENOR OU IGUAL A 3, FORMATO MENOR OU IGUAL A 2025 CM2 | SINAPI | M2 | 1.08 | 24.9 | 26.89
00001381 | ARGAMASSA COLANTE AC I PARA CERAMICAS | SINAPI | KG | 6.14 | 0.64 | 3.92
00034357 | REJUNTE CIMENTICIO, QUALQUER COR | SINAPI | KG | 0.22 | 3.75 | 0.82
|  |  |  | TOTAL MATERIAL: |  | 31.63
SERVICO |  | FONTE | UNID | COEFICIENTE | PREÇO UNITÁRIO | TOTAL
88256 | AZULEJISTA OU LADRILHISTA COM ENCARGOS COMPLEMENTARES | SINAPI | H | 0.66 | 19.08 | 12.59
88316 | SERVENTE COM ENCARGOS COMPLEMENTARES | SINAPI | H | 0.36 | 14.36 | 5.16
|  |  |  | TOTAL SERVICO: |  | 17.75
|  |  |  | VALOR: |  | 49.38
|  |  |  | VALOR COM ENCARGOS: |  | 49.38
|  |  |  | VALOR COM BDI: |  | 64.14
|  |  |  | VALOR TOTAL: |  | 1059.69
5.1. 150730 - PVA interna c/ massa acrilica e selador (M2)
MATERIAL |  | FONTE | UNID | COEFICIENTE | PREÇO UNITÁRIO | TOTAL
P00008 | Liquido selador p/ parede | SEDOP | GL | 0.022848 | 32 | 0.73
P00007 | Lixa para parede | SEDOP | UN | 0.49504 | 0.75 | 0.37
P00022 | Massa acrílica | SEDOP | GL | 0.053312 | 38.5 | 2.05
P00002 | Tinta latex interior | SEDOP | GL | 0.03808 | 45.2 | 1.72
|  |  |  | TOTAL MATERIAL: |  | 4.87
SERVICO |  | FONTE | UNID | COEFICIENTE | PREÇO UNITÁRIO | TOTAL
88310 | PINTOR COM ENCARGOS COMPLEMENTARES | SINAPI | H | 0.53312 | 19.14 | 10.2
88316 | SERVENTE COM ENCARGOS COMPLEMENTARES | SINAPI | H | 0.41888 | 14.36 | 6.02
|  |  |  | TOTAL SERVICO: |  | 16.22
|  |  |  | VALOR: |  | 21.09
|  |  |  | VALOR COM ENCARGOS: |  | 21.09
|  |  |  | VALOR COM BDI: |  | 27.4
|  |  |  | VALOR TOTAL: |  | 5288.11
5.2. 150377 - Esmalte s/ madeira c/ selador sem massa (M2)
MATERIAL |  | FONTE | UNID | COEFICIENTE | PREÇO UNITÁRIO | TOTAL
P00019 | Tinta esmalte | SEDOP | GL | 0.04 | 85 | 3.4
P00027 | Aguarraz | SEDOP | GL | 0.01 | 46.08 | 0.46
P00014 | Lixa para madeira | SEDOP | UN | 0.4 | 1 | 0.4
P00030 | Liquido selador p/madeira | SEDOP | GL | 0.04 | 103 | 4.12
|  |  |  | TOTAL MATERIAL: |  | 8.38
SERVICO |  | FONTE | UNID | COEFICIENTE | PREÇO UNITÁRIO | TOTAL
88310 | PINTOR COM ENCARGOS COMPLEMENTARES | SINAPI | H | 0.4 | 19.14 | 7.66
88316 | SERVENTE COM ENCARGOS COMPLEMENTARES | SINAPI | H | 0.35 | 14.36 | 5.03
|  |  |  | TOTAL SERVICO: |  | 12.69
|  |  |  | VALOR: |  | 21.07
|  |  |  | VALOR COM ENCARGOS: |  | 21.07
|  |  |  | VALOR COM BDI: |  | 27.37
|  |  |  | VALOR TOTAL: |  | 230.08
6.1. 070054 - Estrutura em mad.p/ chapa fibrocimento - pc. serrada (M2)
MATERIAL |  | FONTE | UNID | COEFICIENTE | PREÇO UNITÁRIO | TOTAL
D00082 | Prego 2"x11 | SEDOP | KG | 0.07 | 8.34 | 0.58
D00012 | Ripão em madeira de lei 2"x1" serr. | SEDOP | Dz | 0.05 | 144 | 7.2
D00010 | Pernamanca 3"x2" 4 m ser - mad. forte | SEDOP | Dz | 0.02905 | 340 | 9.88
D00006 | Peça em madeira de lei 6"x3" 4 m serr. | SEDOP | UN | 0.009 | 102 | 0.92
|  |  |  | TOTAL MATERIAL: |  | 18.58
SERVICO |  | FONTE | UNID | COEFICIENTE | PREÇO UNITÁRIO | TOTAL
88239 | AJUDANTE DE CARPINTEIRO COM ENCARGOS COMPLEMENTARES | SINAPI | H | 1.05 | 15.17 | 15.93
88261 | CARPINTEIRO DE ESQUADRIA COM ENCARGOS COMPLEMENTARES | SINAPI | H | 1.05 | 17.91 | 18.81
|  |  |  | TOTAL SERVICO: |  | 34.74
|  |  |  | VALOR: |  | 53.32
|  |  |  | VALOR COM ENCARGOS: |  | 53.32
|  |  |  | VALOR COM BDI: |  | 69.26
|  |  |  | VALOR TOTAL: |  | 4698.56
6.2. 071498 - Cobertura - Telha de fibrocimento e=4mm (M2)
MATERIAL |  | FONTE | UNID | COEFICIENTE | PREÇO UNITÁRIO | TOTAL
D00344 | Arruela concava em PVC d=5/16" | SEDOP | UN | 1.4 | 0.49 | 0.69
D00209 | Gancho chato p/ telha fibrocimento | SEDOP | UN | 1.4 | 1.89 | 2.65
D00429 | Telha Brasilit ondulada (2,44x0,50) e=4mm | SEDOP | UN | 0.83 | 28 | 23.24
D00001 | Parafuso fo go 5/16" c= 110mm | SEDOP | UN | 1.4 | 1.16 | 1.62
D00002 | Massa de vedação | SEDOP | KG | 0.01 | 12.3 | 0.12
|  |  |  | TOTAL MATERIAL: |  | 28.32
SERVICO |  | FONTE | UNID | COEFICIENTE | PREÇO UNITÁRIO | TOTAL
88316 | SERVENTE COM ENCARGOS COMPLEMENTARES | SINAPI | H | 0.5 | 14.36 | 7.18
88323 | TELHADISTA COM ENCARGOS COMPLEMENTARES | SINAPI | H | 0.5 | 17.88 | 8.94
|  |  |  | TOTAL SERVICO: |  | 16.12
|  |  |  | VALOR: |  | 44.44
|  |  |  | VALOR COM ENCARGOS: |  | 44.44
|  |  |  | VALOR COM BDI: |  | 57.73
|  |  |  | VALOR TOTAL: |  | 3916.05
6.3. 070029 - Cumeeira em fibrocimento e=6mm (M)
MATERIAL |  | FONTE | UNID | COEFICIENTE | PREÇO UNITÁRIO | TOTAL
D00344 | Arruela concava em PVC d=5/16" | SEDOP | UN | 0.999 | 0.49 | 0.49
D00001 | Parafuso fo go 5/16" c= 110mm | SEDOP | UN | 1 | 1.16 | 1.16
D00176 | Cumeeira normal em fibrocimento 6mm | SEDOP | UN | 1 | 58.92 | 58.92
|  |  |  | TOTAL MATERIAL: |  | 60.57
SERVICO |  | FONTE | UNID | COEFICIENTE | PREÇO UNITÁRIO | TOTAL
88316 | SERVENTE COM ENCARGOS COMPLEMENTARES | SINAPI | H | 0.15 | 14.36 | 2.15
88323 | TELHADISTA COM ENCARGOS COMPLEMENTARES | SINAPI | H | 0.15 | 17.88 | 2.68
|  |  |  | TOTAL SERVICO: |  | 4.83
|  |  |  | VALOR: |  | 65.4
|  |  |  | VALOR COM ENCARGOS: |  | 65.4
|  |  |  | VALOR COM BDI: |  | 84.95
|  |  |  | VALOR TOTAL: |  | 706.32
7.1. 130112 - Concreto simples c/ seixo e=5cm traço 1:2:3 (M2)
MATERIAL |  | FONTE | UNID | COEFICIENTE | PREÇO UNITÁRIO | TOTAL
J00003 | Cimento | SEDOP | SC | 0.35 | 34.5 | 12.08
J00007 | Seixo lavado | SEDOP | M3 | 0.05 | 112.5 | 5.63
J00005 | Areia | SEDOP | M3 | 0.04 | 52.58 | 2.1
|  |  |  | TOTAL MATERIAL: |  | 19.81
SERVICO |  | FONTE | UNID | COEFICIENTE | PREÇO UNITÁRIO | TOTAL
88309 | PEDREIRO COM ENCARGOS COMPLEMENTARES | SINAPI | H | 1 | 18.02 | 18.02
88316 | SERVENTE COM ENCARGOS COMPLEMENTARES | SINAPI | H | 1 | 14.36 | 14.36
|  |  |  | TOTAL SERVICO: |  | 32.38
|  |  |  | VALOR: |  | 52.2
|  |  |  | VALOR COM ENCARGOS: |  | 52.2
|  |  |  | VALOR COM BDI: |  | 67.81
|  |  |  | VALOR TOTAL: |  | 2662.2
7.2. 130110 - Camada regularizadora no traço 1:4 (M2)
MATERIAL |  | FONTE | UNID | COEFICIENTE | PREÇO UNITÁRIO | TOTAL
J00003 | Cimento | SEDOP | SC | 0.15 | 34.5 | 5.18
J00005 | Areia | SEDOP | M3 | 0.037 | 52.58 | 1.95
|  |  |  | TOTAL MATERIAL: |  | 7.13
SERVICO |  | FONTE | UNID | COEFICIENTE | PREÇO UNITÁRIO | TOTAL
88309 | PEDREIRO COM ENCARGOS COMPLEMENTARES | SINAPI | H | 0.6 | 18.02 | 10.81
88316 | SERVENTE COM ENCARGOS COMPLEMENTARES | SINAPI | H | 0.8 | 14.36 | 11.49
|  |  |  | TOTAL SERVICO: |  | 22.3
|  |  |  | VALOR: |  | 29.43
|  |  |  | VALOR COM ENCARGOS: |  | 29.43
|  |  |  | VALOR COM BDI: |  | 38.23
|  |  |  | VALOR TOTAL: |  | 1500.93
7.3. 87251 - REVESTIMENTO CERÂMICO PARA PISO COM PLACAS TIPO ESMALTADA EXTRA DE DIMENSÕES 45X45 CM APLICADA EM AMBIENTES DE ÁREA MAIOR QUE 10 M2. AF_06/2014 (M2)
MATERIAL |  | FONTE | UNID | COEFICIENTE | PREÇO UNITÁRIO | TOTAL
00001287 | PISO EM CERAMICA ESMALTADA EXTRA, PEI MAIOR OU IGUAL A 4, FORMATO MENOR OU IGUAL A 2025 CM2 | SINAPI | M2 | 1.06 | 23.9 | 25.33
00001381 | ARGAMASSA COLANTE AC I PARA CERAMICAS | SINAPI | KG | 6.14 | 0.64 | 3.92
00034357 | REJUNTE CIMENTICIO, QUALQUER COR | SINAPI | KG | 0.19 | 3.75 | 0.71
|  |  |  | TOTAL MATERIAL: |  | 29.96
SERVICO |  | FONTE | UNID | COEFICIENTE | PREÇO UNITÁRIO | TOTAL
88256 | AZULEJISTA OU LADRILHISTA COM ENCARGOS COMPLEMENTARES | SINAPI | H | 0.26 | 19.08 | 4.96
88316 | SERVENTE COM ENCARGOS COMPLEMENTARES | SINAPI | H | 0.15 | 14.36 | 2.15
|  |  |  | TOTAL SERVICO: |  | 7.11
|  |  |  | VALOR: |  | 37.07
|  |  |  | VALOR COM ENCARGOS: |  | 37.07
|  |  |  | VALOR COM BDI: |  | 48.15
|  |  |  | VALOR TOTAL: |  | 1665.93
8.1. 140348 - Barroteamento em madeira de lei p/ forro PVC (M2)
MATERIAL |  | FONTE | UNID | COEFICIENTE | PREÇO UNITÁRIO | TOTAL
D00084 | Prego 1 1/2"x13 | SEDOP | KG | 0.159 | 9.55 | 1.52
D00012 | Ripão em madeira de lei 2"x1" serr. | SEDOP | Dz | 0.1 | 144 | 14.4
|  |  |  | TOTAL MATERIAL: |  | 15.92
SERVICO |  | FONTE | UNID | COEFICIENTE | PREÇO UNITÁRIO | TOTAL
88239 | AJUDANTE DE CARPINTEIRO COM ENCARGOS COMPLEMENTARES | SINAPI | H | 0.9 | 15.17 | 13.65
88261 | CARPINTEIRO DE ESQUADRIA COM ENCARGOS COMPLEMENTARES | SINAPI | H | 0.9 | 17.91 | 16.12
|  |  |  | TOTAL SERVICO: |  | 29.77
|  |  |  | VALOR: |  | 45.69
|  |  |  | VALOR COM ENCARGOS: |  | 45.69
|  |  |  | VALOR COM BDI: |  | 59.35
|  |  |  | VALOR TOTAL: |  | 2053.31
8.2. 141336 - Forro em lambri de PVC (M2)
MATERIAL |  | FONTE | UNID | COEFICIENTE | PREÇO UNITÁRIO | TOTAL
A00024 | Forro em lambri de PVC | SEDOP | M2 | 0.9917 | 16.2 | 16.07
|  |  |  | TOTAL MATERIAL: |  | 16.07
SERVICO |  | FONTE | UNID | COEFICIENTE | PREÇO UNITÁRIO | TOTAL
88239 | AJUDANTE DE CARPINTEIRO COM ENCARGOS COMPLEMENTARES | SINAPI | H | 0.3 | 15.17 | 4.55
88261 | CARPINTEIRO DE ESQUADRIA COM ENCARGOS COMPLEMENTARES | SINAPI | H | 0.3 | 17.91 | 5.37
|  |  |  | TOTAL SERVICO: |  | 9.92
|  |  |  | VALOR: |  | 25.99
|  |  |  | VALOR COM ENCARGOS: |  | 25.99
|  |  |  | VALOR COM BDI: |  | 33.76
|  |  |  | VALOR TOTAL: |  | 1167.99
9.1. 090641 - Porta em madeira lambrizada (M2)
MATERIAL |  | FONTE | UNID | COEFICIENTE | PREÇO UNITÁRIO | TOTAL
D00283 | Caixilho p/ esquadria madeira lambrizada | SEDOP | M2 | 0.6777 | 190 | 128.76
D00282 | Porta em madeira lambrizada | SEDOP | M2 | 1 | 116.88 | 116.88
|  |  |  | TOTAL MATERIAL: |  | 245.64
SERVICO |  | FONTE | UNID | COEFICIENTE | PREÇO UNITÁRIO | TOTAL
88239 | AJUDANTE DE CARPINTEIRO COM ENCARGOS COMPLEMENTARES | SINAPI | H | 1.2 | 15.17 | 18.2
88261 | CARPINTEIRO DE ESQUADRIA COM ENCARGOS COMPLEMENTARES | SINAPI | H | 3.9 | 17.91 | 69.85
88309 | PEDREIRO COM ENCARGOS COMPLEMENTARES | SINAPI | H | 0.3 | 18.02 | 5.41
|  |  |  | TOTAL SERVICO: |  | 93.46
|  |  |  | VALOR: |  | 339.1
|  |  |  | VALOR COM ENCARGOS: |  | 339.1
|  |  |  | VALOR COM BDI: |  | 440.49
|  |  |  | VALOR TOTAL: |  | 3702.97
9.2. 091511 - Esquadria de correr em vidro temperado de 6mm (M2)
MATERIAL |  | FONTE | UNID | COEFICIENTE | PREÇO UNITÁRIO | TOTAL
D00350 | Vidro temperado incolor e= 6mm | SEDOP | M2 | 1.0501 | 270 | 283.52
D00473 | Ferragens para esquadria de correr | SEDOP | CJ | 1 | 107.21 | 107.21
|  |  |  | TOTAL MATERIAL: |  | 390.73
SERVICO |  | FONTE | UNID | COEFICIENTE | PREÇO UNITÁRIO | TOTAL
88242 | AJUDANTE DE PEDREIRO COM ENCARGOS COMPLEMENTARES | SINAPI | H | 2.8 | 14.38 | 40.26
88309 | PEDREIRO COM ENCARGOS COMPLEMENTARES | SINAPI | H | 2.8 | 18.02 | 50.46
|  |  |  | TOTAL SERVICO: |  | 90.72
|  |  |  | VALOR: |  | 481.45
|  |  |  | VALOR COM ENCARGOS: |  | 481.45
|  |  |  | VALOR COM BDI: |  | 625.4
|  |  |  | VALOR TOTAL: |  | 3538.66
9.3. 120734 - Soleira e peitoril - granito preto - e=2cm (M2)
MATERIAL |  | FONTE | UNID | COEFICIENTE | PREÇO UNITÁRIO | TOTAL
D00345 | Argamassa AC-III | SEDOP | KG | 0.97666 | 1.92 | 1.88
A00053 | Granito p/ soleira/peitoril e=2cm | SEDOP | M2 | 0.97666 | 450 | 439.5
|  |  |  | TOTAL MATERIAL: |  | 441.38
SERVICO |  | FONTE | UNID | COEFICIENTE | PREÇO UNITÁRIO | TOTAL
88309 | PEDREIRO COM ENCARGOS COMPLEMENTARES | SINAPI | H | 0.78133 | 18.02 | 14.08
88316 | SERVENTE COM ENCARGOS COMPLEMENTARES | SINAPI | H | 1.465 | 14.36 | 21.04
|  |  |  | TOTAL SERVICO: |  | 35.12
|  |  |  | VALOR: |  | 476.5
|  |  |  | VALOR COM ENCARGOS: |  | 476.5
|  |  |  | VALOR COM BDI: |  | 618.97
|  |  |  | VALOR TOTAL: |  | 462.21
10.1.1. 180102 - Tubo em PVC - 100mm (LS) (M)
MATERIAL |  | FONTE | UNID | COEFICIENTE | PREÇO UNITÁRIO | TOTAL
D00222 | Solução limpadora | SEDOP | L | 0.01 | 37.25 | 0.37
D00223 | Adesivo p/ PVC - 75g | SEDOP | TB | 0.18 | 5.92 | 1.07
H00001 | Tubo em PVC - 100mm (LS) | SEDOP | M | 1.05 | 8.35 | 8.77
|  |  |  | TOTAL MATERIAL: |  | 10.21
SERVICO |  | FONTE | UNID | COEFICIENTE | PREÇO UNITÁRIO | TOTAL
88248 | AUXILIAR DE ENCANADOR OU BOMBEIRO HIDRÁULICO COM ENCARGOS COMPLEMENTARES | SINAPI | H | 0.45 | 13.8 | 6.21
88267 | ENCANADOR OU BOMBEIRO HIDRÁULICO COM ENCARGOS COMPLEMENTARES | SINAPI | H | 0.45 | 17.6 | 7.92
|  |  |  | TOTAL SERVICO: |  | 14.13
|  |  |  | VALOR: |  | 24.34
|  |  |  | VALOR COM ENCARGOS: |  | 24.34
|  |  |  | VALOR COM BDI: |  | 31.62
|  |  |  | VALOR TOTAL: |  | 146.04
10.1.2. 180103 - Tubo em PVC - 75mm (LS) (M)
MATERIAL |  | FONTE | UNID | COEFICIENTE | PREÇO UNITÁRIO | TOTAL
D00222 | Solução limpadora | SEDOP | L | 0.005 | 37.25 | 0.19
D00223 | Adesivo p/ PVC - 75g | SEDOP | TB | 0.15 | 5.92 | 0.89
H00002 | Tubo em PVC - 75mm (LS) | SEDOP | M | 1.05 | 9.15 | 9.61
|  |  |  | TOTAL MATERIAL: |  | 10.69
SERVICO |  | FONTE | UNID | COEFICIENTE | PREÇO UNITÁRIO | TOTAL
88248 | AUXILIAR DE ENCANADOR OU BOMBEIRO HIDRÁULICO COM ENCARGOS COMPLEMENTARES | SINAPI | H | 0.3 | 13.8 | 4.14
88267 | ENCANADOR OU BOMBEIRO HIDRÁULICO COM ENCARGOS COMPLEMENTARES | SINAPI | H | 0.3 | 17.6 | 5.28
|  |  |  | TOTAL SERVICO: |  | 9.42
|  |  |  | VALOR: |  | 20.11
|  |  |  | VALOR COM ENCARGOS: |  | 20.11
|  |  |  | VALOR COM BDI: |  | 26.12
|  |  |  | VALOR TOTAL: |  | 120.66
10.1.3. 180104 - Tubo em PVC - 50mm (LS) (M)
MATERIAL |  | FONTE | UNID | COEFICIENTE | PREÇO UNITÁRIO | TOTAL
D00222 | Solução limpadora | SEDOP | L | 0.003 | 37.25 | 0.11
D00223 | Adesivo p/ PVC - 75g | SEDOP | TB | 0.11 | 5.92 | 0.65
H00003 | Tubo em PVC - 50mm (LS) | SEDOP | M | 1.05 | 5.78 | 6.07
|  |  |  | TOTAL MATERIAL: |  | 6.83
SERVICO |  | FONTE | UNID | COEFICIENTE | PREÇO UNITÁRIO | TOTAL
88248 | AUXILIAR DE ENCANADOR OU BOMBEIRO HIDRÁULICO COM ENCARGOS COMPLEMENTARES | SINAPI | H | 0.2 | 13.8 | 2.76
88267 | ENCANADOR OU BOMBEIRO HIDRÁULICO COM ENCARGOS COMPLEMENTARES | SINAPI | H | 0.2 | 17.6 | 3.52
|  |  |  | TOTAL SERVICO: |  | 6.28
|  |  |  | VALOR: |  | 13.11
|  |  |  | VALOR COM ENCARGOS: |  | 13.11
|  |  |  | VALOR COM BDI: |  | 17.03
|  |  |  | VALOR TOTAL: |  | 235.98
10.1.4. 180473 - Joelho 90º RC em PVC - JS - 75mm-LS (UN)
MATERIAL |  | FONTE | UNID | COEFICIENTE | PREÇO UNITÁRIO | TOTAL
D00223 | Adesivo p/ PVC - 75g | SEDOP | TB | 0.069186 | 5.92 | 0.41
H00153 | Joelho/Cotovelo 90º RC em PVC - JS - 75mm-LS | SEDOP | UN | 1 | 3.73 | 3.73
D00222 | Solução limpadora | SEDOP | L | 0.0024215 | 37.25 | 0.09
|  |  |  | TOTAL MATERIAL: |  | 4.23
SERVICO |  | FONTE | UNID | COEFICIENTE | PREÇO UNITÁRIO | TOTAL
88248 | AUXILIAR DE ENCANADOR OU BOMBEIRO HIDRÁULICO COM ENCARGOS COMPLEMENTARES | SINAPI | H | 0.24907 | 13.8 | 3.44
88267 | ENCANADOR OU BOMBEIRO HIDRÁULICO COM ENCARGOS COMPLEMENTARES | SINAPI | H | 0.24907 | 17.6 | 4.38
|  |  |  | TOTAL SERVICO: |  | 7.82
|  |  |  | VALOR: |  | 12.05
|  |  |  | VALOR COM ENCARGOS: |  | 12.05
|  |  |  | VALOR COM BDI: |  | 15.65
|  |  |  | VALOR TOTAL: |  | 24.1
10.1.5. 180472 - Joelho 90º RC em PVC - JS - 50mm-LS (UN)
MATERIAL |  | FONTE | UNID | COEFICIENTE | PREÇO UNITÁRIO | TOTAL
D00223 | Adesivo p/ PVC - 75g | SEDOP | TB | 0.042 | 5.92 | 0.25
H00105 | Joelho/Cotovelo 90º RC em PVC - JS - 50mm-LS | SEDOP | UN | 1 | 5.5 | 5.5
D00222 | Solução limpadora | SEDOP | L | 0.001377 | 37.25 | 0.05
|  |  |  | TOTAL MATERIAL: |  | 5.8
SERVICO |  | FONTE | UNID | COEFICIENTE | PREÇO UNITÁRIO | TOTAL
88248 | AUXILIAR DE ENCANADOR OU BOMBEIRO HIDRÁULICO COM ENCARGOS COMPLEMENTARES | SINAPI | H | 0.19279 | 13.8 | 2.66
88267 | ENCANADOR OU BOMBEIRO HIDRÁULICO COM ENCARGOS COMPLEMENTARES | SINAPI | H | 0.19279 | 17.6 | 3.39
|  |  |  | TOTAL SERVICO: |  | 6.05
|  |  |  | VALOR: |  | 11.85
|  |  |  | VALOR COM ENCARGOS: |  | 11.85
|  |  |  | VALOR COM BDI: |  | 15.39
|  |  |  | VALOR TOTAL: |  | 71.1
10.1.6. 180476 - Tê em PVC - JS - 50x50mm-LS (UN)
MATERIAL |  | FONTE | UNID | COEFICIENTE | PREÇO UNITÁRIO | TOTAL
D00223 | Adesivo p/ PVC - 75g | SEDOP | TB | 0.14337 | 5.92 | 0.85
D00222 | Solução limpadora | SEDOP | L | 0.0043011 | 37.25 | 0.16
H00212 | Te curto em PVC - JS - 50x50mm (LS) | SEDOP | UN | 1 | 5.9 | 5.9
|  |  |  | TOTAL MATERIAL: |  | 6.91
SERVICO |  | FONTE | UNID | COEFICIENTE | PREÇO UNITÁRIO | TOTAL
88248 | AUXILIAR DE ENCANADOR OU BOMBEIRO HIDRÁULICO COM ENCARGOS COMPLEMENTARES | SINAPI | H | 0.20789 | 13.8 | 2.87
88267 | ENCANADOR OU BOMBEIRO HIDRÁULICO COM ENCARGOS COMPLEMENTARES | SINAPI | H | 0.20789 | 17.6 | 3.66
|  |  |  | TOTAL SERVICO: |  | 6.53
|  |  |  | VALOR: |  | 13.43
|  |  |  | VALOR COM ENCARGOS: |  | 13.43
|  |  |  | VALOR COM BDI: |  | 17.45
|  |  |  | VALOR TOTAL: |  | 13.43
10.1.7. 180255 - Redução PVC 75mm x 50mm - LS (UN)
MATERIAL |  | FONTE | UNID | COEFICIENTE | PREÇO UNITÁRIO | TOTAL
D00223 | Adesivo p/ PVC - 75g | SEDOP | TB | 0.07205 | 5.92 | 0.43
H00340 | Redução excêntrica PVC 75mm x 50mm - LS | SEDOP | UN | 1 | 5.5 | 5.5
D00222 | Solução limpadora | SEDOP | L | 0.026659 | 37.25 | 0.99
|  |  |  | TOTAL MATERIAL: |  | 6.92
SERVICO |  | FONTE | UNID | COEFICIENTE | PREÇO UNITÁRIO | TOTAL
88248 | AUXILIAR DE ENCANADOR OU BOMBEIRO HIDRÁULICO COM ENCARGOS COMPLEMENTARES | SINAPI | H | 0.25938 | 13.8 | 3.58
88267 | ENCANADOR OU BOMBEIRO HIDRÁULICO COM ENCARGOS COMPLEMENTARES | SINAPI | H | 0.25938 | 17.6 | 4.57
|  |  |  | TOTAL SERVICO: |  | 8.15
|  |  |  | VALOR: |  | 15.07
|  |  |  | VALOR COM ENCARGOS: |  | 15.07
|  |  |  | VALOR COM BDI: |  | 19.58
|  |  |  | VALOR TOTAL: |  | 15.07
10.1.8. 180093 - Caixa sifonada de PVC c/ grelha - 100x100x50mm (UN)
MATERIAL |  | FONTE | UNID | COEFICIENTE | PREÇO UNITÁRIO | TOTAL
H00008 | Caixa sifonada de PVC c/ grelha - 100x100x50mm | SEDOP | UN | 1 | 10.99 | 10.99
|  |  |  | TOTAL MATERIAL: |  | 10.99
SERVICO |  | FONTE | UNID | COEFICIENTE | PREÇO UNITÁRIO | TOTAL
88248 | AUXILIAR DE ENCANADOR OU BOMBEIRO HIDRÁULICO COM ENCARGOS COMPLEMENTARES | SINAPI | H | 0.11 | 13.8 | 1.52
88267 | ENCANADOR OU BOMBEIRO HIDRÁULICO COM ENCARGOS COMPLEMENTARES | SINAPI | H | 0.11 | 17.6 | 1.94
|  |  |  | TOTAL SERVICO: |  | 3.46
|  |  |  | VALOR: |  | 14.45
|  |  |  | VALOR COM ENCARGOS: |  | 14.45
|  |  |  | VALOR COM BDI: |  | 18.77
|  |  |  | VALOR TOTAL: |  | 14.45
10.1.9. 89811 - CURVA CURTA 90 GRAUS, PVC, SERIE NORMAL, ESGOTO PREDIAL, DN 100 MM, JUNTA ELÁSTICA, FORNECIDO E INSTALADO EM PRUMADA DE ESGOTO SANITÁRIO OU VENTILAÇÃO. AF_12/2014 (UN)
MATERIAL |  | FONTE | UNID | COEFICIENTE | PREÇO UNITÁRIO | TOTAL
00000301 | ANEL BORRACHA PARA TUBO ESGOTO PREDIAL, DN 100 MM (NBR 5688) | SINAPI | UN | 1 | 2.9 | 2.9
00001966 | CURVA PVC CURTA 90 GRAUS, 100 MM, PARA ESGOTO PREDIAL | SINAPI | UN | 1 | 12.55 | 12.55
00020078 | PASTA LUBRIFICANTE PARA TUBOS E CONEXOES COM JUNTA ELASTICA (USO EM PVC, ACO, POLIETILENO E OUTROS) ( DE *400* G) | SINAPI | UN | 0.046 | 17.03 | 0.78
|  |  |  | TOTAL MATERIAL: |  | 16.23
SERVICO |  | FONTE | UNID | COEFICIENTE | PREÇO UNITÁRIO | TOTAL
88248 | AUXILIAR DE ENCANADOR OU BOMBEIRO HIDRÁULICO COM ENCARGOS COMPLEMENTARES | SINAPI | H | 0.12 | 13.8 | 1.65
88267 | ENCANADOR OU BOMBEIRO HIDRÁULICO COM ENCARGOS COMPLEMENTARES | SINAPI | H | 0.12 | 17.6 | 2.11
|  |  |  | TOTAL SERVICO: |  | 3.76
|  |  |  | VALOR: |  | 19.99
|  |  |  | VALOR COM ENCARGOS: |  | 19.99
|  |  |  | VALOR COM BDI: |  | 25.97
|  |  |  | VALOR TOTAL: |  | 19.99
10.1.10. 89803 - CURVA CURTA 90 GRAUS, PVC, SERIE NORMAL, ESGOTO PREDIAL, DN 50 MM, JUNTA ELÁSTICA, FORNECIDO E INSTALADO EM PRUMADA DE ESGOTO SANITÁRIO OU VENTILAÇÃO. AF_12/2014 (UN)
MATERIAL |  | FONTE | UNID | COEFICIENTE | PREÇO UNITÁRIO | TOTAL
00000296 | ANEL BORRACHA PARA TUBO ESGOTO PREDIAL DN 50 MM (NBR 5688) | SINAPI | UN | 1 | 1.64 | 1.64
00001932 | CURVA PVC CURTA 90 G, DN 50 MM, PARA ESGOTO PREDIAL | SINAPI | UN | 1 | 5.57 | 5.57
00020078 | PASTA LUBRIFICANTE PARA TUBOS E CONEXOES COM JUNTA ELASTICA (USO EM PVC, ACO, POLIETILENO E OUTROS) ( DE *400* G) | SINAPI | UN | 0.02 | 17.03 | 0.34
|  |  |  | TOTAL MATERIAL: |  | 7.55
SERVICO |  | FONTE | UNID | COEFICIENTE | PREÇO UNITÁRIO | TOTAL
88248 | AUXILIAR DE ENCANADOR OU BOMBEIRO HIDRÁULICO COM ENCARGOS COMPLEMENTARES | SINAPI | H | 0.04 | 13.8 | 0.55
88267 | ENCANADOR OU BOMBEIRO HIDRÁULICO COM ENCARGOS COMPLEMENTARES | SINAPI | H | 0.04 | 17.6 | 0.7
|  |  |  | TOTAL SERVICO: |  | 1.25
|  |  |  | VALOR: |  | 8.8
|  |  |  | VALOR COM ENCARGOS: |  | 8.8
|  |  |  | VALOR COM BDI: |  | 11.43
|  |  |  | VALOR TOTAL: |  | 35.2
10.1.11. 180243 - Joelho/Cotovelo 45° PVC JS - 50mm - LS (UN)
MATERIAL |  | FONTE | UNID | COEFICIENTE | PREÇO UNITÁRIO | TOTAL
D00222 | Solução limpadora | SEDOP | L | 0.022 | 37.25 | 0.82
D00223 | Adesivo p/ PVC - 75g | SEDOP | TB | 0.061 | 5.92 | 0.36
H00328 | Joelho/Cotovelo 45° PVC JS - 50mm - LS | SEDOP | UN | 1 | 5 | 5
|  |  |  | TOTAL MATERIAL: |  | 6.18
SERVICO |  | FONTE | UNID | COEFICIENTE | PREÇO UNITÁRIO | TOTAL
88248 | AUXILIAR DE ENCANADOR OU BOMBEIRO HIDRÁULICO COM ENCARGOS COMPLEMENTARES | SINAPI | H | 0.28 | 13.8 | 3.86
88267 | ENCANADOR OU BOMBEIRO HIDRÁULICO COM ENCARGOS COMPLEMENTARES | SINAPI | H | 0.28 | 17.6 | 4.93
|  |  |  | TOTAL SERVICO: |  | 8.79
|  |  |  | VALOR: |  | 14.98
|  |  |  | VALOR COM ENCARGOS: |  | 14.98
|  |  |  | VALOR COM BDI: |  | 19.46
|  |  |  | VALOR TOTAL: |  | 14.98
10.1.12. 180679 - Caixa em alvenaria de 50x50x50cm c/ tpo. concreto (UN)
SERVICO |  | FONTE | UNID | COEFICIENTE | PREÇO UNITÁRIO | TOTAL
030010 | Escavação manual ate 1.50m de profundidade | SEDOP | M3 | 0.4 | 43.0977 | 17.24
040257 | Lastro de concreto magro c/ seixo | SEDOP | M3 | 0.032 | 511.6739 | 16.37
050681 | Concreto armado Fck=15 MPA c/forma mad. branca | SEDOP | M3 | 0.045 | 2327.87 | 104.75
060045 | Alvenaria tijolo de barro a singelo | SEDOP | M2 | 1.3 | 75.4425 | 98.08
110143 | Chapisco de cimento e areia no traço 1:3 | SEDOP | M2 | 1.39 | 9.0383 | 12.56
110763 | Reboco com argamassa 1:6:Adit. Plast. | SEDOP | M2 | 1.39 | 36.6905 | 51
130113 | Cimentado liso e=2cm traço 1:3 | SEDOP | M2 | 0.25 | 40.4505 | 10.11
|  |  |  | TOTAL SERVICO: |  | 310.11
|  |  |  | VALOR: |  | 310.12
|  |  |  | VALOR COM ENCARGOS: |  | 310.12
|  |  |  | VALOR COM BDI: |  | 402.85
|  |  |  | VALOR TOTAL: |  | 620.24
10.1.13. 180350 - Sumidouro pre-moldado cap= 10 pessoas (UN)
MATERIAL |  | FONTE | UNID | COEFICIENTE | PREÇO UNITÁRIO | TOTAL
H00062 | Sumidouro cap=10 pessoas | SEDOP | UN | 1 | 739.89 | 739.89
|  |  |  | TOTAL MATERIAL: |  | 739.89
SERVICO |  | FONTE | UNID | COEFICIENTE | PREÇO UNITÁRIO | TOTAL
88242 | AJUDANTE DE PEDREIRO COM ENCARGOS COMPLEMENTARES | SINAPI | H | 1.1049 | 14.38 | 15.89
030010 | Escavação manual ate 1.50m de profundidade | SEDOP | M3 | 1.2375 | 43.0977 | 53.34
88309 | PEDREIRO COM ENCARGOS COMPLEMENTARES | SINAPI | H | 1.1049 | 18.02 | 19.91
030254 | Reaterro compactado | SEDOP | M3 | 0.37125 | 46.4157 | 17.23
020174 | Retirada de entulho - manualmente (incluindo caixa coletora) | SEDOP | M3 | 0.86626 | 89.3659 | 77.42
|  |  |  | TOTAL SERVICO: |  | 183.79
|  |  |  | VALOR: |  | 923.62
|  |  |  | VALOR COM ENCARGOS: |  | 923.62
|  |  |  | VALOR COM BDI: |  | 1199.78
|  |  |  | VALOR TOTAL: |  | 923.62
10.1.14. 180349 - Fossa septica pre-moldada cap= 10 pessoas (UN)
MATERIAL |  | FONTE | UNID | COEFICIENTE | PREÇO UNITÁRIO | TOTAL
H00061 | Fossa septica cap= 10 pessoas | SEDOP | UN | 1 | 544.29 | 544.29
|  |  |  | TOTAL MATERIAL: |  | 544.29
SERVICO |  | FONTE | UNID | COEFICIENTE | PREÇO UNITÁRIO | TOTAL
88242 | AJUDANTE DE PEDREIRO COM ENCARGOS COMPLEMENTARES | SINAPI | H | 1.7549 | 14.38 | 25.24
030010 | Escavação manual ate 1.50m de profundidade | SEDOP | M3 | 2.1059 | 43.0977 | 90.76
88309 | PEDREIRO COM ENCARGOS COMPLEMENTARES | SINAPI | H | 1.7549 | 18.02 | 31.62
030254 | Reaterro compactado | SEDOP | M3 | 0.63176 | 46.4157 | 29.33
020174 | Retirada de entulho - manualmente (incluindo caixa coletora) | SEDOP | M3 | 1.4741 | 89.3659 | 131.74
|  |  |  | TOTAL SERVICO: |  | 308.69
|  |  |  | VALOR: |  | 852.96
|  |  |  | VALOR COM ENCARGOS: |  | 852.96
|  |  |  | VALOR COM BDI: |  | 1108
|  |  |  | VALOR TOTAL: |  | 852.96
10.2.1. 180239 - Adaptador curto PVC SR - 20mm x 1/2" (LH) (UN)
MATERIAL |  | FONTE | UNID | COEFICIENTE | PREÇO UNITÁRIO | TOTAL
H00367 | Adaptador curto PVC SR - 20mm x 1/2" (LH) | SEDOP | UN | 1 | 0.65 | 0.65
D00222 | Solução limpadora | SEDOP | L | 0.003 | 37.25 | 0.11
D00223 | Adesivo p/ PVC - 75g | SEDOP | TB | 0.02 | 5.92 | 0.12
H00055 | Fita de vedacao | SEDOP | M | 0.6 | 0.18 | 0.11
|  |  |  | TOTAL MATERIAL: |  | 0.99
SERVICO |  | FONTE | UNID | COEFICIENTE | PREÇO UNITÁRIO | TOTAL
88248 | AUXILIAR DE ENCANADOR OU BOMBEIRO HIDRÁULICO COM ENCARGOS COMPLEMENTARES | SINAPI | H | 0.09 | 13.8 | 1.24
88267 | ENCANADOR OU BOMBEIRO HIDRÁULICO COM ENCARGOS COMPLEMENTARES | SINAPI | H | 0.09 | 17.6 | 1.58
|  |  |  | TOTAL SERVICO: |  | 2.82
|  |  |  | VALOR: |  | 3.82
|  |  |  | VALOR COM ENCARGOS: |  | 3.82
|  |  |  | VALOR COM BDI: |  | 4.96
|  |  |  | VALOR TOTAL: |  | 3.82
10.2.2. 180237 - Adaptador curto PVC SR - 32mm x 1" (LH) (UN)
MATERIAL |  | FONTE | UNID | COEFICIENTE | PREÇO UNITÁRIO | TOTAL
H00365 | Adaptador curto PVC SR - 32mm x 1" (LH) | SEDOP | UN | 1 | 1.7 | 1.7
D00223 | Adesivo p/ PVC - 75g | SEDOP | TB | 0.032327 | 5.92 | 0.19
H00055 | Fita de vedacao | SEDOP | M | 0.7347 | 0.18 | 0.13
D00222 | Solução limpadora | SEDOP | L | 0.0040409 | 37.25 | 0.15
|  |  |  | TOTAL MATERIAL: |  | 2.17
SERVICO |  | FONTE | UNID | COEFICIENTE | PREÇO UNITÁRIO | TOTAL
88248 | AUXILIAR DE ENCANADOR OU BOMBEIRO HIDRÁULICO COM ENCARGOS COMPLEMENTARES | SINAPI | H | 0.066123 | 13.8 | 0.91
88267 | ENCANADOR OU BOMBEIRO HIDRÁULICO COM ENCARGOS COMPLEMENTARES | SINAPI | H | 0.066123 | 17.6 | 1.16
|  |  |  | TOTAL SERVICO: |  | 2.07
|  |  |  | VALOR: |  | 4.24
|  |  |  | VALOR COM ENCARGOS: |  | 4.24
|  |  |  | VALOR COM BDI: |  | 5.51
|  |  |  | VALOR TOTAL: |  | 8.48
10.2.3. 180236 - Adaptador curto PVC SR - 50mm x 1 1/2" (LH) (UN)
MATERIAL |  | FONTE | UNID | COEFICIENTE | PREÇO UNITÁRIO | TOTAL
H00364 | Adaptador curto PVC SR - 50mm x 1 1/2" (LH) | SEDOP | UN | 1 | 4 | 4
D00223 | Adesivo p/ PVC - 75g | SEDOP | TB | 0.070691 | 5.92 | 0.42
H00055 | Fita de vedacao | SEDOP | M | 1.1907 | 0.18 | 0.21
D00222 | Solução limpadora | SEDOP | L | 0.0082724 | 37.25 | 0.31
|  |  |  | TOTAL MATERIAL: |  | 4.94
SERVICO |  | FONTE | UNID | COEFICIENTE | PREÇO UNITÁRIO | TOTAL
88248 | AUXILIAR DE ENCANADOR OU BOMBEIRO HIDRÁULICO COM ENCARGOS COMPLEMENTARES | SINAPI | H | 0.10528 | 13.8 | 1.45
88267 | ENCANADOR OU BOMBEIRO HIDRÁULICO COM ENCARGOS COMPLEMENTARES | SINAPI | H | 0.10528 | 17.6 | 1.85
|  |  |  | TOTAL SERVICO: |  | 3.3
|  |  |  | VALOR: |  | 8.21
|  |  |  | VALOR COM ENCARGOS: |  | 8.21
|  |  |  | VALOR COM BDI: |  | 10.66
|  |  |  | VALOR TOTAL: |  | 8.21
10.2.4. 181513 - Bucha de redução JS 25x20mm (LH) (UN)
MATERIAL |  | FONTE | UNID | COEFICIENTE | PREÇO UNITÁRIO | TOTAL
D00223 | Adesivo p/ PVC - 75g | SEDOP | TB | 0.06043 | 5.92 | 0.36
H00428 | Bucha de redução JS 25x20mm (LH) | SEDOP | UN | 1 | 0.5 | 0.5
D00222 | Solução limpadora | SEDOP | L | 0.0075537 | 37.25 | 0.28
|  |  |  | TOTAL MATERIAL: |  | 1.14
SERVICO |  | FONTE | UNID | COEFICIENTE | PREÇO UNITÁRIO | TOTAL
88248 | AUXILIAR DE ENCANADOR OU BOMBEIRO HIDRÁULICO COM ENCARGOS COMPLEMENTARES | SINAPI | H | 0.06043 | 13.8 | 0.83
88267 | ENCANADOR OU BOMBEIRO HIDRÁULICO COM ENCARGOS COMPLEMENTARES | SINAPI | H | 0.06043 | 17.6 | 1.06
|  |  |  | TOTAL SERVICO: |  | 1.89
|  |  |  | VALOR: |  | 3.03
|  |  |  | VALOR COM ENCARGOS: |  | 3.03
|  |  |  | VALOR COM BDI: |  | 3.94
|  |  |  | VALOR TOTAL: |  | 18.18
10.2.5. 180230 - Bucha de redução JS - 32mm x 25mm (LH) (UN)
MATERIAL |  | FONTE | UNID | COEFICIENTE | PREÇO UNITÁRIO | TOTAL
H00358 | Bucha de redução JS - 32mm x 25mm (LH) | SEDOP | UN | 1 | 0.8 | 0.8
D00222 | Solução limpadora | SEDOP | L | 0.011 | 37.25 | 0.41
D00223 | Adesivo p/ PVC - 75g | SEDOP | TB | 0.08 | 5.92 | 0.47
|  |  |  | TOTAL MATERIAL: |  | 1.68
SERVICO |  | FONTE | UNID | COEFICIENTE | PREÇO UNITÁRIO | TOTAL
88248 | AUXILIAR DE ENCANADOR OU BOMBEIRO HIDRÁULICO COM ENCARGOS COMPLEMENTARES | SINAPI | H | 0.09 | 13.8 | 1.24
88267 | ENCANADOR OU BOMBEIRO HIDRÁULICO COM ENCARGOS COMPLEMENTARES | SINAPI | H | 0.09 | 17.6 | 1.58
|  |  |  | TOTAL SERVICO: |  | 2.82
|  |  |  | VALOR: |  | 4.51
|  |  |  | VALOR COM ENCARGOS: |  | 4.51
|  |  |  | VALOR COM BDI: |  | 5.86
|  |  |  | VALOR TOTAL: |  | 18.04
10.2.6. 180231 - Bucha de redução JS - 50mm x 32mm (LH) (UN)
MATERIAL |  | FONTE | UNID | COEFICIENTE | PREÇO UNITÁRIO | TOTAL
D00223 | Adesivo p/ PVC - 75g | SEDOP | TB | 0.090717 | 5.92 | 0.54
H00359 | Bucha de redução JS - 40mm x 32mm (LH) | SEDOP | UN | 1 | 1.9 | 1.9
D00222 | Solução limpadora | SEDOP | L | 0.01512 | 37.25 | 0.56
|  |  |  | TOTAL MATERIAL: |  | 3
SERVICO |  | FONTE | UNID | COEFICIENTE | PREÇO UNITÁRIO | TOTAL
88248 | AUXILIAR DE ENCANADOR OU BOMBEIRO HIDRÁULICO COM ENCARGOS COMPLEMENTARES | SINAPI | H | 0.10584 | 13.8 | 1.46
88267 | ENCANADOR OU BOMBEIRO HIDRÁULICO COM ENCARGOS COMPLEMENTARES | SINAPI | H | 0.10584 | 17.6 | 1.86
|  |  |  | TOTAL SERVICO: |  | 3.32
|  |  |  | VALOR: |  | 6.32
|  |  |  | VALOR COM ENCARGOS: |  | 6.32
|  |  |  | VALOR COM BDI: |  | 8.21
|  |  |  | VALOR TOTAL: |  | 6.32
10.2.7. 89365 - CURVA 45 GRAUS, PVC, SOLDÁVEL, DN 25MM, INSTALADO EM RAMAL OU SUB-RAMAL DE ÁGUA - FORNECIMENTO E INSTALAÇÃO. AF_12/2014 (UN)
MATERIAL |  | FONTE | UNID | COEFICIENTE | PREÇO UNITÁRIO | TOTAL
00000122 | ADESIVO PLASTICO PARA PVC, FRASCO COM 850 GR | SINAPI | UN | 0.007 | 46.52 | 0.32
00001927 | CURVA DE PVC 45 GRAUS, SOLDAVEL, 25 MM, PARA AGUA FRIA PREDIAL (NBR 5648) | SINAPI | UN | 1 | 1.59 | 1.59
00020083 | SOLUCAO LIMPADORA PARA PVC, FRASCO COM 1000 CM3 | SINAPI | UN | 0.008 | 40.4 | 0.32
00038383 | LIXA D'AGUA EM FOLHA, GRAO 100 | SINAPI | UN | 0.05 | 1.51 | 0.07
|  |  |  | TOTAL MATERIAL: |  | 2.3
SERVICO |  | FONTE | UNID | COEFICIENTE | PREÇO UNITÁRIO | TOTAL
88248 | AUXILIAR DE ENCANADOR OU BOMBEIRO HIDRÁULICO COM ENCARGOS COMPLEMENTARES | SINAPI | H | 0.15 | 13.8 | 2.07
88267 | ENCANADOR OU BOMBEIRO HIDRÁULICO COM ENCARGOS COMPLEMENTARES | SINAPI | H | 0.15 | 17.6 | 2.64
|  |  |  | TOTAL SERVICO: |  | 4.71
|  |  |  | VALOR: |  | 7.01
|  |  |  | VALOR COM ENCARGOS: |  | 7.01
|  |  |  | VALOR COM BDI: |  | 9.11
|  |  |  | VALOR TOTAL: |  | 7.01
10.2.8. 89364 - CURVA 90 GRAUS, PVC, SOLDÁVEL, DN 25MM, INSTALADO EM RAMAL OU SUB-RAMAL DE ÁGUA - FORNECIMENTO E INSTALAÇÃO. AF_12/2014 (UN)
MATERIAL |  | FONTE | UNID | COEFICIENTE | PREÇO UNITÁRIO | TOTAL
00000122 | ADESIVO PLASTICO PARA PVC, FRASCO COM 850 GR | SINAPI | UN | 0.007 | 46.52 | 0.32
00001956 | CURVA DE PVC 90 GRAUS, SOLDAVEL, 25 MM, PARA AGUA FRIA PREDIAL (NBR 5648) | SINAPI | UN | 1 | 2.07 | 2.07
00020083 | SOLUCAO LIMPADORA PARA PVC, FRASCO COM 1000 CM3 | SINAPI | UN | 0.008 | 40.4 | 0.32
00038383 | LIXA D'AGUA EM FOLHA, GRAO 100 | SINAPI | UN | 0.05 | 1.51 | 0.07
|  |  |  | TOTAL MATERIAL: |  | 2.78
SERVICO |  | FONTE | UNID | COEFICIENTE | PREÇO UNITÁRIO | TOTAL
88248 | AUXILIAR DE ENCANADOR OU BOMBEIRO HIDRÁULICO COM ENCARGOS COMPLEMENTARES | SINAPI | H | 0.15 | 13.8 | 2.07
88267 | ENCANADOR OU BOMBEIRO HIDRÁULICO COM ENCARGOS COMPLEMENTARES | SINAPI | H | 0.15 | 17.6 | 2.64
|  |  |  | TOTAL SERVICO: |  | 4.71
|  |  |  | VALOR: |  | 7.49
|  |  |  | VALOR COM ENCARGOS: |  | 7.49
|  |  |  | VALOR COM BDI: |  | 9.73
|  |  |  | VALOR TOTAL: |  | 52.43
10.2.9. 89369 - CURVA 90 GRAUS, PVC, SOLDÁVEL, DN 32MM, INSTALADO EM RAMAL OU SUB-RAMAL DE ÁGUA - FORNECIMENTO E INSTALAÇÃO. AF_12/2014 (UN)
MATERIAL |  | FONTE | UNID | COEFICIENTE | PREÇO UNITÁRIO | TOTAL
00000122 | ADESIVO PLASTICO PARA PVC, FRASCO COM 850 GR | SINAPI | UN | 0.009 | 46.52 | 0.41
00001957 | CURVA DE PVC 90 GRAUS, SOLDAVEL, 32 MM, PARA AGUA FRIA PREDIAL (NBR 5648) | SINAPI | UN | 1 | 4.7 | 4.7
00020083 | SOLUCAO LIMPADORA PARA PVC, FRASCO COM 1000 CM3 | SINAPI | UN | 0.011 | 40.4 | 0.44
00038383 | LIXA D'AGUA EM FOLHA, GRAO 100 | SINAPI | UN | 0.06 | 1.51 | 0.09
|  |  |  | TOTAL MATERIAL: |  | 5.64
SERVICO |  | FONTE | UNID | COEFICIENTE | PREÇO UNITÁRIO | TOTAL
88248 | AUXILIAR DE ENCANADOR OU BOMBEIRO HIDRÁULICO COM ENCARGOS COMPLEMENTARES | SINAPI | H | 0.179 | 13.8 | 2.47
88267 | ENCANADOR OU BOMBEIRO HIDRÁULICO COM ENCARGOS COMPLEMENTARES | SINAPI | H | 0.179 | 17.6 | 3.15
|  |  |  | TOTAL SERVICO: |  | 5.62
|  |  |  | VALOR: |  | 11.26
|  |  |  | VALOR COM ENCARGOS: |  | 11.26
|  |  |  | VALOR COM BDI: |  | 14.63
|  |  |  | VALOR TOTAL: |  | 22.52
10.2.10. 89503 - CURVA 90 GRAUS, PVC, SOLDÁVEL, DN 50MM, INSTALADO EM PRUMADA DE ÁGUA -FORNECIMENTO E INSTALAÇÃO. AF_12/2014 (UN)
MATERIAL |  | FONTE | UNID | COEFICIENTE | PREÇO UNITÁRIO | TOTAL
00000122 | ADESIVO PLASTICO PARA PVC, FRASCO COM 850 GR | SINAPI | UN | 0.018 | 46.52 | 0.83
00001959 | CURVA DE PVC 90 GRAUS, SOLDAVEL, 50 MM, PARA AGUA FRIA PREDIAL (NBR 5648) | SINAPI | UN | 1 | 10.18 | 10.18
00020083 | SOLUCAO LIMPADORA PARA PVC, FRASCO COM 1000 CM3 | SINAPI | UN | 0.022 | 40.4 | 0.88
00038383 | LIXA D'AGUA EM FOLHA, GRAO 100 | SINAPI | UN | 0.024 | 1.51 | 0.03
|  |  |  | TOTAL MATERIAL: |  | 11.92
SERVICO |  | FONTE | UNID | COEFICIENTE | PREÇO UNITÁRIO | TOTAL
88248 | AUXILIAR DE ENCANADOR OU BOMBEIRO HIDRÁULICO COM ENCARGOS COMPLEMENTARES | SINAPI | H | 0.108 | 13.8 | 1.49
88267 | ENCANADOR OU BOMBEIRO HIDRÁULICO COM ENCARGOS COMPLEMENTARES | SINAPI | H | 0.108 | 17.6 | 1.9
|  |  |  | TOTAL SERVICO: |  | 3.39
|  |  |  | VALOR: |  | 15.31
|  |  |  | VALOR COM ENCARGOS: |  | 15.31
|  |  |  | VALOR COM BDI: |  | 19.89
|  |  |  | VALOR TOTAL: |  | 30.62
10.2.11. 180221 - Joelho/Cotovelo 90º PVC SRM - 20mm X 1/2" (LH) (UN)
MATERIAL |  | FONTE | UNID | COEFICIENTE | PREÇO UNITÁRIO | TOTAL
D00223 | Adesivo p/ PVC - 75g | SEDOP | TB | 0.049057 | 5.92 | 0.29
H00349 | Joelho/Cotovelo 90º PVC SRM - 20mm X 1/2" (LH) | SEDOP | UN | 1 | 3.79 | 3.79
D00222 | Solução limpadora | SEDOP | L | 0.0014016 | 37.25 | 0.05
|  |  |  | TOTAL MATERIAL: |  | 4.13
SERVICO |  | FONTE | UNID | COEFICIENTE | PREÇO UNITÁRIO | TOTAL
88248 | AUXILIAR DE ENCANADOR OU BOMBEIRO HIDRÁULICO COM ENCARGOS COMPLEMENTARES | SINAPI | H | 0.12615 | 13.8 | 1.74
88267 | ENCANADOR OU BOMBEIRO HIDRÁULICO COM ENCARGOS COMPLEMENTARES | SINAPI | H | 0.12615 | 17.6 | 2.22
|  |  |  | TOTAL SERVICO: |  | 3.96
|  |  |  | VALOR: |  | 8.08
|  |  |  | VALOR COM ENCARGOS: |  | 8.08
|  |  |  | VALOR COM BDI: |  | 10.5
|  |  |  | VALOR TOTAL: |  | 56.56
10.2.12. 180446 - Registro de pressao c/ canopla - 3/4" (UN)
MATERIAL |  | FONTE | UNID | COEFICIENTE | PREÇO UNITÁRIO | TOTAL
H00055 | Fita de vedacao | SEDOP | M | 0.48362 | 0.18 | 0.09
H00168 | Registro de pressao c/ canopla 3/4" | SEDOP | UN | 1 | 48.49 | 48.49
|  |  |  | TOTAL MATERIAL: |  | 48.58
SERVICO |  | FONTE | UNID | COEFICIENTE | PREÇO UNITÁRIO | TOTAL
88248 | AUXILIAR DE ENCANADOR OU BOMBEIRO HIDRÁULICO COM ENCARGOS COMPLEMENTARES | SINAPI | H | 0.36536 | 13.8 | 5.04
88267 | ENCANADOR OU BOMBEIRO HIDRÁULICO COM ENCARGOS COMPLEMENTARES | SINAPI | H | 0.36536 | 17.6 | 6.43
|  |  |  | TOTAL SERVICO: |  | 11.47
|  |  |  | VALOR: |  | 60.03
|  |  |  | VALOR COM ENCARGOS: |  | 60.03
|  |  |  | VALOR COM BDI: |  | 77.98
|  |  |  | VALOR TOTAL: |  | 60.03
10.2.13. 94490 - REGISTRO DE ESFERA, PVC, SOLDÁVEL, DN 32 MM, INSTALADO EM RESERVAÇÃO DE ÁGUA DE EDIFICAÇÃO QUE POSSUA RESERVATÓRIO DE FIBRA/FIBROCIMENTO FORNECIMENTO E INSTALAÇÃO. AF_06/2016 (UN)
MATERIAL |  | FONTE | UNID | COEFICIENTE | PREÇO UNITÁRIO | TOTAL
00011675 | REGISTRO DE ESFERA, PVC, COM VOLANTE, VS, SOLDAVEL, DN 32 MM, COM CORPO DIVIDIDO | SINAPI | UN | 1 | 16.23 | 16.23
00020080 | ADESIVO PLASTICO PARA PVC, FRASCO COM 175 GR | SINAPI | UN | 0.06 | 14.76 | 0.88
00020083 | SOLUCAO LIMPADORA PARA PVC, FRASCO COM 1000 CM3 | SINAPI | UN | 0.014 | 40.4 | 0.56
00038383 | LIXA D'AGUA EM FOLHA, GRAO 100 | SINAPI | UN | 0.024 | 1.51 | 0.03
|  |  |  | TOTAL MATERIAL: |  | 17.7
SERVICO |  | FONTE | UNID | COEFICIENTE | PREÇO UNITÁRIO | TOTAL
88248 | AUXILIAR DE ENCANADOR OU BOMBEIRO HIDRÁULICO COM ENCARGOS COMPLEMENTARES | SINAPI | H | 0.159 | 13.8 | 2.19
88267 | ENCANADOR OU BOMBEIRO HIDRÁULICO COM ENCARGOS COMPLEMENTARES | SINAPI | H | 0.159 | 17.6 | 2.79
|  |  |  | TOTAL SERVICO: |  | 4.98
|  |  |  | VALOR: |  | 22.68
|  |  |  | VALOR COM ENCARGOS: |  | 22.68
|  |  |  | VALOR COM BDI: |  | 29.46
|  |  |  | VALOR TOTAL: |  | 22.68
10.2.14. 94492 - REGISTRO DE ESFERA, PVC, SOLDÁVEL, DN 50 MM, INSTALADO EM RESERVAÇÃO DE ÁGUA DE EDIFICAÇÃO QUE POSSUA RESERVATÓRIO DE FIBRA/FIBROCIMENTO FORNECIMENTO E INSTALAÇÃO. AF_06/2016 (UN)
MATERIAL |  | FONTE | UNID | COEFICIENTE | PREÇO UNITÁRIO | TOTAL
00011677 | REGISTRO DE ESFERA, PVC, COM VOLANTE, VS, SOLDAVEL, DN 50 MM, COM CORPO DIVIDIDO | SINAPI | UN | 1 | 22.42 | 22.42
00020080 | ADESIVO PLASTICO PARA PVC, FRASCO COM 175 GR | SINAPI | UN | 0.107 | 14.76 | 1.57
00020083 | SOLUCAO LIMPADORA PARA PVC, FRASCO COM 1000 CM3 | SINAPI | UN | 0.027 | 40.4 | 1.09
00038383 | LIXA D'AGUA EM FOLHA, GRAO 100 | SINAPI | UN | 0.034 | 1.51 | 0.05
|  |  |  | TOTAL MATERIAL: |  | 25.13
SERVICO |  | FONTE | UNID | COEFICIENTE | PREÇO UNITÁRIO | TOTAL
88248 | AUXILIAR DE ENCANADOR OU BOMBEIRO HIDRÁULICO COM ENCARGOS COMPLEMENTARES | SINAPI | H | 0.227 | 13.8 | 3.13
88267 | ENCANADOR OU BOMBEIRO HIDRÁULICO COM ENCARGOS COMPLEMENTARES | SINAPI | H | 0.227 | 17.6 | 3.99
|  |  |  | TOTAL SERVICO: |  | 7.12
|  |  |  | VALOR: |  | 32.25
|  |  |  | VALOR COM ENCARGOS: |  | 32.25
|  |  |  | VALOR COM BDI: |  | 41.89
|  |  |  | VALOR TOTAL: |  | 32.25
10.2.15. 180434 - Tê em PVC - JS - 25mm-LH (UN)
MATERIAL |  | FONTE | UNID | COEFICIENTE | PREÇO UNITÁRIO | TOTAL
D00223 | Adesivo p/ PVC - 75g | SEDOP | TB | 0.0075832 | 5.92 | 0.04
D00222 | Solução limpadora | SEDOP | L | 0.0027575 | 37.25 | 0.1
H00116 | Te em PVC - JS - 25mm (LH) | SEDOP | UN | 1 | 1.2 | 1.2
|  |  |  | TOTAL MATERIAL: |  | 1.34
SERVICO |  | FONTE | UNID | COEFICIENTE | PREÇO UNITÁRIO | TOTAL
88248 | AUXILIAR DE ENCANADOR OU BOMBEIRO HIDRÁULICO COM ENCARGOS COMPLEMENTARES | SINAPI | H | 0.12409 | 13.8 | 1.71
88267 | ENCANADOR OU BOMBEIRO HIDRÁULICO COM ENCARGOS COMPLEMENTARES | SINAPI | H | 0.12409 | 17.6 | 2.18
|  |  |  | TOTAL SERVICO: |  | 3.89
|  |  |  | VALOR: |  | 5.23
|  |  |  | VALOR COM ENCARGOS: |  | 5.23
|  |  |  | VALOR COM BDI: |  | 6.79
|  |  |  | VALOR TOTAL: |  | 15.69
10.2.16. 180435 - Tê em PVC - JS - 32mm-LH (UN)
MATERIAL |  | FONTE | UNID | COEFICIENTE | PREÇO UNITÁRIO | TOTAL
D00223 | Adesivo p/ PVC - 75g | SEDOP | TB | 0.0075478 | 5.92 | 0.04
D00222 | Solução limpadora | SEDOP | L | 0.0027446 | 37.25 | 0.1
H00117 | Te em PVC - JS - 32mm (LH) | SEDOP | UN | 1 | 3.2 | 3.2
|  |  |  | TOTAL MATERIAL: |  | 3.34
SERVICO |  | FONTE | UNID | COEFICIENTE | PREÇO UNITÁRIO | TOTAL
88248 | AUXILIAR DE ENCANADOR OU BOMBEIRO HIDRÁULICO COM ENCARGOS COMPLEMENTARES | SINAPI | H | 0.13037 | 13.8 | 1.8
88267 | ENCANADOR OU BOMBEIRO HIDRÁULICO COM ENCARGOS COMPLEMENTARES | SINAPI | H | 0.13037 | 17.6 | 2.29
|  |  |  | TOTAL SERVICO: |  | 4.09
|  |  |  | VALOR: |  | 7.43
|  |  |  | VALOR COM ENCARGOS: |  | 7.43
|  |  |  | VALOR COM BDI: |  | 9.65
|  |  |  | VALOR TOTAL: |  | 29.72
10.2.17. 180108 - Tubo em PVC - JS - 20mm (c/ rasgo na alvenaria)-LH (M)
MATERIAL |  | FONTE | UNID | COEFICIENTE | PREÇO UNITÁRIO | TOTAL
D00223 | Adesivo p/ PVC - 75g | SEDOP | TB | 0.0038172 | 5.92 | 0.02
D00222 | Solução limpadora | SEDOP | L | 0.00022903 | 37.25 | 0.01
H00007 | Tubo em PVC - JS - 20mm (LH) | SEDOP | M | 0.77107 | 2.25 | 1.73
|  |  |  | TOTAL MATERIAL: |  | 1.76
SERVICO |  | FONTE | UNID | COEFICIENTE | PREÇO UNITÁRIO | TOTAL
88248 | AUXILIAR DE ENCANADOR OU BOMBEIRO HIDRÁULICO COM ENCARGOS COMPLEMENTARES | SINAPI | H | 0.20613 | 13.8 | 2.84
88267 | ENCANADOR OU BOMBEIRO HIDRÁULICO COM ENCARGOS COMPLEMENTARES | SINAPI | H | 0.11452 | 17.6 | 2.02
|  |  |  | TOTAL SERVICO: |  | 4.86
|  |  |  | VALOR: |  | 6.63
|  |  |  | VALOR COM ENCARGOS: |  | 6.63
|  |  |  | VALOR COM BDI: |  | 8.61
|  |  |  | VALOR TOTAL: |  | 39.78
10.2.18. 180107 - Tubo em PVC - JS - 25mm (c/ rasgo na alvenaria)-LH (M)
MATERIAL |  | FONTE | UNID | COEFICIENTE | PREÇO UNITÁRIO | TOTAL
D00222 | Solução limpadora | SEDOP | L | 0.0003 | 37.25 | 0.01
D00223 | Adesivo p/ PVC - 75g | SEDOP | TB | 0.007 | 5.92 | 0.04
H00006 | Tubo em PVC - JS - 25mm (LH) | SEDOP | M | 1.01 | 2.48 | 2.5
|  |  |  | TOTAL MATERIAL: |  | 2.55
SERVICO |  | FONTE | UNID | COEFICIENTE | PREÇO UNITÁRIO | TOTAL
88248 | AUXILIAR DE ENCANADOR OU BOMBEIRO HIDRÁULICO COM ENCARGOS COMPLEMENTARES | SINAPI | H | 0.3 | 13.8 | 4.14
88267 | ENCANADOR OU BOMBEIRO HIDRÁULICO COM ENCARGOS COMPLEMENTARES | SINAPI | H | 0.18 | 17.6 | 3.17
|  |  |  | TOTAL SERVICO: |  | 7.31
|  |  |  | VALOR: |  | 9.87
|  |  |  | VALOR COM ENCARGOS: |  | 9.87
|  |  |  | VALOR COM BDI: |  | 12.82
|  |  |  | VALOR TOTAL: |  | 177.66
10.2.19. 180106 - Tubo em PVC - JS - 32mm (c/ rasgo na alvenaria)-LH (M)
MATERIAL |  | FONTE | UNID | COEFICIENTE | PREÇO UNITÁRIO | TOTAL
D00222 | Solução limpadora | SEDOP | L | 0.0003 | 37.25 | 0.01
D00223 | Adesivo p/ PVC - 75g | SEDOP | TB | 0.009 | 5.92 | 0.05
H00005 | Tubo em PVC - JS - 32mm (LH) | SEDOP | M | 1.01 | 6.5 | 6.57
|  |  |  | TOTAL MATERIAL: |  | 6.63
SERVICO |  | FONTE | UNID | COEFICIENTE | PREÇO UNITÁRIO | TOTAL
88248 | AUXILIAR DE ENCANADOR OU BOMBEIRO HIDRÁULICO COM ENCARGOS COMPLEMENTARES | SINAPI | H | 0.42 | 13.8 | 5.8
88267 | ENCANADOR OU BOMBEIRO HIDRÁULICO COM ENCARGOS COMPLEMENTARES | SINAPI | H | 0.22 | 17.6 | 3.87
|  |  |  | TOTAL SERVICO: |  | 9.67
|  |  |  | VALOR: |  | 16.3
|  |  |  | VALOR COM ENCARGOS: |  | 16.3
|  |  |  | VALOR COM BDI: |  | 21.17
|  |  |  | VALOR TOTAL: |  | 244.5
10.2.20. 180423 - Tubo em PVC - JS - 50mm (c/ rasgo na alvenaria)-LH (M)
MATERIAL |  | FONTE | UNID | COEFICIENTE | PREÇO UNITÁRIO | TOTAL
D00223 | Adesivo p/ PVC - 75g | SEDOP | TB | 0.013151 | 5.92 | 0.08
D00222 | Solução limpadora | SEDOP | L | 0.00041098 | 37.25 | 0.02
H00157 | Tubo em PVC - JS - 50mm (LH) | SEDOP | M | 0.83018 | 10 | 8.3
|  |  |  | TOTAL MATERIAL: |  | 8.4
SERVICO |  | FONTE | UNID | COEFICIENTE | PREÇO UNITÁRIO | TOTAL
88248 | AUXILIAR DE ENCANADOR OU BOMBEIRO HIDRÁULICO COM ENCARGOS COMPLEMENTARES | SINAPI | H | 0.4192 | 13.8 | 5.78
88267 | ENCANADOR OU BOMBEIRO HIDRÁULICO COM ENCARGOS COMPLEMENTARES | SINAPI | H | 0.25481 | 17.6 | 4.48
|  |  |  | TOTAL SERVICO: |  | 10.26
|  |  |  | VALOR: |  | 18.67
|  |  |  | VALOR COM ENCARGOS: |  | 18.67
|  |  |  | VALOR COM BDI: |  | 24.25
|  |  |  | VALOR TOTAL: |  | 112.02
10.2.21. 180460 - Reservatório em polietileno de 500 L (UN)
MATERIAL |  | FONTE | UNID | COEFICIENTE | PREÇO UNITÁRIO | TOTAL
H00055 | Fita de vedacao | SEDOP | M | 2.867 | 0.18 | 0.52
H00184 | Flange de aco galvanizado - 20mm | SEDOP | UN | 2 | 9.92 | 19.84
H00185 | Flange de aco galvanizado - 25mm | SEDOP | UN | 2 | 13.55 | 27.1
H00186 | Flange de aco galvanizado - 50mm | SEDOP | UN | 4 | 28.53 | 114.12
H00182 | Reservatório em polietileno de 500 L | SEDOP | UN | 1 | 222.23 | 222.23
D00224 | Viga de peroba 6x16cm | SEDOP | M | 4.7145 | 237.35 | 1118.98
|  |  |  | TOTAL MATERIAL: |  | 1502.79
SERVICO |  | FONTE | UNID | COEFICIENTE | PREÇO UNITÁRIO | TOTAL
88248 | AUXILIAR DE ENCANADOR OU BOMBEIRO HIDRÁULICO COM ENCARGOS COMPLEMENTARES | SINAPI | H | 7.5432 | 13.8 | 104.1
88267 | ENCANADOR OU BOMBEIRO HIDRÁULICO COM ENCARGOS COMPLEMENTARES | SINAPI | H | 7.5432 | 17.6 | 132.76
|  |  |  | TOTAL SERVICO: |  | 236.86
|  |  |  | VALOR: |  | 1739.63
|  |  |  | VALOR COM ENCARGOS: |  | 1739.63
|  |  |  | VALOR COM BDI: |  | 2259.78
|  |  |  | VALOR TOTAL: |  | 1739.63
10.3.1. 190609 - Bacia sifonada c/cx. descarga acoplada c/ assento (UN)
MATERIAL |  | FONTE | UNID | COEFICIENTE | PREÇO UNITÁRIO | TOTAL
D00222 | Solução limpadora | SEDOP | L | 0.0003 | 37.25 | 0.01
D00223 | Adesivo p/ PVC - 75g | SEDOP | TB | 0.009 | 5.92 | 0.05
H00042 | Parafuso niquelado para loucas sanitarias | SEDOP | UN | 2 | 3.07 | 6.14
H00022 | Assento plastico | SEDOP | UN | 1 | 26.5 | 26.5
H00263 | Bacia sifonada c/ cx. descarga acoplada | SEDOP | UN | 1 | 266.63 | 266.63
H00025 | Tubo de ligacao em PVC c/ canopla (LS) | SEDOP | UN | 1 | 28.3 | 28.3
H00023 | Bolsa plastica (vaso sanitario) | SEDOP | UN | 1 | 2.34 | 2.34
H00024 | Anel de borracha de 1" | SEDOP | UN | 1 | 1.2 | 1.2
|  |  |  | TOTAL MATERIAL: |  | 331.17
SERVICO |  | FONTE | UNID | COEFICIENTE | PREÇO UNITÁRIO | TOTAL
88248 | AUXILIAR DE ENCANADOR OU BOMBEIRO HIDRÁULICO COM ENCARGOS COMPLEMENTARES | SINAPI | H | 4.2 | 13.8 | 57.96
88267 | ENCANADOR OU BOMBEIRO HIDRÁULICO COM ENCARGOS COMPLEMENTARES | SINAPI | H | 4.2 | 17.6 | 73.92
|  |  |  | TOTAL SERVICO: |  | 131.88
|  |  |  | VALOR: |  | 463.11
|  |  |  | VALOR COM ENCARGOS: |  | 463.11
|  |  |  | VALOR COM BDI: |  | 601.58
|  |  |  | VALOR TOTAL: |  | 463.11
10.3.2. 190218 - Chuveiro em PVC (UN)
MATERIAL |  | FONTE | UNID | COEFICIENTE | PREÇO UNITÁRIO | TOTAL
H00055 | Fita de vedacao | SEDOP | M | 0.28 | 0.18 | 0.05
H00043 | Chuveiro em PVC | SEDOP | UN | 1 | 8 | 8
|  |  |  | TOTAL MATERIAL: |  | 8.05
SERVICO |  | FONTE | UNID | COEFICIENTE | PREÇO UNITÁRIO | TOTAL
88248 | AUXILIAR DE ENCANADOR OU BOMBEIRO HIDRÁULICO COM ENCARGOS COMPLEMENTARES | SINAPI | H | 0.5 | 13.8 | 6.9
88267 | ENCANADOR OU BOMBEIRO HIDRÁULICO COM ENCARGOS COMPLEMENTARES | SINAPI | H | 0.5 | 17.6 | 8.8
|  |  |  | TOTAL SERVICO: |  | 15.7
|  |  |  | VALOR: |  | 23.76
|  |  |  | VALOR COM ENCARGOS: |  | 23.76
|  |  |  | VALOR COM BDI: |  | 30.86
|  |  |  | VALOR TOTAL: |  | 23.76
10.3.3. 190232 - Lavatorio de louça s/col.c/torn.,sifao e valv. (UN)
MATERIAL |  | FONTE | UNID | COEFICIENTE | PREÇO UNITÁRIO | TOTAL
H00055 | Fita de vedacao | SEDOP | M | 1.9546 | 0.18 | 0.35
H00052 | Lavatorio de louca s/coluna branco (medio) | SEDOP | UN | 1 | 65.26 | 65.26
H00046 | Ligacao flexivel (engate) plastico | SEDOP | UN | 1 | 5 | 5
H00042 | Parafuso niquelado para loucas sanitarias | SEDOP | UN | 2 | 3.07 | 6.14
H00032 | Sifao metalico de 1 1/2 " | SEDOP | UN | 1 | 130.96 | 130.96
H00056 | Torneira metalica p/ lavatorio de 1/2" | SEDOP | UN | 1 | 67 | 67
H00028 | Valv. p/ lavat./bide d = 1" - cromada | SEDOP | UN | 1 | 26.05 | 26.05
|  |  |  | TOTAL MATERIAL: |  | 300.76
SERVICO |  | FONTE | UNID | COEFICIENTE | PREÇO UNITÁRIO | TOTAL
88248 | AUXILIAR DE ENCANADOR OU BOMBEIRO HIDRÁULICO COM ENCARGOS COMPLEMENTARES | SINAPI | H | 1.8568 | 13.8 | 25.62
88267 | ENCANADOR OU BOMBEIRO HIDRÁULICO COM ENCARGOS COMPLEMENTARES | SINAPI | H | 1.8568 | 17.6 | 32.68
|  |  |  | TOTAL SERVICO: |  | 58.3
|  |  |  | VALOR: |  | 359.04
|  |  |  | VALOR COM ENCARGOS: |  | 359.04
|  |  |  | VALOR COM BDI: |  | 466.39
|  |  |  | VALOR TOTAL: |  | 1077.12
10.3.4. 190238 - Pia 01 cuba em aço inox c/torn.,sifao e valv.(1,50m) (UN)
MATERIAL |  | FONTE | UNID | COEFICIENTE | PREÇO UNITÁRIO | TOTAL
H00020 | Valvula p/ pia d = 2" - inox | SEDOP | UN | 1 | 35.58 | 35.58
H00016 | Sifao metalico de 2'' | SEDOP | UN | 1 | 132.56 | 132.56
H00019 | Torneira longa metalica de 3/4" | SEDOP | UN | 1 | 40 | 40
H00018 | Pia de aco inoxidavel c/ 01 cuba de 1,50m | SEDOP | UN | 1 | 222.43 | 222.43
H00055 | Fita de vedacao | SEDOP | M | 2.5 | 0.18 | 0.45
|  |  |  | TOTAL MATERIAL: |  | 431.02
SERVICO |  | FONTE | UNID | COEFICIENTE | PREÇO UNITÁRIO | TOTAL
88248 | AUXILIAR DE ENCANADOR OU BOMBEIRO HIDRÁULICO COM ENCARGOS COMPLEMENTARES | SINAPI | H | 3.5 | 13.8 | 48.3
88267 | ENCANADOR OU BOMBEIRO HIDRÁULICO COM ENCARGOS COMPLEMENTARES | SINAPI | H | 3.5 | 17.6 | 61.6
|  |  |  | TOTAL SERVICO: |  | 109.9
|  |  |  | VALOR: |  | 540.96
|  |  |  | VALOR COM ENCARGOS: |  | 540.96
|  |  |  | VALOR COM BDI: |  | 702.71
|  |  |  | VALOR TOTAL: |  | 540.96
11.1. 170632 - Eletroduto PVC de 1 1/4" (M)
MATERIAL |  | FONTE | UNID | COEFICIENTE | PREÇO UNITÁRIO | TOTAL
E00295 | Eletroduto em PVC de 1 1/4" | SEDOP | M | 0.82504 | 5.7 | 4.7
|  |  |  | TOTAL MATERIAL: |  | 4.7
SERVICO |  | FONTE | UNID | COEFICIENTE | PREÇO UNITÁRIO | TOTAL
88247 | AUXILIAR DE ELETRICISTA COM ENCARGOS COMPLEMENTARES | SINAPI | H | 0.10726 | 14.28 | 1.53
88264 | ELETRICISTA COM ENCARGOS COMPLEMENTARES | SINAPI | H | 0.21451 | 18.19 | 3.9
|  |  |  | TOTAL SERVICO: |  | 5.43
|  |  |  | VALOR: |  | 10.14
|  |  |  | VALOR COM ENCARGOS: |  | 10.14
|  |  |  | VALOR COM BDI: |  | 13.17
|  |  |  | VALOR TOTAL: |  | 30.42
11.2. 170078 - Eletroduto PVC de 1" (M)
MATERIAL |  | FONTE | UNID | COEFICIENTE | PREÇO UNITÁRIO | TOTAL
E00015 | Eletroduto em PVC de 1" | SEDOP | M | 1 | 4.04 | 4.04
|  |  |  | TOTAL MATERIAL: |  | 4.04
SERVICO |  | FONTE | UNID | COEFICIENTE | PREÇO UNITÁRIO | TOTAL
88247 | AUXILIAR DE ELETRICISTA COM ENCARGOS COMPLEMENTARES | SINAPI | H | 0.11 | 14.28 | 1.57
88264 | ELETRICISTA COM ENCARGOS COMPLEMENTARES | SINAPI | H | 0.22 | 18.19 | 4
|  |  |  | TOTAL SERVICO: |  | 5.57
|  |  |  | VALOR: |  | 9.61
|  |  |  | VALOR COM ENCARGOS: |  | 9.61
|  |  |  | VALOR COM BDI: |  | 12.48
|  |  |  | VALOR TOTAL: |  | 1178.86
11.3. 171267 - Curva 90° p/ elet. PVC 1 1/4" (IE) (UN)
MATERIAL |  | FONTE | UNID | COEFICIENTE | PREÇO UNITÁRIO | TOTAL
E00527 | Curva 90° p/ elet PVC 1 1/4" (IE) | SEDOP | UN | 1 | 4.52 | 4.52
|  |  |  | TOTAL MATERIAL: |  | 4.52
SERVICO |  | FONTE | UNID | COEFICIENTE | PREÇO UNITÁRIO | TOTAL
88247 | AUXILIAR DE ELETRICISTA COM ENCARGOS COMPLEMENTARES | SINAPI | H | 0.13499 | 14.28 | 1.93
88264 | ELETRICISTA COM ENCARGOS COMPLEMENTARES | SINAPI | H | 0.26998 | 18.19 | 4.91
|  |  |  | TOTAL SERVICO: |  | 6.84
|  |  |  | VALOR: |  | 11.36
|  |  |  | VALOR COM ENCARGOS: |  | 11.36
|  |  |  | VALOR COM BDI: |  | 14.76
|  |  |  | VALOR TOTAL: |  | 11.36
11.4. 91924 - CABO DE COBRE FLEXÍVEL ISOLADO, 1,5 MM², ANTI-CHAMA 450/750 V, PARA CIRCUITOS TERMINAIS - FORNECIMENTO E INSTALAÇÃO. AF_12/2015 (M)
MATERIAL |  | FONTE | UNID | COEFICIENTE | PREÇO UNITÁRIO | TOTAL
00001013 | CABO DE COBRE, FLEXIVEL, CLASSE 4 OU 5, ISOLACAO EM PVC/A, ANTICHAMA BWF-B, 1 CONDUTOR, 450/750 V, SECAO NOMINAL 1,5 MM2 | SINAPI | M | 1.19 | 0.81 | 0.96
00021127 | FITA ISOLANTE ADESIVA ANTICHAMA, USO ATE 750 V, EM ROLO DE 19 MM X 5 M | SINAPI | UN | 0.009 | 3.42 | 0.03
|  |  |  | TOTAL MATERIAL: |  | 0.99
SERVICO |  | FONTE | UNID | COEFICIENTE | PREÇO UNITÁRIO | TOTAL
88247 | AUXILIAR DE ELETRICISTA COM ENCARGOS COMPLEMENTARES | SINAPI | H | 0.024 | 14.28 | 0.34
88264 | ELETRICISTA COM ENCARGOS COMPLEMENTARES | SINAPI | H | 0.024 | 18.19 | 0.43
|  |  |  | TOTAL SERVICO: |  | 0.77
|  |  |  | VALOR: |  | 1.76
|  |  |  | VALOR COM ENCARGOS: |  | 1.76
|  |  |  | VALOR COM BDI: |  | 2.29
|  |  |  | VALOR TOTAL: |  | 301.59
11.5. 91926 - CABO DE COBRE FLEXÍVEL ISOLADO, 2,5 MM², ANTI-CHAMA 450/750 V, PARA CIRCUITOS TERMINAIS - FORNECIMENTO E INSTALAÇÃO. AF_12/2015 (M)
MATERIAL |  | FONTE | UNID | COEFICIENTE | PREÇO UNITÁRIO | TOTAL
00001014 | CABO DE COBRE, FLEXIVEL, CLASSE 4 OU 5, ISOLACAO EM PVC/A, ANTICHAMA BWF-B, 1 CONDUTOR, 450/750 V, SECAO NOMINAL 2,5 MM2 | SINAPI | M | 1.19 | 1.29 | 1.53
00021127 | FITA ISOLANTE ADESIVA ANTICHAMA, USO ATE 750 V, EM ROLO DE 19 MM X 5 M | SINAPI | UN | 0.009 | 3.42 | 0.03
|  |  |  | TOTAL MATERIAL: |  | 1.56
SERVICO |  | FONTE | UNID | COEFICIENTE | PREÇO UNITÁRIO | TOTAL
88247 | AUXILIAR DE ELETRICISTA COM ENCARGOS COMPLEMENTARES | SINAPI | H | 0.03 | 14.28 | 0.42
88264 | ELETRICISTA COM ENCARGOS COMPLEMENTARES | SINAPI | H | 0.03 | 18.19 | 0.54
|  |  |  | TOTAL SERVICO: |  | 0.96
|  |  |  | VALOR: |  | 2.52
|  |  |  | VALOR COM ENCARGOS: |  | 2.52
|  |  |  | VALOR COM BDI: |  | 3.27
|  |  |  | VALOR TOTAL: |  | 373.46
11.6. 91928 - CABO DE COBRE FLEXÍVEL ISOLADO, 4 MM², ANTI-CHAMA 450/750 V, PARA CIRCUITOS TERMINAIS - FORNECIMENTO E INSTALAÇÃO. AF_12/2015 (M)
MATERIAL |  | FONTE | UNID | COEFICIENTE | PREÇO UNITÁRIO | TOTAL
00000981 | CABO DE COBRE, FLEXIVEL, CLASSE 4 OU 5, ISOLACAO EM PVC/A, ANTICHAMA BWF-B, 1 CONDUTOR, 450/750 V, SECAO NOMINAL 4 MM2 | SINAPI | M | 1.19 | 2.3 | 2.73
00021127 | FITA ISOLANTE ADESIVA ANTICHAMA, USO ATE 750 V, EM ROLO DE 19 MM X 5 M | SINAPI | UN | 0.009 | 3.42 | 0.03
|  |  |  | TOTAL MATERIAL: |  | 2.76
SERVICO |  | FONTE | UNID | COEFICIENTE | PREÇO UNITÁRIO | TOTAL
88247 | AUXILIAR DE ELETRICISTA COM ENCARGOS COMPLEMENTARES | SINAPI | H | 0.04 | 14.28 | 0.57
88264 | ELETRICISTA COM ENCARGOS COMPLEMENTARES | SINAPI | H | 0.04 | 18.19 | 0.72
|  |  |  | TOTAL SERVICO: |  | 1.29
|  |  |  | VALOR: |  | 4.05
|  |  |  | VALOR COM ENCARGOS: |  | 4.05
|  |  |  | VALOR COM BDI: |  | 5.26
|  |  |  | VALOR TOTAL: |  | 423.99
11.7. 92979 - CABO DE COBRE FLEXÍVEL ISOLADO, 10 MM², ANTI-CHAMA 450/750 V, PARA DISTRIBUIÇÃO - FORNECIMENTO E INSTALAÇÃO. AF_12/2015 (M)
MATERIAL |  | FONTE | UNID | COEFICIENTE | PREÇO UNITÁRIO | TOTAL
00000980 | CABO DE COBRE, FLEXIVEL, CLASSE 4 OU 5, ISOLACAO EM PVC/A, ANTICHAMA BWF-B, 1 CONDUTOR, 450/750 V, SECAO NOMINAL 10 MM2 | SINAPI | M | 1.027 | 5.51 | 5.65
00021127 | FITA ISOLANTE ADESIVA ANTICHAMA, USO ATE 750 V, EM ROLO DE 19 MM X 5 M | SINAPI | UN | 0.01 | 3.42 | 0.03
|  |  |  | TOTAL MATERIAL: |  | 5.68
SERVICO |  | FONTE | UNID | COEFICIENTE | PREÇO UNITÁRIO | TOTAL
88247 | AUXILIAR DE ELETRICISTA COM ENCARGOS COMPLEMENTARES | SINAPI | H | 0.009 | 14.28 | 0.12
88264 | ELETRICISTA COM ENCARGOS COMPLEMENTARES | SINAPI | H | 0.009 | 18.19 | 0.16
|  |  |  | TOTAL SERVICO: |  | 0.28
|  |  |  | VALOR: |  | 5.96
|  |  |  | VALOR COM ENCARGOS: |  | 5.96
|  |  |  | VALOR COM BDI: |  | 7.74
|  |  |  | VALOR TOTAL: |  | 42.85
11.8. 74130/001 - DISJUNTOR TERMOMAGNETICO MONOPOLAR PADRAO NEMA (AMERICANO) 10 A 30A 240V, FORNECIMENTO E INSTALACAO (UN)
MATERIAL |  | FONTE | UNID | COEFICIENTE | PREÇO UNITÁRIO | TOTAL
00002370 | DISJUNTOR TIPO NEMA, MONOPOLAR 10 ATE 30A, TENSAO MAXIMA DE 240 V | SINAPI | UN | 1 | 7.8 | 7.8
|  |  |  | TOTAL MATERIAL: |  | 7.8
SERVICO |  | FONTE | UNID | COEFICIENTE | PREÇO UNITÁRIO | TOTAL
88264 | ELETRICISTA COM ENCARGOS COMPLEMENTARES | SINAPI | H | 0.125 | 18.19 | 2.27
|  |  |  | TOTAL SERVICO: |  | 2.27
|  |  |  | VALOR: |  | 10.07
|  |  |  | VALOR COM ENCARGOS: |  | 10.07
|  |  |  | VALOR COM BDI: |  | 13.08
|  |  |  | VALOR TOTAL: |  | 50.35
11.9. 74130/003 - DISJUNTOR TERMOMAGNETICO BIPOLAR PADRAO NEMA (AMERICANO) 10 A 50A 240V, FORNECIMENTO E INSTALACAO (UN)
MATERIAL |  | FONTE | UNID | COEFICIENTE | PREÇO UNITÁRIO | TOTAL
00002388 | DISJUNTOR TIPO NEMA, BIPOLAR 10 ATE 50 A, TENSAO MAXIMA 415 V | SINAPI | UN | 1 | 41.98 | 41.98
|  |  |  | TOTAL MATERIAL: |  | 41.98
SERVICO |  | FONTE | UNID | COEFICIENTE | PREÇO UNITÁRIO | TOTAL
88264 | ELETRICISTA COM ENCARGOS COMPLEMENTARES | SINAPI | H | 0.15 | 18.19 | 2.72
|  |  |  | TOTAL SERVICO: |  | 2.72
|  |  |  | VALOR: |  | 44.7
|  |  |  | VALOR COM ENCARGOS: |  | 44.7
|  |  |  | VALOR COM BDI: |  | 58.07
|  |  |  | VALOR TOTAL: |  | 223.5
11.10. 171468 - Interruptor diferencial residual 20A/30mA-2P (UN)
MATERIAL |  | FONTE | UNID | COEFICIENTE | PREÇO UNITÁRIO | TOTAL
E00761 | Interruptor diferencial residual 20A/30mA-2P | SEDOP | UN | 1 | 94.07 | 94.07
|  |  |  | TOTAL MATERIAL: |  | 94.07
SERVICO |  | FONTE | UNID | COEFICIENTE | PREÇO UNITÁRIO | TOTAL
88247 | AUXILIAR DE ELETRICISTA COM ENCARGOS COMPLEMENTARES | SINAPI | H | 0.20691 | 14.28 | 2.95
88264 | ELETRICISTA COM ENCARGOS COMPLEMENTARES | SINAPI | H | 0.20691 | 18.19 | 3.76
|  |  |  | TOTAL SERVICO: |  | 6.71
|  |  |  | VALOR: |  | 100.69
|  |  |  | VALOR COM ENCARGOS: |  | 100.69
|  |  |  | VALOR COM BDI: |  | 130.8
|  |  |  | VALOR TOTAL: |  | 503.45
11.11. 170339 - Tomada 2P+T 10A (s/fiaçao) (UN)
MATERIAL |  | FONTE | UNID | COEFICIENTE | PREÇO UNITÁRIO | TOTAL
E00065 | Tomada 2P+T 10A (s/fiaçao) | SEDOP | UN | 1 | 6.9 | 6.9
|  |  |  | TOTAL MATERIAL: |  | 6.9
SERVICO |  | FONTE | UNID | COEFICIENTE | PREÇO UNITÁRIO | TOTAL
88247 | AUXILIAR DE ELETRICISTA COM ENCARGOS COMPLEMENTARES | SINAPI | H | 0.19761 | 14.28 | 2.82
88264 | ELETRICISTA COM ENCARGOS COMPLEMENTARES | SINAPI | H | 0.19761 | 18.19 | 3.59
|  |  |  | TOTAL SERVICO: |  | 6.41
|  |  |  | VALOR: |  | 13.3
|  |  |  | VALOR COM ENCARGOS: |  | 13.3
|  |  |  | VALOR COM BDI: |  | 17.28
|  |  |  | VALOR TOTAL: |  | 106.4
11.12. 171523 - Tomada 2P+T 20A (s/fiaçao) (UN)
MATERIAL |  | FONTE | UNID | COEFICIENTE | PREÇO UNITÁRIO | TOTAL
E00768 | Tomada 2P+T 20A (s/fiaçao) | SEDOP | UN | 1 | 8.6 | 8.6
|  |  |  | TOTAL MATERIAL: |  | 8.6
SERVICO |  | FONTE | UNID | COEFICIENTE | PREÇO UNITÁRIO | TOTAL
88247 | AUXILIAR DE ELETRICISTA COM ENCARGOS COMPLEMENTARES | SINAPI | H | 0.2514 | 14.28 | 3.59
88264 | ELETRICISTA COM ENCARGOS COMPLEMENTARES | SINAPI | H | 0.2514 | 18.19 | 4.57
|  |  |  | TOTAL SERVICO: |  | 8.16
|  |  |  | VALOR: |  | 16.76
|  |  |  | VALOR COM ENCARGOS: |  | 16.76
|  |  |  | VALOR COM BDI: |  | 21.77
|  |  |  | VALOR TOTAL: |  | 50.28
11.13. 171522 - Tomadas 2 (2P+T) 10A (s/fiação) (UN)
MATERIAL |  | FONTE | UNID | COEFICIENTE | PREÇO UNITÁRIO | TOTAL
E00767 | Tomadas - 2 (2P+T)- 10A (s/fiação) | SEDOP | UN | 1 | 14.65 | 14.65
|  |  |  | TOTAL MATERIAL: |  | 14.65
SERVICO |  | FONTE | UNID | COEFICIENTE | PREÇO UNITÁRIO | TOTAL
88247 | AUXILIAR DE ELETRICISTA COM ENCARGOS COMPLEMENTARES | SINAPI | H | 0.3063 | 14.28 | 4.37
88264 | ELETRICISTA COM ENCARGOS COMPLEMENTARES | SINAPI | H | 0.3063 | 18.19 | 5.57
|  |  |  | TOTAL SERVICO: |  | 9.94
|  |  |  | VALOR: |  | 24.58
|  |  |  | VALOR COM ENCARGOS: |  | 24.58
|  |  |  | VALOR COM BDI: |  | 31.93
|  |  |  | VALOR TOTAL: |  | 147.48
11.14. 231215 - Conjunto Airstop de embutir completo (UN)
MATERIAL |  | FONTE | UNID | COEFICIENTE | PREÇO UNITÁRIO | TOTAL
E00708 | Conjunto Airstop de embutir completa | SEDOP | UN | 1 | 45.05 | 45.05
|  |  |  | TOTAL MATERIAL: |  | 45.05
SERVICO |  | FONTE | UNID | COEFICIENTE | PREÇO UNITÁRIO | TOTAL
88247 | AUXILIAR DE ELETRICISTA COM ENCARGOS COMPLEMENTARES | SINAPI | H | 0.1697 | 14.28 | 2.42
88264 | ELETRICISTA COM ENCARGOS COMPLEMENTARES | SINAPI | H | 0.3394 | 18.19 | 6.17
|  |  |  | TOTAL SERVICO: |  | 8.59
|  |  |  | VALOR: |  | 53.6
|  |  |  | VALOR COM ENCARGOS: |  | 53.6
|  |  |  | VALOR COM BDI: |  | 69.63
|  |  |  | VALOR TOTAL: |  | 214.4
11.15. 170337 - Interruptor 1 tecla+tomada (s/fiaçao) (UN)
MATERIAL |  | FONTE | UNID | COEFICIENTE | PREÇO UNITÁRIO | TOTAL
E00063 | Interruptor 1 tecla e 1 tomada 10A - 250V | SEDOP | UN | 1 | 11.9 | 11.9
|  |  |  | TOTAL MATERIAL: |  | 11.9
SERVICO |  | FONTE | UNID | COEFICIENTE | PREÇO UNITÁRIO | TOTAL
88247 | AUXILIAR DE ELETRICISTA COM ENCARGOS COMPLEMENTARES | SINAPI | H | 0.25174 | 14.28 | 3.59
88264 | ELETRICISTA COM ENCARGOS COMPLEMENTARES | SINAPI | H | 0.25174 | 18.19 | 4.58
|  |  |  | TOTAL SERVICO: |  | 8.17
|  |  |  | VALOR: |  | 20.06
|  |  |  | VALOR COM ENCARGOS: |  | 20.06
|  |  |  | VALOR COM BDI: |  | 26.06
|  |  |  | VALOR TOTAL: |  | 40.12
11.16. 170332 - Interruptor 1 tecla simples (s/fiaçao) (UN)
MATERIAL |  | FONTE | UNID | COEFICIENTE | PREÇO UNITÁRIO | TOTAL
E00023 | Interruptor 1 tecla simples (s/fiaçao) | SEDOP | UN | 1 | 5.9 | 5.9
|  |  |  | TOTAL MATERIAL: |  | 5.9
SERVICO |  | FONTE | UNID | COEFICIENTE | PREÇO UNITÁRIO | TOTAL
88247 | AUXILIAR DE ELETRICISTA COM ENCARGOS COMPLEMENTARES | SINAPI | H | 0.14297 | 14.28 | 2.04
88264 | ELETRICISTA COM ENCARGOS COMPLEMENTARES | SINAPI | H | 0.14297 | 18.19 | 2.6
|  |  |  | TOTAL SERVICO: |  | 4.64
|  |  |  | VALOR: |  | 10.54
|  |  |  | VALOR COM ENCARGOS: |  | 10.54
|  |  |  | VALOR COM BDI: |  | 13.69
|  |  |  | VALOR TOTAL: |  | 63.24
11.17. 170338 - Interruptor 3 teclas simples (s/fiaçao) (UN)
MATERIAL |  | FONTE | UNID | COEFICIENTE | PREÇO UNITÁRIO | TOTAL
E00064 | Interruptor 3 teclas simples 10A - 250V | SEDOP | UN | 1 | 13 | 13
|  |  |  | TOTAL MATERIAL: |  | 13
SERVICO |  | FONTE | UNID | COEFICIENTE | PREÇO UNITÁRIO | TOTAL
88247 | AUXILIAR DE ELETRICISTA COM ENCARGOS COMPLEMENTARES | SINAPI | H | 0.36036 | 14.28 | 5.15
88264 | ELETRICISTA COM ENCARGOS COMPLEMENTARES | SINAPI | H | 0.36036 | 18.19 | 6.55
|  |  |  | TOTAL SERVICO: |  | 11.7
|  |  |  | VALOR: |  | 24.7
|  |  |  | VALOR COM ENCARGOS: |  | 24.7
|  |  |  | VALOR COM BDI: |  | 32.09
|  |  |  | VALOR TOTAL: |  | 24.7
11.18. 170514 - Luminaria c/ 1 lamp. fluorescente 15W (sem fiaçao) (UN)
MATERIAL |  | FONTE | UNID | COEFICIENTE | PREÇO UNITÁRIO | TOTAL
E00028 | Luminária completa c/lâmp.fluor.1x16W - FCB | SEDOP | UN | 1 | 36 | 36
|  |  |  | TOTAL MATERIAL: |  | 36
SERVICO |  | FONTE | UNID | COEFICIENTE | PREÇO UNITÁRIO | TOTAL
88247 | AUXILIAR DE ELETRICISTA COM ENCARGOS COMPLEMENTARES | SINAPI | H | 0.54367 | 14.28 | 7.76
88264 | ELETRICISTA COM ENCARGOS COMPLEMENTARES | SINAPI | H | 0.54367 | 18.19 | 9.89
|  |  |  | TOTAL SERVICO: |  | 17.65
|  |  |  | VALOR: |  | 53.65
|  |  |  | VALOR COM ENCARGOS: |  | 53.65
|  |  |  | VALOR COM BDI: |  | 69.69
|  |  |  | VALOR TOTAL: |  | 107.3
11.19. 170515 - Luminaria c/ 1 lamp. fluorescente 25W (sem fiaçao) (UN)
MATERIAL |  | FONTE | UNID | COEFICIENTE | PREÇO UNITÁRIO | TOTAL
E00066 | Luminária completa c/lâmp.fluor.1x32W - FCB | SEDOP | UN | 1 | 40.91 | 40.91
|  |  |  | TOTAL MATERIAL: |  | 40.91
SERVICO |  | FONTE | UNID | COEFICIENTE | PREÇO UNITÁRIO | TOTAL
88247 | AUXILIAR DE ELETRICISTA COM ENCARGOS COMPLEMENTARES | SINAPI | H | 0.54373 | 14.28 | 7.76
88264 | ELETRICISTA COM ENCARGOS COMPLEMENTARES | SINAPI | H | 0.54373 | 18.19 | 9.89
|  |  |  | TOTAL SERVICO: |  | 17.65
|  |  |  | VALOR: |  | 58.56
|  |  |  | VALOR COM ENCARGOS: |  | 58.56
|  |  |  | VALOR COM BDI: |  | 76.07
|  |  |  | VALOR TOTAL: |  | 409.92
11.20. 170984 - Luminária tipo arandela p/ lâmp fluorescente (UN)
MATERIAL |  | FONTE | UNID | COEFICIENTE | PREÇO UNITÁRIO | TOTAL
E00601 | Luminária tipo arandela p/ lâmp incandescente | SEDOP | UN | 1 | 26.32 | 26.32
|  |  |  | TOTAL MATERIAL: |  | 26.32
SERVICO |  | FONTE | UNID | COEFICIENTE | PREÇO UNITÁRIO | TOTAL
88247 | AUXILIAR DE ELETRICISTA COM ENCARGOS COMPLEMENTARES | SINAPI | H | 0.50596 | 14.28 | 7.23
88264 | ELETRICISTA COM ENCARGOS COMPLEMENTARES | SINAPI | H | 1.0119 | 18.19 | 18.41
|  |  |  | TOTAL SERVICO: |  | 25.64
|  |  |  | VALOR: |  | 51.95
|  |  |  | VALOR COM ENCARGOS: |  | 51.95
|  |  |  | VALOR COM BDI: |  | 67.48
|  |  |  | VALOR TOTAL: |  | 103.9
11.21. 170999 - Lâmpada fluorescente com reator acoplado (PLL)25W -127V/220V (UN)
MATERIAL |  | FONTE | UNID | COEFICIENTE | PREÇO UNITÁRIO | TOTAL
E00575 | Lâmpada fluorescente com reator acoplado (PLL)20W | SEDOP | UN | 1 | 12.61 | 12.61
|  |  |  | TOTAL MATERIAL: |  | 12.61
SERVICO |  | FONTE | UNID | COEFICIENTE | PREÇO UNITÁRIO | TOTAL
88247 | AUXILIAR DE ELETRICISTA COM ENCARGOS COMPLEMENTARES | SINAPI | H | 0.067898 | 14.28 | 0.97
88264 | ELETRICISTA COM ENCARGOS COMPLEMENTARES | SINAPI | H | 0.1358 | 18.19 | 2.47
|  |  |  | TOTAL SERVICO: |  | 3.44
|  |  |  | VALOR: |  | 16.03
|  |  |  | VALOR COM ENCARGOS: |  | 16.03
|  |  |  | VALOR COM BDI: |  | 20.82
|  |  |  | VALOR TOTAL: |  | 32.06
11.22. 171417 - Caixa plástica octogonal (UN)
MATERIAL |  | FONTE | UNID | COEFICIENTE | PREÇO UNITÁRIO | TOTAL
E00758 | Caixa plástica octogonal | SEDOP | UN | 1 | 5 | 5
|  |  |  | TOTAL MATERIAL: |  | 5
SERVICO |  | FONTE | UNID | COEFICIENTE | PREÇO UNITÁRIO | TOTAL
88247 | AUXILIAR DE ELETRICISTA COM ENCARGOS COMPLEMENTARES | SINAPI | H | 0.014688 | 14.28 | 0.21
88264 | ELETRICISTA COM ENCARGOS COMPLEMENTARES | SINAPI | H | 0.029376 | 18.19 | 0.53
|  |  |  | TOTAL SERVICO: |  | 0.74
|  |  |  | VALOR: |  | 5.68
|  |  |  | VALOR COM ENCARGOS: |  | 5.68
|  |  |  | VALOR COM BDI: |  | 7.38
|  |  |  | VALOR TOTAL: |  | 62.48
11.23. 170881 - Caixa plástica 4"x2" (UN)
MATERIAL |  | FONTE | UNID | COEFICIENTE | PREÇO UNITÁRIO | TOTAL
E00444 | Caixa plástica 4"x2" | SEDOP | UN | 1 | 1.5 | 1.5
|  |  |  | TOTAL MATERIAL: |  | 1.5
SERVICO |  | FONTE | UNID | COEFICIENTE | PREÇO UNITÁRIO | TOTAL
88247 | AUXILIAR DE ELETRICISTA COM ENCARGOS COMPLEMENTARES | SINAPI | H | 0.013509 | 14.28 | 0.19
88264 | ELETRICISTA COM ENCARGOS COMPLEMENTARES | SINAPI | H | 0.027017 | 18.19 | 0.49
|  |  |  | TOTAL SERVICO: |  | 0.68
|  |  |  | VALOR: |  | 2.18
|  |  |  | VALOR COM ENCARGOS: |  | 2.18
|  |  |  | VALOR COM BDI: |  | 2.83
|  |  |  | VALOR TOTAL: |  | 67.58
11.24. 170321 - Centro de distribuiçao p/ 12 disjuntores (c/ barramento) (UN)
MATERIAL |  | FONTE | UNID | COEFICIENTE | PREÇO UNITÁRIO | TOTAL
E00044 | Centro de distribuição p/ 12 disj. c/ barramento | SEDOP | UN | 1 | 258.07 | 258.07
|  |  |  | TOTAL MATERIAL: |  | 258.07
SERVICO |  | FONTE | UNID | COEFICIENTE | PREÇO UNITÁRIO | TOTAL
88247 | AUXILIAR DE ELETRICISTA COM ENCARGOS COMPLEMENTARES | SINAPI | H | 2 | 14.28 | 28.56
88264 | ELETRICISTA COM ENCARGOS COMPLEMENTARES | SINAPI | H | 2 | 18.19 | 36.38
|  |  |  | TOTAL SERVICO: |  | 64.94
|  |  |  | VALOR: |  | 323.02
|  |  |  | VALOR COM ENCARGOS: |  | 323.02
|  |  |  | VALOR COM BDI: |  | 419.6
|  |  |  | VALOR TOTAL: |  | 323.02
E F MOURA SERVICOS DE CONSTRUCAO EIRELI
CNPJ: 09.319.572/0001-02 - INSC. EST: 15.269.071-9
ENDEREÇO R DECIMA QUINTA- S/N – SALA “A” - CEP: 68.180-420
BAIRRO BELA VISTA – ITAITUBA - PA