## orcamento
Tomada de preços nº 002 2021
Composições de Custos
Lote VI
Obra: Construção do Centro de Referencia de Saúde Comunidade Penedo
BDI = 29,90%
1.1. 011340 - Placa de obra em lona com plotagem de gráfica (M2)
MATERIAL |  | FONTE | UNID | COEFICIENTE | PREÇO UNITÁRIO | TOTAL
D00475 | Lona com plotagem de gráfica | SEDOP | M2 | 1 | 86.19 | 86.19
D00281 | Pernamanca 3" x 2" 4 m - madeira branca | SEDOP | Dz | 0.41 | 142.83 | 58.56
D00084 | Prego 1 1/2"x13 | SEDOP | KG | 0.1 | 9.41 | 0.94
|  |  |  | TOTAL MATERIAL: |  | 145.69
SERVICO |  | FONTE | UNID | COEFICIENTE | PREÇO UNITÁRIO | TOTAL
88261 | CARPINTEIRO DE ESQUADRIA COM ENCARGOS COMPLEMENTARES | SINAPI | H | 0.4 | 17.88 | 7.15
88316 | SERVENTE COM ENCARGOS COMPLEMENTARES | SINAPI | H | 0.4 | 14.33 | 5.73
|  |  |  | TOTAL SERVICO: |  | 12.88
|  |  |  | VALOR: |  | 158.57
|  |  |  | VALOR ENCARGOS (86.22%): |  | 4.15
|  |  |  | VALOR COM ENCARGOS: |  | 158.57
|  |  |  | VALOR BDI (29.90%): |  | 47.41
|  |  |  | VALOR COM BDI: |  | 205.98
|  |  |  | QUANTIDADE: |  | 6
|  |  |  | VALOR TOTAL: |  | 951.42
1.2. 010008 - Limpeza do terreno (M2)
SERVICO |  | FONTE | UNID | COEFICIENTE | PREÇO UNITÁRIO | TOTAL
88316 | SERVENTE COM ENCARGOS COMPLEMENTARES | SINAPI | H | 0.12 | 14.33 | 1.72
|  |  |  | TOTAL SERVICO: |  | 1.72
|  |  |  | VALOR: |  | 1.72
|  |  |  | VALOR ENCARGOS (86.22%): |  | 0.53
|  |  |  | VALOR COM ENCARGOS: |  | 1.72
|  |  |  | VALOR BDI (29.90%): |  | 0.51
|  |  |  | VALOR COM BDI: |  | 2.23
|  |  |  | QUANTIDADE: |  | 96
|  |  |  | VALOR TOTAL: |  | 165.12
1.3. 010009 - Locação da obra a trena (M2)
MATERIAL |  | FONTE | UNID | COEFICIENTE | PREÇO UNITÁRIO | TOTAL
D00043 | Arame recozido No. 18 | SEDOP | KG | 0.002 | 8.37 | 0.02
D00238 | Linha de nylon no. 80 | SEDOP | Rl | 0.01 | 7.86 | 0.08
D00281 | Pernamanca 3" x 2" 4 m - madeira branca | SEDOP | Dz | 0.01 | 142.83 | 1.43
D00081 | Prego 2 1/2"x10 | SEDOP | KG | 0.003 | 8.25 | 0.02
D00016 | Tábua de madeira branca 4m | SEDOP | Dz | 0.01 | 68.95 | 0.69
|  |  |  | TOTAL MATERIAL: |  | 2.24
SERVICO |  | FONTE | UNID | COEFICIENTE | PREÇO UNITÁRIO | TOTAL
88261 | CARPINTEIRO DE ESQUADRIA COM ENCARGOS COMPLEMENTARES | SINAPI | H | 0.07 | 17.88 | 1.25
88316 | SERVENTE COM ENCARGOS COMPLEMENTARES | SINAPI | H | 0.05 | 14.33 | 0.72
|  |  |  | TOTAL SERVICO: |  | 1.97
|  |  |  | VALOR: |  | 4.21
|  |  |  | VALOR ENCARGOS (86.22%): |  | 0.64
|  |  |  | VALOR COM ENCARGOS: |  | 4.21
|  |  |  | VALOR BDI (29.90%): |  | 1.26
|  |  |  | VALOR COM BDI: |  | 5.47
|  |  |  | QUANTIDADE: |  | 51.6
|  |  |  | VALOR TOTAL: |  | 217.24
2.1. 93358 - Escavação manual ate 1.50m de profundidade (M3)
SERVICO |  | FONTE | UNID | COEFICIENTE | PREÇO UNITÁRIO | TOTAL
88316 | SERVENTE COM ENCARGOS COMPLEMENTARES | SINAPI | H | 3 | 14.33 | 42.99
|  |  |  | TOTAL SERVICO: |  | 42.99
|  |  |  | VALOR: |  | 42.99
|  |  |  | VALOR ENCARGOS (86.22%): |  | 13.14
|  |  |  | VALOR COM ENCARGOS: |  | 42.99
|  |  |  | VALOR BDI (29.90%): |  | 12.85
|  |  |  | VALOR COM BDI: |  | 55.84
|  |  |  | QUANTIDADE: |  | 4.88
|  |  |  | VALOR TOTAL: |  | 209.79
2.2. 030011 - Aterro c/ material fora da obra, incl. apiloamento (M3)
EQUIPAMENTO |  | FONTE | UNID | COEFICIENTE | PREÇO UNITÁRIO | TOTAL
M00006 | Compactador de solo CM-13 | SEDOP | Hp | 0.3 | 11.06 | 3.32
|  |  |  | TOTAL EQUIPAMENTO: |  | 3.32
MATERIAL |  | FONTE | UNID | COEFICIENTE | PREÇO UNITÁRIO | TOTAL
J00001 | Aterro arenoso | SEDOP | M3 | 1.2499 | 37.43 | 46.78
|  |  |  | TOTAL MATERIAL: |  | 46.78
SERVICO |  | FONTE | UNID | COEFICIENTE | PREÇO UNITÁRIO | TOTAL
88316 | SERVENTE COM ENCARGOS COMPLEMENTARES | SINAPI | H | 3 | 14.33 | 42.99
|  |  |  | TOTAL SERVICO: |  | 42.99
|  |  |  | VALOR: |  | 93.09
|  |  |  | VALOR ENCARGOS (86.22%): |  | 13.14
|  |  |  | VALOR COM ENCARGOS: |  | 93.09
|  |  |  | VALOR BDI (29.90%): |  | 27.83
|  |  |  | VALOR COM BDI: |  | 120.92
|  |  |  | QUANTIDADE: |  | 6.84
|  |  |  | VALOR TOTAL: |  | 636.74
3.1.1. 040283 - Bloco em concreto armado p/ fundaçao (incl. forma) (M3)
SERVICO |  | FONTE | UNID | COEFICIENTE | PREÇO UNITÁRIO | TOTAL
050038 | Armação p/ concreto | SEDOP | KG | 60 | 8.41 | 504.6
050259 | Concreto c/ seixo Fck= 20 MPA (incl. preparo e lançamento) | SEDOP | M3 | 1 | 600.71 | 600.71
050037 | Desforma | SEDOP | M2 | 12 | 4.3 | 51.6
050036 | Forma c/ madeira branca | SEDOP | M2 | 12 | 83.88 | 1006.56
|  |  |  | TOTAL SERVICO: |  | 2163.47
|  |  |  | VALOR: |  | 2163.47
|  |  |  | VALOR ENCARGOS (86.22%): |  | 274.93
|  |  |  | VALOR COM ENCARGOS: |  | 2163.47
|  |  |  | VALOR BDI (29.90%): |  | 646.88
|  |  |  | VALOR COM BDI: |  | 2810.35
|  |  |  | QUANTIDADE: |  | 0.32
|  |  |  | VALOR TOTAL: |  | 692.31
3.1.2. 040284 - Baldrame em concreto armado c/ cinta de amarração (M3)
SERVICO |  | FONTE | UNID | COEFICIENTE | PREÇO UNITÁRIO | TOTAL
050038 | Armação p/ concreto | SEDOP | KG | 45 | 8.41 | 378.45
050259 | Concreto c/ seixo Fck= 20 MPA (incl. preparo e lançamento) | SEDOP | M3 | 1 | 600.71 | 600.71
050037 | Desforma | SEDOP | M2 | 12 | 4.3 | 51.6
050036 | Forma c/ madeira branca | SEDOP | M2 | 12 | 83.88 | 1006.56
|  |  |  | TOTAL SERVICO: |  | 2037.32
|  |  |  | VALOR: |  | 2037.32
|  |  |  | VALOR ENCARGOS (86.22%): |  | 259.48
|  |  |  | VALOR COM ENCARGOS: |  | 2037.32
|  |  |  | VALOR BDI (29.90%): |  | 609.16
|  |  |  | VALOR COM BDI: |  | 2646.48
|  |  |  | QUANTIDADE: |  | 1.26
|  |  |  | VALOR TOTAL: |  | 2567.02
3.2.1. 050729 - Concreto armado fck=20MPA c/ forma mad. branca (M3)
SERVICO |  | FONTE | UNID | COEFICIENTE | PREÇO UNITÁRIO | TOTAL
050038 | Armação p/ concreto | SEDOP | KG | 80 | 8.41 | 672.8
050259 | Concreto c/ seixo Fck= 20 MPA (incl. preparo e lançamento) | SEDOP | M3 | 1 | 600.71 | 600.71
050037 | Desforma | SEDOP | M2 | 12 | 4.3 | 51.6
050036 | Forma c/ madeira branca | SEDOP | M2 | 12 | 83.88 | 1006.56
|  |  |  | TOTAL SERVICO: |  | 2331.67
|  |  |  | VALOR: |  | 2331.67
|  |  |  | VALOR ENCARGOS (86.22%): |  | 295.53
|  |  |  | VALOR COM ENCARGOS: |  | 2331.67
|  |  |  | VALOR BDI (29.90%): |  | 697.17
|  |  |  | VALOR COM BDI: |  | 3028.84
|  |  |  | QUANTIDADE: |  | 1.54
|  |  |  | VALOR TOTAL: |  | 3590.77
3.2.2. 050258 - Concreto c/ seixo Fck= 15 MPA (incl. preparo e lançamento) (M3)
EQUIPAMENTO |  | FONTE | UNID | COEFICIENTE | PREÇO UNITÁRIO | TOTAL
M00008 | Betoneira eletrica - 320l | SEDOP | H | 0.72 | 4.07 | 2.93
|  |  |  | TOTAL EQUIPAMENTO: |  | 2.93
MATERIAL |  | FONTE | UNID | COEFICIENTE | PREÇO UNITÁRIO | TOTAL
J00005 | Areia | SEDOP | M3 | 0.9 | 51.79 | 46.61
J00003 | Cimento | SEDOP | SC | 5.9 | 33.98 | 200.48
J00007 | Seixo lavado | SEDOP | M3 | 0.84 | 110.81 | 93.08
|  |  |  | TOTAL MATERIAL: |  | 340.17
SERVICO |  | FONTE | UNID | COEFICIENTE | PREÇO UNITÁRIO | TOTAL
88377 | OPERADOR DE BETONEIRA ESTACIONÁRIA/MISTURADOR COM ENCARGOS COMPLEMENTARES | SINAPI | H | 1.5 | 14.43 | 21.65
88309 | PEDREIRO COM ENCARGOS COMPLEMENTARES | SINAPI | H | 5 | 18 | 90
88316 | SERVENTE COM ENCARGOS COMPLEMENTARES | SINAPI | H | 8 | 14.33 | 114.64
|  |  |  | TOTAL SERVICO: |  | 226.29
|  |  |  | VALOR: |  | 569.39
|  |  |  | VALOR ENCARGOS (86.22%): |  | 72.37
|  |  |  | VALOR COM ENCARGOS: |  | 569.39
|  |  |  | VALOR BDI (29.90%): |  | 170.25
|  |  |  | VALOR COM BDI: |  | 739.64
|  |  |  | QUANTIDADE: |  | 0.39
|  |  |  | VALOR TOTAL: |  | 222.06
4.1. 060046 - Alvenaria tijolo de barro a cutelo (M2)
MATERIAL |  | FONTE | UNID | COEFICIENTE | PREÇO UNITÁRIO | TOTAL
D00036 | Tijolo de barro 14x19x9 | SEDOP | UN | 34 | 0.69 | 23.46
|  |  |  | TOTAL MATERIAL: |  | 23.46
SERVICO |  | FONTE | UNID | COEFICIENTE | PREÇO UNITÁRIO | TOTAL
110764 | Argamassa de cimento,areia e adit. plast. 1:6 | SEDOP | M3 | 0.02 | 335.99 | 6.72
88309 | PEDREIRO COM ENCARGOS COMPLEMENTARES | SINAPI | H | 1 | 18 | 18
88316 | SERVENTE COM ENCARGOS COMPLEMENTARES | SINAPI | H | 0.5 | 14.33 | 7.17
|  |  |  | TOTAL SERVICO: |  | 31.89
|  |  |  | VALOR: |  | 55.35
|  |  |  | VALOR ENCARGOS (86.22%): |  | 8.93
|  |  |  | VALOR COM ENCARGOS: |  | 55.35
|  |  |  | VALOR BDI (29.90%): |  | 16.55
|  |  |  | VALOR COM BDI: |  | 71.9
|  |  |  | QUANTIDADE: |  | 136.1
|  |  |  | VALOR TOTAL: |  | 7533.14
4.2. 060045 - Alvenaria tijolo de barro a singelo (M2)
MATERIAL |  | FONTE | UNID | COEFICIENTE | PREÇO UNITÁRIO | TOTAL
D00036 | Tijolo de barro 14x19x9 | SEDOP | UN | 50 | 0.69 | 34.5
|  |  |  | TOTAL MATERIAL: |  | 34.5
SERVICO |  | FONTE | UNID | COEFICIENTE | PREÇO UNITÁRIO | TOTAL
110764 | Argamassa de cimento,areia e adit. plast. 1:6 | SEDOP | M3 | 0.03 | 335.99 | 10.08
88309 | PEDREIRO COM ENCARGOS COMPLEMENTARES | SINAPI | H | 1.2 | 18 | 21.6
88316 | SERVENTE COM ENCARGOS COMPLEMENTARES | SINAPI | H | 0.6 | 14.33 | 8.6
|  |  |  | TOTAL SERVICO: |  | 40.28
|  |  |  | VALOR: |  | 74.78
|  |  |  | VALOR ENCARGOS (86.22%): |  | 10.93
|  |  |  | VALOR COM ENCARGOS: |  | 74.78
|  |  |  | VALOR BDI (29.90%): |  | 22.36
|  |  |  | VALOR COM BDI: |  | 97.14
|  |  |  | QUANTIDADE: |  | 19.53
|  |  |  | VALOR TOTAL: |  | 1460.45
4.3. 110143 - Chapisco de cimento e areia no traço 1:3 (M2)
SERVICO |  | FONTE | UNID | COEFICIENTE | PREÇO UNITÁRIO | TOTAL
110248 | Argamassa de cimento e areia no traço 1:3 | SEDOP | M3 | 0.003 | 523.08 | 1.57
88309 | PEDREIRO COM ENCARGOS COMPLEMENTARES | SINAPI | H | 0.23 | 18 | 4.14
88316 | SERVENTE COM ENCARGOS COMPLEMENTARES | SINAPI | H | 0.23 | 14.33 | 3.3
|  |  |  | TOTAL SERVICO: |  | 9.01
|  |  |  | VALOR: |  | 9.01
|  |  |  | VALOR ENCARGOS (86.22%): |  | 2.53
|  |  |  | VALOR COM ENCARGOS: |  | 9.01
|  |  |  | VALOR BDI (29.90%): |  | 2.69
|  |  |  | VALOR COM BDI: |  | 11.7
|  |  |  | QUANTIDADE: |  | 272.2
|  |  |  | VALOR TOTAL: |  | 2452.52
4.4. 110763 - Reboco com argamassa 1:6:Adit. Plast. (M2)
SERVICO |  | FONTE | UNID | COEFICIENTE | PREÇO UNITÁRIO | TOTAL
88242 | AJUDANTE DE PEDREIRO COM ENCARGOS COMPLEMENTARES | SINAPI | H | 0.87 | 14.36 | 12.49
110764 | Argamassa de cimento,areia e adit. plast. 1:6 | SEDOP | M3 | 0.025 | 335.99 | 8.4
88309 | PEDREIRO COM ENCARGOS COMPLEMENTARES | SINAPI | H | 0.87 | 18 | 15.66
|  |  |  | TOTAL SERVICO: |  | 36.55
|  |  |  | VALOR: |  | 36.55
|  |  |  | VALOR ENCARGOS (86.22%): |  | 9.92
|  |  |  | VALOR COM ENCARGOS: |  | 36.55
|  |  |  | VALOR BDI (29.90%): |  | 10.93
|  |  |  | VALOR COM BDI: |  | 47.48
|  |  |  | QUANTIDADE: |  | 272.2
|  |  |  | VALOR TOTAL: |  | 9948.91
4.5. 87273 - REVESTIMENTO CERÂMICO PARA PAREDES INTERNAS COM PLACAS TIPO ESMALTADA EXTRA DE DIMENSÕES 33X45 CM APLICADAS EM AMBIENTES DE ÁREA MAIOR QUE 5 M² NA ALTURA INTEIRA DAS PAREDES. AF_06/2014 (M2)
MATERIAL |  | FONTE | UNID | COEFICIENTE | PREÇO UNITÁRIO | TOTAL
00001381 | ARGAMASSA COLANTE AC I PARA CERAMICAS | SINAPI | KG | 6.14 | 0.63 | 3.86
00034357 | REJUNTE CIMENTICIO, QUALQUER COR | SINAPI | KG | 0.22 | 3.69 | 0.81
00000536 | REVESTIMENTO EM CERAMICA ESMALTADA EXTRA, PEI MENOR OU IGUAL A 3, FORMATO MENOR OU IGUAL A 2025 CM2 | SINAPI | M2 | 1.08 | 24.53 | 26.49
|  |  |  | TOTAL MATERIAL: |  | 31.16
SERVICO |  | FONTE | UNID | COEFICIENTE | PREÇO UNITÁRIO | TOTAL
88256 | AZULEJISTA OU LADRILHISTA COM ENCARGOS COMPLEMENTARES | SINAPI | H | 0.66 | 19.06 | 12.57
88316 | SERVENTE COM ENCARGOS COMPLEMENTARES | SINAPI | H | 0.36 | 14.33 | 5.15
|  |  |  | TOTAL SERVICO: |  | 17.72
|  |  |  | VALOR: |  | 48.88
|  |  |  | VALOR ENCARGOS (86.22%): |  | 5.88
|  |  |  | VALOR COM ENCARGOS: |  | 48.88
|  |  |  | VALOR BDI (29.90%): |  | 14.62
|  |  |  | VALOR COM BDI: |  | 63.5
|  |  |  | QUANTIDADE: |  | 21.46
|  |  |  | VALOR TOTAL: |  | 1048.96
5.1. 150730 - PVA interna c/ massa acrilica e selador (M2)
MATERIAL |  | FONTE | UNID | COEFICIENTE | PREÇO UNITÁRIO | TOTAL
P00008 | Liquido selador p/ parede | SEDOP | GL | 0.022784 | 31.52 | 0.72
P00007 | Lixa para parede | SEDOP | UN | 0.49365 | 0.74 | 0.37
P00022 | Massa acrílica | SEDOP | GL | 0.053162 | 37.92 | 2.02
P00002 | Tinta latex interior | SEDOP | GL | 0.037973 | 44.52 | 1.69
|  |  |  | TOTAL MATERIAL: |  | 4.8
SERVICO |  | FONTE | UNID | COEFICIENTE | PREÇO UNITÁRIO | TOTAL
88310 | PINTOR COM ENCARGOS COMPLEMENTARES | SINAPI | H | 0.53162 | 19.1 | 10.15
88316 | SERVENTE COM ENCARGOS COMPLEMENTARES | SINAPI | H | 0.4177 | 14.33 | 5.99
|  |  |  | TOTAL SERVICO: |  | 16.14
|  |  |  | VALOR: |  | 20.94
|  |  |  | VALOR ENCARGOS (86.22%): |  | 5.03
|  |  |  | VALOR COM ENCARGOS: |  | 20.94
|  |  |  | VALOR BDI (29.90%): |  | 6.26
|  |  |  | VALOR COM BDI: |  | 27.2
|  |  |  | QUANTIDADE: |  | 250.74
|  |  |  | VALOR TOTAL: |  | 5250.5
5.2. 150377 - Esmalte s/ madeira c/ selador sem massa (M2)
MATERIAL |  | FONTE | UNID | COEFICIENTE | PREÇO UNITÁRIO | TOTAL
P00027 | Aguarraz | SEDOP | GL | 0.01 | 45.39 | 0.45
P00030 | Liquido selador p/madeira | SEDOP | GL | 0.04 | 101.46 | 4.06
P00014 | Lixa para madeira | SEDOP | UN | 0.4 | 0.99 | 0.4
P00019 | Tinta esmalte | SEDOP | GL | 0.04 | 83.73 | 3.35
|  |  |  | TOTAL MATERIAL: |  | 8.26
SERVICO |  | FONTE | UNID | COEFICIENTE | PREÇO UNITÁRIO | TOTAL
88310 | PINTOR COM ENCARGOS COMPLEMENTARES | SINAPI | H | 0.4 | 19.1 | 7.64
88316 | SERVENTE COM ENCARGOS COMPLEMENTARES | SINAPI | H | 0.35 | 14.33 | 5.02
|  |  |  | TOTAL SERVICO: |  | 12.66
|  |  |  | VALOR: |  | 20.92
|  |  |  | VALOR ENCARGOS (86.22%): |  | 3.95
|  |  |  | VALOR COM ENCARGOS: |  | 20.92
|  |  |  | VALOR BDI (29.90%): |  | 6.26
|  |  |  | VALOR COM BDI: |  | 27.18
|  |  |  | QUANTIDADE: |  | 10.92
|  |  |  | VALOR TOTAL: |  | 228.45
6.1. 070054 - Estrutura em mad.p/ chapa fibrocimento - pc. serrada (M2)
MATERIAL |  | FONTE | UNID | COEFICIENTE | PREÇO UNITÁRIO | TOTAL
D00010 | Pernamanca 3"x2" 4 m ser - mad. forte | SEDOP | Dz | 0.02905 | 334.9 | 9.73
D00006 | Peça em madeira de lei 6"x3" 4 m serr. | SEDOP | UN | 0.009 | 100.47 | 0.9
D00082 | Prego 2"x11 | SEDOP | KG | 0.07 | 8.21 | 0.57
D00012 | Ripão em madeira de lei 2"x1" serr. | SEDOP | Dz | 0.05 | 141.84 | 7.09
|  |  |  | TOTAL MATERIAL: |  | 18.29
SERVICO |  | FONTE | UNID | COEFICIENTE | PREÇO UNITÁRIO | TOTAL
88239 | AJUDANTE DE CARPINTEIRO COM ENCARGOS COMPLEMENTARES | SINAPI | H | 1.05 | 15.14 | 15.9
88261 | CARPINTEIRO DE ESQUADRIA COM ENCARGOS COMPLEMENTARES | SINAPI | H | 1.05 | 17.88 | 18.77
|  |  |  | TOTAL SERVICO: |  | 34.67
|  |  |  | VALOR: |  | 52.96
|  |  |  | VALOR ENCARGOS (86.22%): |  | 11.29
|  |  |  | VALOR COM ENCARGOS: |  | 52.96
|  |  |  | VALOR BDI (29.90%): |  | 15.84
|  |  |  | VALOR COM BDI: |  | 68.8
|  |  |  | QUANTIDADE: |  | 88.12
|  |  |  | VALOR TOTAL: |  | 4666.84
6.2. 071498 - Cobertura - Telha de fibrocimento e=4mm (M2)
MATERIAL |  | FONTE | UNID | COEFICIENTE | PREÇO UNITÁRIO | TOTAL
D00344 | Arruela concava em PVC d=5/16" | SEDOP | UN | 1.4 | 0.48 | 0.67
D00209 | Gancho chato p/ telha fibrocimento | SEDOP | UN | 1.4 | 1.86 | 2.6
D00002 | Massa de vedação | SEDOP | KG | 0.01 | 12.12 | 0.12
D00001 | Parafuso fo go 5/16" c= 110mm | SEDOP | UN | 1.4 | 1.14 | 1.6
D00429 | Telha Brasilit ondulada (2,44x0,50) e=4mm | SEDOP | UN | 0.83 | 27.58 | 22.89
|  |  |  | TOTAL MATERIAL: |  | 27.88
SERVICO |  | FONTE | UNID | COEFICIENTE | PREÇO UNITÁRIO | TOTAL
88316 | SERVENTE COM ENCARGOS COMPLEMENTARES | SINAPI | H | 0.5 | 14.33 | 7.17
88323 | TELHADISTA COM ENCARGOS COMPLEMENTARES | SINAPI | H | 0.5 | 17.85 | 8.93
|  |  |  | TOTAL SERVICO: |  | 16.1
|  |  |  | VALOR: |  | 43.98
|  |  |  | VALOR ENCARGOS (86.22%): |  | 5.19
|  |  |  | VALOR COM ENCARGOS: |  | 43.98
|  |  |  | VALOR BDI (29.90%): |  | 13.15
|  |  |  | VALOR COM BDI: |  | 57.13
|  |  |  | QUANTIDADE: |  | 88.12
|  |  |  | VALOR TOTAL: |  | 3875.52
6.3. 070029 - Cumeeira em fibrocimento e=6mm (M)
MATERIAL |  | FONTE | UNID | COEFICIENTE | PREÇO UNITÁRIO | TOTAL
D00344 | Arruela concava em PVC d=5/16" | SEDOP | UN | 0.999 | 0.48 | 0.48
D00176 | Cumeeira normal em fibrocimento 6mm | SEDOP | UN | 1 | 58.04 | 58.04
D00001 | Parafuso fo go 5/16" c= 110mm | SEDOP | UN | 1 | 1.14 | 1.14
|  |  |  | TOTAL MATERIAL: |  | 59.66
SERVICO |  | FONTE | UNID | COEFICIENTE | PREÇO UNITÁRIO | TOTAL
88316 | SERVENTE COM ENCARGOS COMPLEMENTARES | SINAPI | H | 0.15 | 14.33 | 2.15
88323 | TELHADISTA COM ENCARGOS COMPLEMENTARES | SINAPI | H | 0.15 | 17.85 | 2.68
|  |  |  | TOTAL SERVICO: |  | 4.83
|  |  |  | VALOR: |  | 64.49
|  |  |  | VALOR ENCARGOS (86.22%): |  | 1.56
|  |  |  | VALOR COM ENCARGOS: |  | 64.49
|  |  |  | VALOR BDI (29.90%): |  | 19.28
|  |  |  | VALOR COM BDI: |  | 83.77
|  |  |  | QUANTIDADE: |  | 10.8
|  |  |  | VALOR TOTAL: |  | 696.49
7.1. 130112 - Concreto simples c/ seixo e=5cm traço 1:2:3 (M2)
MATERIAL |  | FONTE | UNID | COEFICIENTE | PREÇO UNITÁRIO | TOTAL
J00005 | Areia | SEDOP | M3 | 0.04 | 51.79 | 2.07
J00003 | Cimento | SEDOP | SC | 0.35 | 33.98 | 11.89
J00007 | Seixo lavado | SEDOP | M3 | 0.05 | 110.81 | 5.54
|  |  |  | TOTAL MATERIAL: |  | 19.5
SERVICO |  | FONTE | UNID | COEFICIENTE | PREÇO UNITÁRIO | TOTAL
88309 | PEDREIRO COM ENCARGOS COMPLEMENTARES | SINAPI | H | 1 | 18 | 18
88316 | SERVENTE COM ENCARGOS COMPLEMENTARES | SINAPI | H | 1 | 14.33 | 14.33
|  |  |  | TOTAL SERVICO: |  | 32.33
|  |  |  | VALOR: |  | 51.83
|  |  |  | VALOR ENCARGOS (86.22%): |  | 10.42
|  |  |  | VALOR COM ENCARGOS: |  | 51.83
|  |  |  | VALOR BDI (29.90%): |  | 15.5
|  |  |  | VALOR COM BDI: |  | 67.33
|  |  |  | QUANTIDADE: |  | 51
|  |  |  | VALOR TOTAL: |  | 2643.33
7.2. 130110 - Camada regularizadora no traço 1:4 (M2)
MATERIAL |  | FONTE | UNID | COEFICIENTE | PREÇO UNITÁRIO | TOTAL
J00005 | Areia | SEDOP | M3 | 0.037 | 51.79 | 1.92
J00003 | Cimento | SEDOP | SC | 0.15 | 33.98 | 5.1
|  |  |  | TOTAL MATERIAL: |  | 7.02
SERVICO |  | FONTE | UNID | COEFICIENTE | PREÇO UNITÁRIO | TOTAL
88309 | PEDREIRO COM ENCARGOS COMPLEMENTARES | SINAPI | H | 0.6 | 18 | 10.8
88316 | SERVENTE COM ENCARGOS COMPLEMENTARES | SINAPI | H | 0.8 | 14.33 | 11.46
|  |  |  | TOTAL SERVICO: |  | 22.26
|  |  |  | VALOR: |  | 29.28
|  |  |  | VALOR ENCARGOS (86.22%): |  | 7.12
|  |  |  | VALOR COM ENCARGOS: |  | 29.28
|  |  |  | VALOR BDI (29.90%): |  | 8.75
|  |  |  | VALOR COM BDI: |  | 38.03
|  |  |  | QUANTIDADE: |  | 51
|  |  |  | VALOR TOTAL: |  | 1493.28
7.3. 87251 - REVESTIMENTO CERÂMICO PARA PISO COM PLACAS TIPO ESMALTADA EXTRA DE DIMENSÕES 45X45 CM APLICADA EM AMBIENTES DE ÁREA MAIOR QUE 10 M2. AF_06/2014 (M2)
MATERIAL |  | FONTE | UNID | COEFICIENTE | PREÇO UNITÁRIO | TOTAL
00001381 | ARGAMASSA COLANTE AC I PARA CERAMICAS | SINAPI | KG | 6.14 | 0.63 | 3.86
00001287 | PISO EM CERAMICA ESMALTADA EXTRA, PEI MAIOR OU IGUAL A 4, FORMATO MENOR OU IGUAL A 2025 CM2 | SINAPI | M2 | 1.06 | 23.54 | 24.95
00034357 | REJUNTE CIMENTICIO, QUALQUER COR | SINAPI | KG | 0.19 | 3.69 | 0.7
|  |  |  | TOTAL MATERIAL: |  | 29.51
SERVICO |  | FONTE | UNID | COEFICIENTE | PREÇO UNITÁRIO | TOTAL
88256 | AZULEJISTA OU LADRILHISTA COM ENCARGOS COMPLEMENTARES | SINAPI | H | 0.26 | 19.06 | 4.95
88316 | SERVENTE COM ENCARGOS COMPLEMENTARES | SINAPI | H | 0.15 | 14.33 | 2.14
|  |  |  | TOTAL SERVICO: |  | 7.09
|  |  |  | VALOR: |  | 36.6
|  |  |  | VALOR ENCARGOS (86.22%): |  | 2.35
|  |  |  | VALOR COM ENCARGOS: |  | 36.6
|  |  |  | VALOR BDI (29.90%): |  | 10.94
|  |  |  | VALOR COM BDI: |  | 47.54
|  |  |  | QUANTIDADE: |  | 44.94
|  |  |  | VALOR TOTAL: |  | 1644.8
8.1. 140348 - Barroteamento em madeira de lei p/ forro PVC (M2)
MATERIAL |  | FONTE | UNID | COEFICIENTE | PREÇO UNITÁRIO | TOTAL
D00084 | Prego 1 1/2"x13 | SEDOP | KG | 0.159 | 9.41 | 1.5
D00012 | Ripão em madeira de lei 2"x1" serr. | SEDOP | Dz | 0.1 | 141.84 | 14.18
|  |  |  | TOTAL MATERIAL: |  | 15.68
SERVICO |  | FONTE | UNID | COEFICIENTE | PREÇO UNITÁRIO | TOTAL
88239 | AJUDANTE DE CARPINTEIRO COM ENCARGOS COMPLEMENTARES | SINAPI | H | 0.9 | 15.14 | 13.63
88261 | CARPINTEIRO DE ESQUADRIA COM ENCARGOS COMPLEMENTARES | SINAPI | H | 0.9 | 17.88 | 16.09
|  |  |  | TOTAL SERVICO: |  | 29.72
|  |  |  | VALOR: |  | 45.4
|  |  |  | VALOR ENCARGOS (86.22%): |  | 9.68
|  |  |  | VALOR COM ENCARGOS: |  | 45.4
|  |  |  | VALOR BDI (29.90%): |  | 13.57
|  |  |  | VALOR COM BDI: |  | 58.97
|  |  |  | QUANTIDADE: |  | 44.94
|  |  |  | VALOR TOTAL: |  | 2040.28
8.2. 141336 - Forro em lambri de PVC (M2)
MATERIAL |  | FONTE | UNID | COEFICIENTE | PREÇO UNITÁRIO | TOTAL
A00024 | Forro em lambri de PVC | SEDOP | M2 | 0.9917 | 15.96 | 15.83
|  |  |  | TOTAL MATERIAL: |  | 15.83
SERVICO |  | FONTE | UNID | COEFICIENTE | PREÇO UNITÁRIO | TOTAL
88239 | AJUDANTE DE CARPINTEIRO COM ENCARGOS COMPLEMENTARES | SINAPI | H | 0.3 | 15.14 | 4.54
88261 | CARPINTEIRO DE ESQUADRIA COM ENCARGOS COMPLEMENTARES | SINAPI | H | 0.3 | 17.88 | 5.36
|  |  |  | TOTAL SERVICO: |  | 9.9
|  |  |  | VALOR: |  | 25.73
|  |  |  | VALOR ENCARGOS (86.22%): |  | 3.22
|  |  |  | VALOR COM ENCARGOS: |  | 25.73
|  |  |  | VALOR BDI (29.90%): |  | 7.69
|  |  |  | VALOR COM BDI: |  | 33.42
|  |  |  | QUANTIDADE: |  | 44.94
|  |  |  | VALOR TOTAL: |  | 1156.31
9.1. 090641 - Porta em madeira lambrizada (M2)
MATERIAL |  | FONTE | UNID | COEFICIENTE | PREÇO UNITÁRIO | TOTAL
D00283 | Caixilho p/ esquadria madeira lambrizada | SEDOP | M2 | 0.6777 | 187.15 | 126.83
D00282 | Porta em madeira lambrizada | SEDOP | M2 | 1 | 115.13 | 115.13
|  |  |  | TOTAL MATERIAL: |  | 241.96
SERVICO |  | FONTE | UNID | COEFICIENTE | PREÇO UNITÁRIO | TOTAL
88239 | AJUDANTE DE CARPINTEIRO COM ENCARGOS COMPLEMENTARES | SINAPI | H | 1.2 | 15.14 | 18.17
88261 | CARPINTEIRO DE ESQUADRIA COM ENCARGOS COMPLEMENTARES | SINAPI | H | 3.9 | 17.88 | 69.73
88309 | PEDREIRO COM ENCARGOS COMPLEMENTARES | SINAPI | H | 0.3 | 18 | 5.4
|  |  |  | TOTAL SERVICO: |  | 93.3
|  |  |  | VALOR: |  | 335.26
|  |  |  | VALOR ENCARGOS (86.22%): |  | 30.94
|  |  |  | VALOR COM ENCARGOS: |  | 335.26
|  |  |  | VALOR BDI (29.90%): |  | 100.24
|  |  |  | VALOR COM BDI: |  | 435.5
|  |  |  | QUANTIDADE: |  | 10.92
|  |  |  | VALOR TOTAL: |  | 3661.04
9.2. 091511 - Esquadria de correr em vidro temperado de 6mm (M2)
MATERIAL |  | FONTE | UNID | COEFICIENTE | PREÇO UNITÁRIO | TOTAL
D00473 | Ferragens para esquadria de correr | SEDOP | CJ | 1 | 105.6 | 105.6
D00350 | Vidro temperado incolor e= 6mm | SEDOP | M2 | 1.0501 | 265.95 | 279.27
|  |  |  | TOTAL MATERIAL: |  | 384.87
SERVICO |  | FONTE | UNID | COEFICIENTE | PREÇO UNITÁRIO | TOTAL
88242 | AJUDANTE DE PEDREIRO COM ENCARGOS COMPLEMENTARES | SINAPI | H | 2.8 | 14.36 | 40.21
88309 | PEDREIRO COM ENCARGOS COMPLEMENTARES | SINAPI | H | 2.8 | 18 | 50.4
|  |  |  | TOTAL SERVICO: |  | 90.61
|  |  |  | VALOR: |  | 475.48
|  |  |  | VALOR ENCARGOS (86.22%): |  | 29.12
|  |  |  | VALOR COM ENCARGOS: |  | 475.48
|  |  |  | VALOR BDI (29.90%): |  | 142.17
|  |  |  | VALOR COM BDI: |  | 617.65
|  |  |  | QUANTIDADE: |  | 7.35
|  |  |  | VALOR TOTAL: |  | 3494.78
9.3. 120734 - Soleira e peitoril - granito preto - e=2cm (M2)
MATERIAL |  | FONTE | UNID | COEFICIENTE | PREÇO UNITÁRIO | TOTAL
D00345 | Argamassa AC-III | SEDOP | KG | 0.97616 | 1.89 | 1.84
A00053 | Granito p/ soleira/peitoril e=2cm | SEDOP | M2 | 0.97616 | 443.25 | 432.68
|  |  |  | TOTAL MATERIAL: |  | 434.52
SERVICO |  | FONTE | UNID | COEFICIENTE | PREÇO UNITÁRIO | TOTAL
88309 | PEDREIRO COM ENCARGOS COMPLEMENTARES | SINAPI | H | 0.78092 | 18 | 14.06
88316 | SERVENTE COM ENCARGOS COMPLEMENTARES | SINAPI | H | 1.4642 | 14.33 | 20.98
|  |  |  | TOTAL SERVICO: |  | 35.04
|  |  |  | VALOR: |  | 469.56
|  |  |  | VALOR ENCARGOS (86.22%): |  | 11.13
|  |  |  | VALOR COM ENCARGOS: |  | 469.56
|  |  |  | VALOR BDI (29.90%): |  | 140.4
|  |  |  | VALOR COM BDI: |  | 609.96
|  |  |  | QUANTIDADE: |  | 0.97
|  |  |  | VALOR TOTAL: |  | 455.47
10.1.1. 180102 - Tubo em PVC - 100mm (LS) (M)
MATERIAL |  | FONTE | UNID | COEFICIENTE | PREÇO UNITÁRIO | TOTAL
D00223 | Adesivo p/ PVC - 75g | SEDOP | TB | 0.18 | 5.83 | 1.05
D00222 | Solução limpadora | SEDOP | L | 0.01 | 36.69 | 0.37
H00001 | Tubo em PVC - 100mm (LS) | SEDOP | M | 1.05 | 8.22 | 8.63
|  |  |  | TOTAL MATERIAL: |  | 10.05
SERVICO |  | FONTE | UNID | COEFICIENTE | PREÇO UNITÁRIO | TOTAL
88248 | AUXILIAR DE ENCANADOR OU BOMBEIRO HIDRÁULICO COM ENCARGOS COMPLEMENTARES | SINAPI | H | 0.45 | 13.79 | 6.21
88267 | ENCANADOR OU BOMBEIRO HIDRÁULICO COM ENCARGOS COMPLEMENTARES | SINAPI | H | 0.45 | 17.59 | 7.92
|  |  |  | TOTAL SERVICO: |  | 14.13
|  |  |  | VALOR: |  | 24.18
|  |  |  | VALOR ENCARGOS (86.22%): |  | 4.64
|  |  |  | VALOR COM ENCARGOS: |  | 24.18
|  |  |  | VALOR BDI (29.90%): |  | 7.23
|  |  |  | VALOR COM BDI: |  | 31.41
|  |  |  | QUANTIDADE: |  | 6
|  |  |  | VALOR TOTAL: |  | 145.08
10.1.2. 180103 - Tubo em PVC - 75mm (LS) (M)
MATERIAL |  | FONTE | UNID | COEFICIENTE | PREÇO UNITÁRIO | TOTAL
D00223 | Adesivo p/ PVC - 75g | SEDOP | TB | 0.15 | 5.83 | 0.87
D00222 | Solução limpadora | SEDOP | L | 0.005 | 36.69 | 0.18
H00002 | Tubo em PVC - 75mm (LS) | SEDOP | M | 1.05 | 9.01 | 9.46
|  |  |  | TOTAL MATERIAL: |  | 10.51
SERVICO |  | FONTE | UNID | COEFICIENTE | PREÇO UNITÁRIO | TOTAL
88248 | AUXILIAR DE ENCANADOR OU BOMBEIRO HIDRÁULICO COM ENCARGOS COMPLEMENTARES | SINAPI | H | 0.3 | 13.79 | 4.14
88267 | ENCANADOR OU BOMBEIRO HIDRÁULICO COM ENCARGOS COMPLEMENTARES | SINAPI | H | 0.3 | 17.59 | 5.28
|  |  |  | TOTAL SERVICO: |  | 9.42
|  |  |  | VALOR: |  | 19.93
|  |  |  | VALOR ENCARGOS (86.22%): |  | 3.09
|  |  |  | VALOR COM ENCARGOS: |  | 19.93
|  |  |  | VALOR BDI (29.90%): |  | 5.96
|  |  |  | VALOR COM BDI: |  | 25.89
|  |  |  | QUANTIDADE: |  | 6
|  |  |  | VALOR TOTAL: |  | 119.58
10.1.3. 180104 - Tubo em PVC - 50mm (LS) (M)
MATERIAL |  | FONTE | UNID | COEFICIENTE | PREÇO UNITÁRIO | TOTAL
D00223 | Adesivo p/ PVC - 75g | SEDOP | TB | 0.11 | 5.83 | 0.64
D00222 | Solução limpadora | SEDOP | L | 0.003 | 36.69 | 0.11
H00003 | Tubo em PVC - 50mm (LS) | SEDOP | M | 1.05 | 5.69 | 5.97
|  |  |  | TOTAL MATERIAL: |  | 6.72
SERVICO |  | FONTE | UNID | COEFICIENTE | PREÇO UNITÁRIO | TOTAL
88248 | AUXILIAR DE ENCANADOR OU BOMBEIRO HIDRÁULICO COM ENCARGOS COMPLEMENTARES | SINAPI | H | 0.2 | 13.79 | 2.76
88267 | ENCANADOR OU BOMBEIRO HIDRÁULICO COM ENCARGOS COMPLEMENTARES | SINAPI | H | 0.2 | 17.59 | 3.52
|  |  |  | TOTAL SERVICO: |  | 6.28
|  |  |  | VALOR: |  | 13
|  |  |  | VALOR ENCARGOS (86.22%): |  | 2.07
|  |  |  | VALOR COM ENCARGOS: |  | 13
|  |  |  | VALOR BDI (29.90%): |  | 3.89
|  |  |  | VALOR COM BDI: |  | 16.89
|  |  |  | QUANTIDADE: |  | 18
|  |  |  | VALOR TOTAL: |  | 234
10.1.4. 180473 - Joelho 90º RC em PVC - JS - 75mm-LS (UN)
MATERIAL |  | FONTE | UNID | COEFICIENTE | PREÇO UNITÁRIO | TOTAL
D00223 | Adesivo p/ PVC - 75g | SEDOP | TB | 0.06938 | 5.83 | 0.4
H00153 | Joelho/Cotovelo 90º RC em PVC - JS - 75mm-LS | SEDOP | UN | 1 | 3.67 | 3.67
D00222 | Solução limpadora | SEDOP | L | 0.0024283 | 36.69 | 0.09
|  |  |  | TOTAL MATERIAL: |  | 4.16
SERVICO |  | FONTE | UNID | COEFICIENTE | PREÇO UNITÁRIO | TOTAL
88248 | AUXILIAR DE ENCANADOR OU BOMBEIRO HIDRÁULICO COM ENCARGOS COMPLEMENTARES | SINAPI | H | 0.24977 | 13.79 | 3.44
88267 | ENCANADOR OU BOMBEIRO HIDRÁULICO COM ENCARGOS COMPLEMENTARES | SINAPI | H | 0.24977 | 17.59 | 4.39
|  |  |  | TOTAL SERVICO: |  | 7.83
|  |  |  | VALOR: |  | 11.98
|  |  |  | VALOR ENCARGOS (86.22%): |  | 2.55
|  |  |  | VALOR COM ENCARGOS: |  | 11.98
|  |  |  | VALOR BDI (29.90%): |  | 3.58
|  |  |  | VALOR COM BDI: |  | 15.56
|  |  |  | QUANTIDADE: |  | 2
|  |  |  | VALOR TOTAL: |  | 23.96
10.1.5. 180472 - Joelho 90º RC em PVC - JS - 50mm-LS (UN)
MATERIAL |  | FONTE | UNID | COEFICIENTE | PREÇO UNITÁRIO | TOTAL
D00223 | Adesivo p/ PVC - 75g | SEDOP | TB | 0.042 | 5.83 | 0.24
H00105 | Joelho/Cotovelo 90º RC em PVC - JS - 50mm-LS | SEDOP | UN | 1 | 5.42 | 5.42
D00222 | Solução limpadora | SEDOP | L | 0.0013771 | 36.69 | 0.05
|  |  |  | TOTAL MATERIAL: |  | 5.71
SERVICO |  | FONTE | UNID | COEFICIENTE | PREÇO UNITÁRIO | TOTAL
88248 | AUXILIAR DE ENCANADOR OU BOMBEIRO HIDRÁULICO COM ENCARGOS COMPLEMENTARES | SINAPI | H | 0.19279 | 13.79 | 2.66
88267 | ENCANADOR OU BOMBEIRO HIDRÁULICO COM ENCARGOS COMPLEMENTARES | SINAPI | H | 0.19279 | 17.59 | 3.39
|  |  |  | TOTAL SERVICO: |  | 6.05
|  |  |  | VALOR: |  | 11.76
|  |  |  | VALOR ENCARGOS (86.22%): |  | 1.98
|  |  |  | VALOR COM ENCARGOS: |  | 11.76
|  |  |  | VALOR BDI (29.90%): |  | 3.52
|  |  |  | VALOR COM BDI: |  | 15.28
|  |  |  | QUANTIDADE: |  | 6
|  |  |  | VALOR TOTAL: |  | 70.56
10.1.6. 180476 - Tê em PVC - JS - 50x50mm-LS (UN)
MATERIAL |  | FONTE | UNID | COEFICIENTE | PREÇO UNITÁRIO | TOTAL
D00223 | Adesivo p/ PVC - 75g | SEDOP | TB | 0.1432 | 5.83 | 0.83
D00222 | Solução limpadora | SEDOP | L | 0.0042959 | 36.69 | 0.16
H00212 | Te curto em PVC - JS - 50x50mm (LS) | SEDOP | UN | 1 | 5.81 | 5.81
|  |  |  | TOTAL MATERIAL: |  | 6.8
SERVICO |  | FONTE | UNID | COEFICIENTE | PREÇO UNITÁRIO | TOTAL
88248 | AUXILIAR DE ENCANADOR OU BOMBEIRO HIDRÁULICO COM ENCARGOS COMPLEMENTARES | SINAPI | H | 0.20763 | 13.79 | 2.86
88267 | ENCANADOR OU BOMBEIRO HIDRÁULICO COM ENCARGOS COMPLEMENTARES | SINAPI | H | 0.20763 | 17.59 | 3.65
|  |  |  | TOTAL SERVICO: |  | 6.51
|  |  |  | VALOR: |  | 13.32
|  |  |  | VALOR ENCARGOS (86.22%): |  | 2.14
|  |  |  | VALOR COM ENCARGOS: |  | 13.32
|  |  |  | VALOR BDI (29.90%): |  | 3.98
|  |  |  | VALOR COM BDI: |  | 17.3
|  |  |  | QUANTIDADE: |  | 1
|  |  |  | VALOR TOTAL: |  | 13.32
10.1.7. 180255 - Redução PVC 75mm x 50mm - LS (UN)
MATERIAL |  | FONTE | UNID | COEFICIENTE | PREÇO UNITÁRIO | TOTAL
D00223 | Adesivo p/ PVC - 75g | SEDOP | TB | 0.072061 | 5.83 | 0.42
H00340 | Redução excêntrica PVC 75mm x 50mm - LS | SEDOP | UN | 1 | 5.42 | 5.42
D00222 | Solução limpadora | SEDOP | L | 0.026663 | 36.69 | 0.98
|  |  |  | TOTAL MATERIAL: |  | 6.82
SERVICO |  | FONTE | UNID | COEFICIENTE | PREÇO UNITÁRIO | TOTAL
88248 | AUXILIAR DE ENCANADOR OU BOMBEIRO HIDRÁULICO COM ENCARGOS COMPLEMENTARES | SINAPI | H | 0.25942 | 13.79 | 3.58
88267 | ENCANADOR OU BOMBEIRO HIDRÁULICO COM ENCARGOS COMPLEMENTARES | SINAPI | H | 0.25942 | 17.59 | 4.56
|  |  |  | TOTAL SERVICO: |  | 8.14
|  |  |  | VALOR: |  | 14.96
|  |  |  | VALOR ENCARGOS (86.22%): |  | 2.67
|  |  |  | VALOR COM ENCARGOS: |  | 14.96
|  |  |  | VALOR BDI (29.90%): |  | 4.47
|  |  |  | VALOR COM BDI: |  | 19.43
|  |  |  | QUANTIDADE: |  | 1
|  |  |  | VALOR TOTAL: |  | 14.96
10.1.8. 180093 - Caixa sifonada de PVC c/ grelha - 100x100x50mm (UN)
MATERIAL |  | FONTE | UNID | COEFICIENTE | PREÇO UNITÁRIO | TOTAL
H00008 | Caixa sifonada de PVC c/ grelha - 100x100x50mm | SEDOP | UN | 1 | 10.83 | 10.83
|  |  |  | TOTAL MATERIAL: |  | 10.83
SERVICO |  | FONTE | UNID | COEFICIENTE | PREÇO UNITÁRIO | TOTAL
88248 | AUXILIAR DE ENCANADOR OU BOMBEIRO HIDRÁULICO COM ENCARGOS COMPLEMENTARES | SINAPI | H | 0.11 | 13.79 | 1.52
88267 | ENCANADOR OU BOMBEIRO HIDRÁULICO COM ENCARGOS COMPLEMENTARES | SINAPI | H | 0.11 | 17.59 | 1.93
|  |  |  | TOTAL SERVICO: |  | 3.45
|  |  |  | VALOR: |  | 14.28
|  |  |  | VALOR ENCARGOS (86.22%): |  | 1.13
|  |  |  | VALOR COM ENCARGOS: |  | 14.28
|  |  |  | VALOR BDI (29.90%): |  | 4.27
|  |  |  | VALOR COM BDI: |  | 18.55
|  |  |  | QUANTIDADE: |  | 1
|  |  |  | VALOR TOTAL: |  | 14.28
10.1.9. 89811 - CURVA CURTA 90 GRAUS, PVC, SERIE NORMAL, ESGOTO PREDIAL, DN 100 MM, JUNTA ELÁSTICA, FORNECIDO E INSTALADO EM PRUMADA DE ESGOTO SANITÁRIO OU VENTILAÇÃO. AF_12/2014 (UN)
MATERIAL |  | FONTE | UNID | COEFICIENTE | PREÇO UNITÁRIO | TOTAL
00000301 | ANEL BORRACHA PARA TUBO ESGOTO PREDIAL, DN 100 MM (NBR 5688) | SINAPI | UN | 1 | 2.86 | 2.86
00001966 | CURVA PVC CURTA 90 GRAUS, 100 MM, PARA ESGOTO PREDIAL | SINAPI | UN | 1 | 12.36 | 12.36
00020078 | PASTA LUBRIFICANTE PARA TUBOS E CONEXOES COM JUNTA ELASTICA (USO EM PVC, ACO, POLIETILENO E OUTROS) ( DE *400* G) | SINAPI | UN | 0.046 | 16.77 | 0.77
|  |  |  | TOTAL MATERIAL: |  | 15.99
SERVICO |  | FONTE | UNID | COEFICIENTE | PREÇO UNITÁRIO | TOTAL
88248 | AUXILIAR DE ENCANADOR OU BOMBEIRO HIDRÁULICO COM ENCARGOS COMPLEMENTARES | SINAPI | H | 0.12 | 13.79 | 1.65
88267 | ENCANADOR OU BOMBEIRO HIDRÁULICO COM ENCARGOS COMPLEMENTARES | SINAPI | H | 0.12 | 17.59 | 2.11
|  |  |  | TOTAL SERVICO: |  | 3.76
|  |  |  | VALOR: |  | 19.75
|  |  |  | VALOR ENCARGOS (86.22%): |  | 1.24
|  |  |  | VALOR COM ENCARGOS: |  | 19.75
|  |  |  | VALOR BDI (29.90%): |  | 5.91
|  |  |  | VALOR COM BDI: |  | 25.66
|  |  |  | QUANTIDADE: |  | 1
|  |  |  | VALOR TOTAL: |  | 19.75
10.1.10. 89803 - CURVA CURTA 90 GRAUS, PVC, SERIE NORMAL, ESGOTO PREDIAL, DN 50 MM, JUNTA ELÁSTICA, FORNECIDO E INSTALADO EM PRUMADA DE ESGOTO SANITÁRIO OU VENTILAÇÃO. AF_12/2014 (UN)
MATERIAL |  | FONTE | UNID | COEFICIENTE | PREÇO UNITÁRIO | TOTAL
00000296 | ANEL BORRACHA PARA TUBO ESGOTO PREDIAL DN 50 MM (NBR 5688) | SINAPI | UN | 1 | 1.62 | 1.62
00001932 | CURVA PVC CURTA 90 G, DN 50 MM, PARA ESGOTO PREDIAL | SINAPI | UN | 1 | 5.49 | 5.49
00020078 | PASTA LUBRIFICANTE PARA TUBOS E CONEXOES COM JUNTA ELASTICA (USO EM PVC, ACO, POLIETILENO E OUTROS) ( DE *400* G) | SINAPI | UN | 0.02 | 16.77 | 0.33
|  |  |  | TOTAL MATERIAL: |  | 7.44
SERVICO |  | FONTE | UNID | COEFICIENTE | PREÇO UNITÁRIO | TOTAL
88248 | AUXILIAR DE ENCANADOR OU BOMBEIRO HIDRÁULICO COM ENCARGOS COMPLEMENTARES | SINAPI | H | 0.04 | 13.79 | 0.55
88267 | ENCANADOR OU BOMBEIRO HIDRÁULICO COM ENCARGOS COMPLEMENTARES | SINAPI | H | 0.04 | 17.59 | 0.7
|  |  |  | TOTAL SERVICO: |  | 1.25
|  |  |  | VALOR: |  | 8.69
|  |  |  | VALOR ENCARGOS (86.22%): |  | 0.41
|  |  |  | VALOR COM ENCARGOS: |  | 8.69
|  |  |  | VALOR BDI (29.90%): |  | 2.6
|  |  |  | VALOR COM BDI: |  | 11.29
|  |  |  | QUANTIDADE: |  | 4
|  |  |  | VALOR TOTAL: |  | 34.76
10.1.11. 180243 - Joelho/Cotovelo 45° PVC JS - 50mm - LS (UN)
MATERIAL |  | FONTE | UNID | COEFICIENTE | PREÇO UNITÁRIO | TOTAL
D00223 | Adesivo p/ PVC - 75g | SEDOP | TB | 0.061 | 5.83 | 0.36
H00328 | Joelho/Cotovelo 45° PVC JS - 50mm - LS | SEDOP | UN | 1 | 4.93 | 4.93
D00222 | Solução limpadora | SEDOP | L | 0.022 | 36.69 | 0.81
|  |  |  | TOTAL MATERIAL: |  | 6.1
SERVICO |  | FONTE | UNID | COEFICIENTE | PREÇO UNITÁRIO | TOTAL
88248 | AUXILIAR DE ENCANADOR OU BOMBEIRO HIDRÁULICO COM ENCARGOS COMPLEMENTARES | SINAPI | H | 0.28 | 13.79 | 3.86
88267 | ENCANADOR OU BOMBEIRO HIDRÁULICO COM ENCARGOS COMPLEMENTARES | SINAPI | H | 0.28 | 17.59 | 4.93
|  |  |  | TOTAL SERVICO: |  | 8.79
|  |  |  | VALOR: |  | 14.89
|  |  |  | VALOR ENCARGOS (86.22%): |  | 2.88
|  |  |  | VALOR COM ENCARGOS: |  | 14.89
|  |  |  | VALOR BDI (29.90%): |  | 4.45
|  |  |  | VALOR COM BDI: |  | 19.34
|  |  |  | QUANTIDADE: |  | 1
|  |  |  | VALOR TOTAL: |  | 14.89
10.1.12. 180679 - Caixa em alvenaria de 50x50x50cm c/ tpo. concreto (UN)
SERVICO |  | FONTE | UNID | COEFICIENTE | PREÇO UNITÁRIO | TOTAL
060045 | Alvenaria tijolo de barro a singelo | SEDOP | M2 | 1.3 | 74.78 | 97.21
110143 | Chapisco de cimento e areia no traço 1:3 | SEDOP | M2 | 1.39 | 9.01 | 12.52
130113 | Cimentado liso e=2cm traço 1:3 | SEDOP | M2 | 0.25 | 40.27 | 10.07
050681 | Concreto armado Fck=15 MPA c/forma mad. branca | SEDOP | M3 | 0.045 | 2300.35 | 103.52
030010 | Escavação manual ate 1.50m de profundidade | SEDOP | M3 | 0.4 | 42.99 | 17.2
040257 | Lastro de concreto magro c/ seixo | SEDOP | M3 | 0.032 | 507.29 | 16.23
110763 | Reboco com argamassa 1:6:Adit. Plast. | SEDOP | M2 | 1.39 | 36.55 | 50.8
|  |  |  | TOTAL SERVICO: |  | 307.55
|  |  |  | VALOR: |  | 307.55
|  |  |  | VALOR ENCARGOS (86.22%): |  | 55.25
|  |  |  | VALOR COM ENCARGOS: |  | 307.55
|  |  |  | VALOR BDI (29.90%): |  | 91.96
|  |  |  | VALOR COM BDI: |  | 399.51
|  |  |  | QUANTIDADE: |  | 2
|  |  |  | VALOR TOTAL: |  | 615.1
10.1.13. 180350 - Sumidouro pre-moldado cap= 10 pessoas (UN)
MATERIAL |  | FONTE | UNID | COEFICIENTE | PREÇO UNITÁRIO | TOTAL
H00062 | Sumidouro cap=10 pessoas | SEDOP | UN | 1 | 728.79 | 728.79
|  |  |  | TOTAL MATERIAL: |  | 728.79
SERVICO |  | FONTE | UNID | COEFICIENTE | PREÇO UNITÁRIO | TOTAL
88242 | AJUDANTE DE PEDREIRO COM ENCARGOS COMPLEMENTARES | SINAPI | H | 1.9999 | 14.36 | 28.72
030010 | Escavação manual ate 1.50m de profundidade | SEDOP | M3 | 2.2398 | 42.99 | 96.29
88309 | PEDREIRO COM ENCARGOS COMPLEMENTARES | SINAPI | H | 1.9999 | 18 | 36
030254 | Reaterro compactado | SEDOP | M3 | 0.67195 | 46.31 | 31.12
020174 | Retirada de entulho - manualmente (incluindo caixa coletora) | SEDOP | M3 | 1.5679 | 88.21 | 138.3
|  |  |  | TOTAL SERVICO: |  | 330.43
|  |  |  | VALOR: |  | 1059.19
|  |  |  | VALOR ENCARGOS (86.22%): |  | 65.89
|  |  |  | VALOR COM ENCARGOS: |  | 1059.19
|  |  |  | VALOR BDI (29.90%): |  | 316.7
|  |  |  | VALOR COM BDI: |  | 1375.89
|  |  |  | QUANTIDADE: |  | 1
|  |  |  | VALOR TOTAL: |  | 1059.19
10.1.14. 180349 - Fossa septica pre-moldada cap= 10 pessoas (UN)
MATERIAL |  | FONTE | UNID | COEFICIENTE | PREÇO UNITÁRIO | TOTAL
H00061 | Fossa septica cap= 10 pessoas | SEDOP | UN | 1 | 536.13 | 536.13
|  |  |  | TOTAL MATERIAL: |  | 536.13
SERVICO |  | FONTE | UNID | COEFICIENTE | PREÇO UNITÁRIO | TOTAL
88242 | AJUDANTE DE PEDREIRO COM ENCARGOS COMPLEMENTARES | SINAPI | H | 3.2061 | 14.36 | 46.04
030010 | Escavação manual ate 1.50m de profundidade | SEDOP | M3 | 3.8474 | 42.99 | 165.4
88309 | PEDREIRO COM ENCARGOS COMPLEMENTARES | SINAPI | H | 3.2061 | 18 | 57.71
030254 | Reaterro compactado | SEDOP | M3 | 1.1542 | 46.31 | 53.45
020174 | Retirada de entulho - manualmente (incluindo caixa coletora) | SEDOP | M3 | 2.6932 | 88.21 | 237.56
|  |  |  | TOTAL SERVICO: |  | 560.16
|  |  |  | VALOR: |  | 1096.28
|  |  |  | VALOR ENCARGOS (86.22%): |  | 110.84
|  |  |  | VALOR COM ENCARGOS: |  | 1096.28
|  |  |  | VALOR BDI (29.90%): |  | 327.79
|  |  |  | VALOR COM BDI: |  | 1424.07
|  |  |  | QUANTIDADE: |  | 1
|  |  |  | VALOR TOTAL: |  | 1096.28
10.2.1. 180239 - Adaptador curto PVC SR - 20mm x 1/2" (LH) (UN)
MATERIAL |  | FONTE | UNID | COEFICIENTE | PREÇO UNITÁRIO | TOTAL
H00367 | Adaptador curto PVC SR - 20mm x 1/2" (LH) | SEDOP | UN | 1 | 0.64 | 0.64
D00223 | Adesivo p/ PVC - 75g | SEDOP | TB | 0.02 | 5.83 | 0.12
H00055 | Fita de vedacao | SEDOP | M | 0.6 | 0.18 | 0.11
D00222 | Solução limpadora | SEDOP | L | 0.003 | 36.69 | 0.11
|  |  |  | TOTAL MATERIAL: |  | 0.98
SERVICO |  | FONTE | UNID | COEFICIENTE | PREÇO UNITÁRIO | TOTAL
88248 | AUXILIAR DE ENCANADOR OU BOMBEIRO HIDRÁULICO COM ENCARGOS COMPLEMENTARES | SINAPI | H | 0.09 | 13.79 | 1.24
88267 | ENCANADOR OU BOMBEIRO HIDRÁULICO COM ENCARGOS COMPLEMENTARES | SINAPI | H | 0.09 | 17.59 | 1.58
|  |  |  | TOTAL SERVICO: |  | 2.82
|  |  |  | VALOR: |  | 3.8
|  |  |  | VALOR ENCARGOS (86.22%): |  | 0.92
|  |  |  | VALOR COM ENCARGOS: |  | 3.8
|  |  |  | VALOR BDI (29.90%): |  | 1.14
|  |  |  | VALOR COM BDI: |  | 4.94
|  |  |  | QUANTIDADE: |  | 1
|  |  |  | VALOR TOTAL: |  | 3.8
10.2.2. 180237 - Adaptador curto PVC SR - 32mm x 1" (LH) (UN)
MATERIAL |  | FONTE | UNID | COEFICIENTE | PREÇO UNITÁRIO | TOTAL
H00365 | Adaptador curto PVC SR - 32mm x 1" (LH) | SEDOP | UN | 1 | 1.67 | 1.67
D00223 | Adesivo p/ PVC - 75g | SEDOP | TB | 0.032369 | 5.83 | 0.19
H00055 | Fita de vedacao | SEDOP | M | 0.73566 | 0.18 | 0.13
D00222 | Solução limpadora | SEDOP | L | 0.0040462 | 36.69 | 0.15
|  |  |  | TOTAL MATERIAL: |  | 2.14
SERVICO |  | FONTE | UNID | COEFICIENTE | PREÇO UNITÁRIO | TOTAL
88248 | AUXILIAR DE ENCANADOR OU BOMBEIRO HIDRÁULICO COM ENCARGOS COMPLEMENTARES | SINAPI | H | 0.06621 | 13.79 | 0.91
88267 | ENCANADOR OU BOMBEIRO HIDRÁULICO COM ENCARGOS COMPLEMENTARES | SINAPI | H | 0.06621 | 17.59 | 1.16
|  |  |  | TOTAL SERVICO: |  | 2.07
|  |  |  | VALOR: |  | 4.21
|  |  |  | VALOR ENCARGOS (86.22%): |  | 0.67
|  |  |  | VALOR COM ENCARGOS: |  | 4.21
|  |  |  | VALOR BDI (29.90%): |  | 1.26
|  |  |  | VALOR COM BDI: |  | 5.47
|  |  |  | QUANTIDADE: |  | 2
|  |  |  | VALOR TOTAL: |  | 8.42
10.2.3. 180236 - Adaptador curto PVC SR - 50mm x 1 1/2" (LH) (UN)
MATERIAL |  | FONTE | UNID | COEFICIENTE | PREÇO UNITÁRIO | TOTAL
H00364 | Adaptador curto PVC SR - 50mm x 1 1/2" (LH) | SEDOP | UN | 1 | 3.94 | 3.94
D00223 | Adesivo p/ PVC - 75g | SEDOP | TB | 0.069869 | 5.83 | 0.41
H00055 | Fita de vedacao | SEDOP | M | 1.167 | 0.18 | 0.21
D00222 | Solução limpadora | SEDOP | L | 0.0081762 | 36.69 | 0.3
|  |  |  | TOTAL MATERIAL: |  | 4.86
SERVICO |  | FONTE | UNID | COEFICIENTE | PREÇO UNITÁRIO | TOTAL
88248 | AUXILIAR DE ENCANADOR OU BOMBEIRO HIDRÁULICO COM ENCARGOS COMPLEMENTARES | SINAPI | H | 0.10406 | 13.79 | 1.43
88267 | ENCANADOR OU BOMBEIRO HIDRÁULICO COM ENCARGOS COMPLEMENTARES | SINAPI | H | 0.10406 | 17.59 | 1.83
|  |  |  | TOTAL SERVICO: |  | 3.26
|  |  |  | VALOR: |  | 8.12
|  |  |  | VALOR ENCARGOS (86.22%): |  | 1.07
|  |  |  | VALOR COM ENCARGOS: |  | 8.12
|  |  |  | VALOR BDI (29.90%): |  | 2.43
|  |  |  | VALOR COM BDI: |  | 10.55
|  |  |  | QUANTIDADE: |  | 1
|  |  |  | VALOR TOTAL: |  | 8.12
10.2.4. 181513 - Bucha de redução JS 25x20mm (LH) (UN)
MATERIAL |  | FONTE | UNID | COEFICIENTE | PREÇO UNITÁRIO | TOTAL
D00223 | Adesivo p/ PVC - 75g | SEDOP | TB | 0.06056 | 5.83 | 0.35
H00428 | Bucha de redução JS 25x20mm (LH) | SEDOP | UN | 1 | 0.49 | 0.49
D00222 | Solução limpadora | SEDOP | L | 0.00757 | 36.69 | 0.28
|  |  |  | TOTAL MATERIAL: |  | 1.12
SERVICO |  | FONTE | UNID | COEFICIENTE | PREÇO UNITÁRIO | TOTAL
88248 | AUXILIAR DE ENCANADOR OU BOMBEIRO HIDRÁULICO COM ENCARGOS COMPLEMENTARES | SINAPI | H | 0.06056 | 13.79 | 0.84
88267 | ENCANADOR OU BOMBEIRO HIDRÁULICO COM ENCARGOS COMPLEMENTARES | SINAPI | H | 0.06056 | 17.59 | 1.07
|  |  |  | TOTAL SERVICO: |  | 1.91
|  |  |  | VALOR: |  | 3.02
|  |  |  | VALOR ENCARGOS (86.22%): |  | 0.62
|  |  |  | VALOR COM ENCARGOS: |  | 3.02
|  |  |  | VALOR BDI (29.90%): |  | 0.9
|  |  |  | VALOR COM BDI: |  | 3.92
|  |  |  | QUANTIDADE: |  | 6
|  |  |  | VALOR TOTAL: |  | 18.12
10.2.5. 180230 - Bucha de redução JS - 32mm x 25mm (LH) (UN)
MATERIAL |  | FONTE | UNID | COEFICIENTE | PREÇO UNITÁRIO | TOTAL
D00223 | Adesivo p/ PVC - 75g | SEDOP | TB | 0.08 | 5.83 | 0.47
H00358 | Bucha de redução JS - 32mm x 25mm (LH) | SEDOP | UN | 1 | 0.79 | 0.79
D00222 | Solução limpadora | SEDOP | L | 0.011 | 36.69 | 0.4
|  |  |  | TOTAL MATERIAL: |  | 1.66
SERVICO |  | FONTE | UNID | COEFICIENTE | PREÇO UNITÁRIO | TOTAL
88248 | AUXILIAR DE ENCANADOR OU BOMBEIRO HIDRÁULICO COM ENCARGOS COMPLEMENTARES | SINAPI | H | 0.09 | 13.79 | 1.24
88267 | ENCANADOR OU BOMBEIRO HIDRÁULICO COM ENCARGOS COMPLEMENTARES | SINAPI | H | 0.09 | 17.59 | 1.58
|  |  |  | TOTAL SERVICO: |  | 2.82
|  |  |  | VALOR: |  | 4.48
|  |  |  | VALOR ENCARGOS (86.22%): |  | 0.92
|  |  |  | VALOR COM ENCARGOS: |  | 4.48
|  |  |  | VALOR BDI (29.90%): |  | 1.34
|  |  |  | VALOR COM BDI: |  | 5.82
|  |  |  | QUANTIDADE: |  | 4
|  |  |  | VALOR TOTAL: |  | 17.92
10.2.6. 180231 - Bucha de redução JS - 50mm x 32mm (LH) (UN)
MATERIAL |  | FONTE | UNID | COEFICIENTE | PREÇO UNITÁRIO | TOTAL
D00223 | Adesivo p/ PVC - 75g | SEDOP | TB | 0.090354 | 5.83 | 0.53
H00359 | Bucha de redução JS - 40mm x 32mm (LH) | SEDOP | UN | 1 | 1.87 | 1.87
D00222 | Solução limpadora | SEDOP | L | 0.015059 | 36.69 | 0.55
|  |  |  | TOTAL MATERIAL: |  | 2.95
SERVICO |  | FONTE | UNID | COEFICIENTE | PREÇO UNITÁRIO | TOTAL
88248 | AUXILIAR DE ENCANADOR OU BOMBEIRO HIDRÁULICO COM ENCARGOS COMPLEMENTARES | SINAPI | H | 0.10541 | 13.79 | 1.45
88267 | ENCANADOR OU BOMBEIRO HIDRÁULICO COM ENCARGOS COMPLEMENTARES | SINAPI | H | 0.10541 | 17.59 | 1.85
|  |  |  | TOTAL SERVICO: |  | 3.3
|  |  |  | VALOR: |  | 6.25
|  |  |  | VALOR ENCARGOS (86.22%): |  | 1.08
|  |  |  | VALOR COM ENCARGOS: |  | 6.25
|  |  |  | VALOR BDI (29.90%): |  | 1.87
|  |  |  | VALOR COM BDI: |  | 8.12
|  |  |  | QUANTIDADE: |  | 1
|  |  |  | VALOR TOTAL: |  | 6.25
10.2.7. 89365 - CURVA 45 GRAUS, PVC, SOLDÁVEL, DN 25MM, INSTALADO EM RAMAL OU SUB-RAMAL DE ÁGUA - FORNECIMENTO E INSTALAÇÃO. AF_12/2014 (UN)
MATERIAL |  | FONTE | UNID | COEFICIENTE | PREÇO UNITÁRIO | TOTAL
00000122 | ADESIVO PLASTICO PARA PVC, FRASCO COM 850 GR | SINAPI | UN | 0.007 | 45.82 | 0.32
00001927 | CURVA DE PVC 45 GRAUS, SOLDAVEL, 25 MM, PARA AGUA FRIA PREDIAL (NBR 5648) | SINAPI | UN | 1 | 1.57 | 1.57
00038383 | LIXA D'AGUA EM FOLHA, GRAO 100 | SINAPI | UN | 0.05 | 1.49 | 0.07
00020083 | SOLUCAO LIMPADORA PARA PVC, FRASCO COM 1000 CM3 | SINAPI | UN | 0.008 | 39.79 | 0.31
|  |  |  | TOTAL MATERIAL: |  | 2.27
SERVICO |  | FONTE | UNID | COEFICIENTE | PREÇO UNITÁRIO | TOTAL
88248 | AUXILIAR DE ENCANADOR OU BOMBEIRO HIDRÁULICO COM ENCARGOS COMPLEMENTARES | SINAPI | H | 0.15 | 13.79 | 2.06
88267 | ENCANADOR OU BOMBEIRO HIDRÁULICO COM ENCARGOS COMPLEMENTARES | SINAPI | H | 0.15 | 17.59 | 2.63
|  |  |  | TOTAL SERVICO: |  | 4.69
|  |  |  | VALOR: |  | 6.96
|  |  |  | VALOR ENCARGOS (86.22%): |  | 1.54
|  |  |  | VALOR COM ENCARGOS: |  | 6.96
|  |  |  | VALOR BDI (29.90%): |  | 2.08
|  |  |  | VALOR COM BDI: |  | 9.04
|  |  |  | QUANTIDADE: |  | 1
|  |  |  | VALOR TOTAL: |  | 6.96
10.2.8. 89364 - CURVA 90 GRAUS, PVC, SOLDÁVEL, DN 25MM, INSTALADO EM RAMAL OU SUB-RAMAL DE ÁGUA - FORNECIMENTO E INSTALAÇÃO. AF_12/2014 (UN)
MATERIAL |  | FONTE | UNID | COEFICIENTE | PREÇO UNITÁRIO | TOTAL
00000122 | ADESIVO PLASTICO PARA PVC, FRASCO COM 850 GR | SINAPI | UN | 0.007 | 45.82 | 0.32
00001956 | CURVA DE PVC 90 GRAUS, SOLDAVEL, 25 MM, PARA AGUA FRIA PREDIAL (NBR 5648) | SINAPI | UN | 1 | 2.04 | 2.04
00038383 | LIXA D'AGUA EM FOLHA, GRAO 100 | SINAPI | UN | 0.05 | 1.49 | 0.07
00020083 | SOLUCAO LIMPADORA PARA PVC, FRASCO COM 1000 CM3 | SINAPI | UN | 0.008 | 39.79 | 0.31
|  |  |  | TOTAL MATERIAL: |  | 2.74
SERVICO |  | FONTE | UNID | COEFICIENTE | PREÇO UNITÁRIO | TOTAL
88248 | AUXILIAR DE ENCANADOR OU BOMBEIRO HIDRÁULICO COM ENCARGOS COMPLEMENTARES | SINAPI | H | 0.15 | 13.79 | 2.06
88267 | ENCANADOR OU BOMBEIRO HIDRÁULICO COM ENCARGOS COMPLEMENTARES | SINAPI | H | 0.15 | 17.59 | 2.63
|  |  |  | TOTAL SERVICO: |  | 4.69
|  |  |  | VALOR: |  | 7.43
|  |  |  | VALOR ENCARGOS (86.22%): |  | 1.54
|  |  |  | VALOR COM ENCARGOS: |  | 7.43
|  |  |  | VALOR BDI (29.90%): |  | 2.22
|  |  |  | VALOR COM BDI: |  | 9.65
|  |  |  | QUANTIDADE: |  | 7
|  |  |  | VALOR TOTAL: |  | 52.01
10.2.9. 89369 - CURVA 90 GRAUS, PVC, SOLDÁVEL, DN 32MM, INSTALADO EM RAMAL OU SUB-RAMAL DE ÁGUA - FORNECIMENTO E INSTALAÇÃO. AF_12/2014 (UN)
MATERIAL |  | FONTE | UNID | COEFICIENTE | PREÇO UNITÁRIO | TOTAL
00000122 | ADESIVO PLASTICO PARA PVC, FRASCO COM 850 GR | SINAPI | UN | 0.009 | 45.82 | 0.41
00001957 | CURVA DE PVC 90 GRAUS, SOLDAVEL, 32 MM, PARA AGUA FRIA PREDIAL (NBR 5648) | SINAPI | UN | 1 | 4.63 | 4.63
00038383 | LIXA D'AGUA EM FOLHA, GRAO 100 | SINAPI | UN | 0.06 | 1.49 | 0.08
00020083 | SOLUCAO LIMPADORA PARA PVC, FRASCO COM 1000 CM3 | SINAPI | UN | 0.011 | 39.79 | 0.43
|  |  |  | TOTAL MATERIAL: |  | 5.55
SERVICO |  | FONTE | UNID | COEFICIENTE | PREÇO UNITÁRIO | TOTAL
88248 | AUXILIAR DE ENCANADOR OU BOMBEIRO HIDRÁULICO COM ENCARGOS COMPLEMENTARES | SINAPI | H | 0.179 | 13.79 | 2.46
88267 | ENCANADOR OU BOMBEIRO HIDRÁULICO COM ENCARGOS COMPLEMENTARES | SINAPI | H | 0.179 | 17.59 | 3.14
|  |  |  | TOTAL SERVICO: |  | 5.6
|  |  |  | VALOR: |  | 11.15
|  |  |  | VALOR ENCARGOS (86.22%): |  | 1.83
|  |  |  | VALOR COM ENCARGOS: |  | 11.15
|  |  |  | VALOR BDI (29.90%): |  | 3.33
|  |  |  | VALOR COM BDI: |  | 14.48
|  |  |  | QUANTIDADE: |  | 2
|  |  |  | VALOR TOTAL: |  | 22.3
10.2.10. 89503 - CURVA 90 GRAUS, PVC, SOLDÁVEL, DN 50MM, INSTALADO EM PRUMADA DE ÁGUA -FORNECIMENTO E INSTALAÇÃO. AF_12/2014 (UN)
MATERIAL |  | FONTE | UNID | COEFICIENTE | PREÇO UNITÁRIO | TOTAL
00000122 | ADESIVO PLASTICO PARA PVC, FRASCO COM 850 GR | SINAPI | UN | 0.018 | 45.82 | 0.82
00001959 | CURVA DE PVC 90 GRAUS, SOLDAVEL, 50 MM, PARA AGUA FRIA PREDIAL (NBR 5648) | SINAPI | UN | 1 | 10.03 | 10.03
00038383 | LIXA D'AGUA EM FOLHA, GRAO 100 | SINAPI | UN | 0.024 | 1.49 | 0.03
00020083 | SOLUCAO LIMPADORA PARA PVC, FRASCO COM 1000 CM3 | SINAPI | UN | 0.022 | 39.79 | 0.87
|  |  |  | TOTAL MATERIAL: |  | 11.75
SERVICO |  | FONTE | UNID | COEFICIENTE | PREÇO UNITÁRIO | TOTAL
88248 | AUXILIAR DE ENCANADOR OU BOMBEIRO HIDRÁULICO COM ENCARGOS COMPLEMENTARES | SINAPI | H | 0.108 | 13.79 | 1.48
88267 | ENCANADOR OU BOMBEIRO HIDRÁULICO COM ENCARGOS COMPLEMENTARES | SINAPI | H | 0.108 | 17.59 | 1.89
|  |  |  | TOTAL SERVICO: |  | 3.37
|  |  |  | VALOR: |  | 15.12
|  |  |  | VALOR ENCARGOS (86.22%): |  | 1.11
|  |  |  | VALOR COM ENCARGOS: |  | 15.12
|  |  |  | VALOR BDI (29.90%): |  | 4.52
|  |  |  | VALOR COM BDI: |  | 19.64
|  |  |  | QUANTIDADE: |  | 2
|  |  |  | VALOR TOTAL: |  | 30.24
10.2.11. 180221 - Joelho/Cotovelo 90º PVC SRM - 20mm X 1/2" (LH) (UN)
MATERIAL |  | FONTE | UNID | COEFICIENTE | PREÇO UNITÁRIO | TOTAL
D00223 | Adesivo p/ PVC - 75g | SEDOP | TB | 0.04886 | 5.83 | 0.28
H00349 | Joelho/Cotovelo 90º PVC SRM - 20mm X 1/2" (LH) | SEDOP | UN | 1 | 3.73 | 3.73
D00222 | Solução limpadora | SEDOP | L | 0.001396 | 36.69 | 0.05
|  |  |  | TOTAL MATERIAL: |  | 4.06
SERVICO |  | FONTE | UNID | COEFICIENTE | PREÇO UNITÁRIO | TOTAL
88248 | AUXILIAR DE ENCANADOR OU BOMBEIRO HIDRÁULICO COM ENCARGOS COMPLEMENTARES | SINAPI | H | 0.12564 | 13.79 | 1.73
88267 | ENCANADOR OU BOMBEIRO HIDRÁULICO COM ENCARGOS COMPLEMENTARES | SINAPI | H | 0.12564 | 17.59 | 2.21
|  |  |  | TOTAL SERVICO: |  | 3.94
|  |  |  | VALOR: |  | 8
|  |  |  | VALOR ENCARGOS (86.22%): |  | 1.29
|  |  |  | VALOR COM ENCARGOS: |  | 8
|  |  |  | VALOR BDI (29.90%): |  | 2.39
|  |  |  | VALOR COM BDI: |  | 10.39
|  |  |  | QUANTIDADE: |  | 7
|  |  |  | VALOR TOTAL: |  | 56
10.2.12. 180446 - Registro de pressao c/ canopla - 3/4" (UN)
MATERIAL |  | FONTE | UNID | COEFICIENTE | PREÇO UNITÁRIO | TOTAL
H00055 | Fita de vedacao | SEDOP | M | 0.484 | 0.18 | 0.09
H00168 | Registro de pressao c/ canopla 3/4" | SEDOP | UN | 1 | 47.76 | 47.76
|  |  |  | TOTAL MATERIAL: |  | 47.85
SERVICO |  | FONTE | UNID | COEFICIENTE | PREÇO UNITÁRIO | TOTAL
88248 | AUXILIAR DE ENCANADOR OU BOMBEIRO HIDRÁULICO COM ENCARGOS COMPLEMENTARES | SINAPI | H | 0.36566 | 13.79 | 5.04
88267 | ENCANADOR OU BOMBEIRO HIDRÁULICO COM ENCARGOS COMPLEMENTARES | SINAPI | H | 0.36566 | 17.59 | 6.43
|  |  |  | TOTAL SERVICO: |  | 11.47
|  |  |  | VALOR: |  | 59.28
|  |  |  | VALOR ENCARGOS (86.22%): |  | 3.72
|  |  |  | VALOR COM ENCARGOS: |  | 59.28
|  |  |  | VALOR BDI (29.90%): |  | 17.72
|  |  |  | VALOR COM BDI: |  | 77
|  |  |  | QUANTIDADE: |  | 1
|  |  |  | VALOR TOTAL: |  | 59.28
10.2.13. 94490 - REGISTRO DE ESFERA, PVC, SOLDÁVEL, DN 32 MM, INSTALADO EM RESERVAÇÃO DE ÁGUA DE EDIFICAÇÃO QUE POSSUA RESERVATÓRIO DE FIBRA/FIBROCIMENTO FORNECIMENTO E INSTALAÇÃO. AF_06/2016 (UN)
MATERIAL |  | FONTE | UNID | COEFICIENTE | PREÇO UNITÁRIO | TOTAL
00020080 | ADESIVO PLASTICO PARA PVC, FRASCO COM 175 GR | SINAPI | UN | 0.06 | 14.54 | 0.87
00038383 | LIXA D'AGUA EM FOLHA, GRAO 100 | SINAPI | UN | 0.024 | 1.49 | 0.03
00011675 | REGISTRO DE ESFERA, PVC, COM VOLANTE, VS, SOLDAVEL, DN 32 MM, COM CORPO DIVIDIDO | SINAPI | UN | 1 | 15.99 | 15.99
00020083 | SOLUCAO LIMPADORA PARA PVC, FRASCO COM 1000 CM3 | SINAPI | UN | 0.014 | 39.79 | 0.55
|  |  |  | TOTAL MATERIAL: |  | 17.44
SERVICO |  | FONTE | UNID | COEFICIENTE | PREÇO UNITÁRIO | TOTAL
88248 | AUXILIAR DE ENCANADOR OU BOMBEIRO HIDRÁULICO COM ENCARGOS COMPLEMENTARES | SINAPI | H | 0.159 | 13.79 | 2.19
88267 | ENCANADOR OU BOMBEIRO HIDRÁULICO COM ENCARGOS COMPLEMENTARES | SINAPI | H | 0.159 | 17.59 | 2.79
|  |  |  | TOTAL SERVICO: |  | 4.98
|  |  |  | VALOR: |  | 22.42
|  |  |  | VALOR ENCARGOS (86.22%): |  | 1.64
|  |  |  | VALOR COM ENCARGOS: |  | 22.42
|  |  |  | VALOR BDI (29.90%): |  | 6.7
|  |  |  | VALOR COM BDI: |  | 29.12
|  |  |  | QUANTIDADE: |  | 1
|  |  |  | VALOR TOTAL: |  | 22.42
10.2.14. 94492 - REGISTRO DE ESFERA, PVC, SOLDÁVEL, DN 50 MM, INSTALADO EM RESERVAÇÃO DE ÁGUA DE EDIFICAÇÃO QUE POSSUA RESERVATÓRIO DE FIBRA/FIBROCIMENTO FORNECIMENTO E INSTALAÇÃO. AF_06/2016 (UN)
MATERIAL |  | FONTE | UNID | COEFICIENTE | PREÇO UNITÁRIO | TOTAL
00020080 | ADESIVO PLASTICO PARA PVC, FRASCO COM 175 GR | SINAPI | UN | 0.107 | 14.54 | 1.55
00038383 | LIXA D'AGUA EM FOLHA, GRAO 100 | SINAPI | UN | 0.034 | 1.49 | 0.05
00011677 | REGISTRO DE ESFERA, PVC, COM VOLANTE, VS, SOLDAVEL, DN 50 MM, COM CORPO DIVIDIDO | SINAPI | UN | 1 | 22.08 | 22.08
00020083 | SOLUCAO LIMPADORA PARA PVC, FRASCO COM 1000 CM3 | SINAPI | UN | 0.027 | 39.79 | 1.07
|  |  |  | TOTAL MATERIAL: |  | 24.75
SERVICO |  | FONTE | UNID | COEFICIENTE | PREÇO UNITÁRIO | TOTAL
88248 | AUXILIAR DE ENCANADOR OU BOMBEIRO HIDRÁULICO COM ENCARGOS COMPLEMENTARES | SINAPI | H | 0.227 | 13.79 | 3.13
88267 | ENCANADOR OU BOMBEIRO HIDRÁULICO COM ENCARGOS COMPLEMENTARES | SINAPI | H | 0.227 | 17.59 | 3.99
|  |  |  | TOTAL SERVICO: |  | 7.12
|  |  |  | VALOR: |  | 31.87
|  |  |  | VALOR ENCARGOS (86.22%): |  | 2.34
|  |  |  | VALOR COM ENCARGOS: |  | 31.87
|  |  |  | VALOR BDI (29.90%): |  | 9.53
|  |  |  | VALOR COM BDI: |  | 41.4
|  |  |  | QUANTIDADE: |  | 1
|  |  |  | VALOR TOTAL: |  | 31.87
10.2.15. 180434 - Tê em PVC - JS - 25mm-LH (UN)
MATERIAL |  | FONTE | UNID | COEFICIENTE | PREÇO UNITÁRIO | TOTAL
D00223 | Adesivo p/ PVC - 75g | SEDOP | TB | 0.0075555 | 5.83 | 0.04
D00222 | Solução limpadora | SEDOP | L | 0.0027474 | 36.69 | 0.1
H00116 | Te em PVC - JS - 25mm (LH) | SEDOP | UN | 1 | 1.18 | 1.18
|  |  |  | TOTAL MATERIAL: |  | 1.32
SERVICO |  | FONTE | UNID | COEFICIENTE | PREÇO UNITÁRIO | TOTAL
88248 | AUXILIAR DE ENCANADOR OU BOMBEIRO HIDRÁULICO COM ENCARGOS COMPLEMENTARES | SINAPI | H | 0.12364 | 13.79 | 1.7
88267 | ENCANADOR OU BOMBEIRO HIDRÁULICO COM ENCARGOS COMPLEMENTARES | SINAPI | H | 0.12364 | 17.59 | 2.17
|  |  |  | TOTAL SERVICO: |  | 3.87
|  |  |  | VALOR: |  | 5.18
|  |  |  | VALOR ENCARGOS (86.22%): |  | 1.25
|  |  |  | VALOR COM ENCARGOS: |  | 5.18
|  |  |  | VALOR BDI (29.90%): |  | 1.55
|  |  |  | VALOR COM BDI: |  | 6.73
|  |  |  | QUANTIDADE: |  | 3
|  |  |  | VALOR TOTAL: |  | 15.54
10.2.16. 180435 - Tê em PVC - JS - 32mm-LH (UN)
MATERIAL |  | FONTE | UNID | COEFICIENTE | PREÇO UNITÁRIO | TOTAL
D00223 | Adesivo p/ PVC - 75g | SEDOP | TB | 0.0075319 | 5.83 | 0.04
D00222 | Solução limpadora | SEDOP | L | 0.0027389 | 36.69 | 0.1
H00117 | Te em PVC - JS - 32mm (LH) | SEDOP | UN | 1 | 3.15 | 3.15
|  |  |  | TOTAL MATERIAL: |  | 3.29
SERVICO |  | FONTE | UNID | COEFICIENTE | PREÇO UNITÁRIO | TOTAL
88248 | AUXILIAR DE ENCANADOR OU BOMBEIRO HIDRÁULICO COM ENCARGOS COMPLEMENTARES | SINAPI | H | 0.1301 | 13.79 | 1.79
88267 | ENCANADOR OU BOMBEIRO HIDRÁULICO COM ENCARGOS COMPLEMENTARES | SINAPI | H | 0.1301 | 17.59 | 2.29
|  |  |  | TOTAL SERVICO: |  | 4.08
|  |  |  | VALOR: |  | 7.37
|  |  |  | VALOR ENCARGOS (86.22%): |  | 1.33
|  |  |  | VALOR COM ENCARGOS: |  | 7.37
|  |  |  | VALOR BDI (29.90%): |  | 2.2
|  |  |  | VALOR COM BDI: |  | 9.57
|  |  |  | QUANTIDADE: |  | 4
|  |  |  | VALOR TOTAL: |  | 29.48
10.2.17. 180108 - Tubo em PVC - JS - 20mm (c/ rasgo na alvenaria)-LH (M)
MATERIAL |  | FONTE | UNID | COEFICIENTE | PREÇO UNITÁRIO | TOTAL
D00223 | Adesivo p/ PVC - 75g | SEDOP | TB | 0.0038109 | 5.83 | 0.02
D00222 | Solução limpadora | SEDOP | L | 0.00022865 | 36.69 | 0.01
H00007 | Tubo em PVC - JS - 20mm (LH) | SEDOP | M | 0.76979 | 2.22 | 1.71
|  |  |  | TOTAL MATERIAL: |  | 1.74
SERVICO |  | FONTE | UNID | COEFICIENTE | PREÇO UNITÁRIO | TOTAL
88248 | AUXILIAR DE ENCANADOR OU BOMBEIRO HIDRÁULICO COM ENCARGOS COMPLEMENTARES | SINAPI | H | 0.20579 | 13.79 | 2.84
88267 | ENCANADOR OU BOMBEIRO HIDRÁULICO COM ENCARGOS COMPLEMENTARES | SINAPI | H | 0.11433 | 17.59 | 2.01
|  |  |  | TOTAL SERVICO: |  | 4.85
|  |  |  | VALOR: |  | 6.59
|  |  |  | VALOR ENCARGOS (86.22%): |  | 1.57
|  |  |  | VALOR COM ENCARGOS: |  | 6.59
|  |  |  | VALOR BDI (29.90%): |  | 1.97
|  |  |  | VALOR COM BDI: |  | 8.56
|  |  |  | QUANTIDADE: |  | 6
|  |  |  | VALOR TOTAL: |  | 39.54
10.2.18. 180107 - Tubo em PVC - JS - 25mm (c/ rasgo na alvenaria)-LH (M)
MATERIAL |  | FONTE | UNID | COEFICIENTE | PREÇO UNITÁRIO | TOTAL
D00223 | Adesivo p/ PVC - 75g | SEDOP | TB | 0.007 | 5.83 | 0.04
D00222 | Solução limpadora | SEDOP | L | 0.0003 | 36.69 | 0.01
H00006 | Tubo em PVC - JS - 25mm (LH) | SEDOP | M | 1.01 | 2.44 | 2.46
|  |  |  | TOTAL MATERIAL: |  | 2.51
SERVICO |  | FONTE | UNID | COEFICIENTE | PREÇO UNITÁRIO | TOTAL
88248 | AUXILIAR DE ENCANADOR OU BOMBEIRO HIDRÁULICO COM ENCARGOS COMPLEMENTARES | SINAPI | H | 0.3 | 13.79 | 4.14
88267 | ENCANADOR OU BOMBEIRO HIDRÁULICO COM ENCARGOS COMPLEMENTARES | SINAPI | H | 0.18 | 17.59 | 3.17
|  |  |  | TOTAL SERVICO: |  | 7.31
|  |  |  | VALOR: |  | 9.82
|  |  |  | VALOR ENCARGOS (86.22%): |  | 2.37
|  |  |  | VALOR COM ENCARGOS: |  | 9.82
|  |  |  | VALOR BDI (29.90%): |  | 2.94
|  |  |  | VALOR COM BDI: |  | 12.76
|  |  |  | QUANTIDADE: |  | 18
|  |  |  | VALOR TOTAL: |  | 176.76
10.2.19. 180106 - Tubo em PVC - JS - 32mm (c/ rasgo na alvenaria)-LH (M)
MATERIAL |  | FONTE | UNID | COEFICIENTE | PREÇO UNITÁRIO | TOTAL
D00223 | Adesivo p/ PVC - 75g | SEDOP | TB | 0.009 | 5.83 | 0.05
D00222 | Solução limpadora | SEDOP | L | 0.0003 | 36.69 | 0.01
H00005 | Tubo em PVC - JS - 32mm (LH) | SEDOP | M | 1.01 | 6.4 | 6.46
|  |  |  | TOTAL MATERIAL: |  | 6.52
SERVICO |  | FONTE | UNID | COEFICIENTE | PREÇO UNITÁRIO | TOTAL
88248 | AUXILIAR DE ENCANADOR OU BOMBEIRO HIDRÁULICO COM ENCARGOS COMPLEMENTARES | SINAPI | H | 0.42 | 13.79 | 5.79
88267 | ENCANADOR OU BOMBEIRO HIDRÁULICO COM ENCARGOS COMPLEMENTARES | SINAPI | H | 0.22 | 17.59 | 3.87
|  |  |  | TOTAL SERVICO: |  | 9.66
|  |  |  | VALOR: |  | 16.18
|  |  |  | VALOR ENCARGOS (86.22%): |  | 3.11
|  |  |  | VALOR COM ENCARGOS: |  | 16.18
|  |  |  | VALOR BDI (29.90%): |  | 4.84
|  |  |  | VALOR COM BDI: |  | 21.02
|  |  |  | QUANTIDADE: |  | 15
|  |  |  | VALOR TOTAL: |  | 242.7
10.2.20. 180423 - Tubo em PVC - JS - 50mm (c/ rasgo na alvenaria)-LH (M)
MATERIAL |  | FONTE | UNID | COEFICIENTE | PREÇO UNITÁRIO | TOTAL
D00223 | Adesivo p/ PVC - 75g | SEDOP | TB | 0.013129 | 5.83 | 0.08
D00222 | Solução limpadora | SEDOP | L | 0.0004103 | 36.69 | 0.02
H00157 | Tubo em PVC - JS - 50mm (LH) | SEDOP | M | 0.8288 | 9.85 | 8.16
|  |  |  | TOTAL MATERIAL: |  | 8.26
SERVICO |  | FONTE | UNID | COEFICIENTE | PREÇO UNITÁRIO | TOTAL
88248 | AUXILIAR DE ENCANADOR OU BOMBEIRO HIDRÁULICO COM ENCARGOS COMPLEMENTARES | SINAPI | H | 0.4185 | 13.79 | 5.77
88267 | ENCANADOR OU BOMBEIRO HIDRÁULICO COM ENCARGOS COMPLEMENTARES | SINAPI | H | 0.25438 | 17.59 | 4.47
|  |  |  | TOTAL SERVICO: |  | 10.24
|  |  |  | VALOR: |  | 18.51
|  |  |  | VALOR ENCARGOS (86.22%): |  | 3.33
|  |  |  | VALOR COM ENCARGOS: |  | 18.51
|  |  |  | VALOR BDI (29.90%): |  | 5.53
|  |  |  | VALOR COM BDI: |  | 24.04
|  |  |  | QUANTIDADE: |  | 6
|  |  |  | VALOR TOTAL: |  | 111.06
10.2.21. 180460 - Reservatório em polietileno de 500 L (UN)
MATERIAL |  | FONTE | UNID | COEFICIENTE | PREÇO UNITÁRIO | TOTAL
H00055 | Fita de vedacao | SEDOP | M | 2.8544 | 0.18 | 0.51
H00184 | Flange de aco galvanizado - 20mm | SEDOP | UN | 2 | 9.77 | 19.54
H00185 | Flange de aco galvanizado - 25mm | SEDOP | UN | 2 | 13.35 | 26.7
H00186 | Flange de aco galvanizado - 50mm | SEDOP | UN | 4 | 28.1 | 112.4
H00182 | Reservatório em polietileno de 500 L | SEDOP | UN | 1 | 218.9 | 218.9
D00224 | Viga de peroba 6x16cm | SEDOP | M | 4.7103 | 233.79 | 1101.21
|  |  |  | TOTAL MATERIAL: |  | 1479.26
SERVICO |  | FONTE | UNID | COEFICIENTE | PREÇO UNITÁRIO | TOTAL
88248 | AUXILIAR DE ENCANADOR OU BOMBEIRO HIDRÁULICO COM ENCARGOS COMPLEMENTARES | SINAPI | H | 7.5364 | 13.79 | 103.93
88267 | ENCANADOR OU BOMBEIRO HIDRÁULICO COM ENCARGOS COMPLEMENTARES | SINAPI | H | 7.5364 | 17.59 | 132.57
|  |  |  | TOTAL SERVICO: |  | 236.5
|  |  |  | VALOR: |  | 1715.76
|  |  |  | VALOR ENCARGOS (86.22%): |  | 77.55
|  |  |  | VALOR COM ENCARGOS: |  | 1715.76
|  |  |  | VALOR BDI (29.90%): |  | 513.01
|  |  |  | VALOR COM BDI: |  | 2228.77
|  |  |  | QUANTIDADE: |  | 1
|  |  |  | VALOR TOTAL: |  | 1715.76
10.3.1. 190609 - Bacia sifonada c/cx. descarga acoplada c/ assento (UN)
MATERIAL |  | FONTE | UNID | COEFICIENTE | PREÇO UNITÁRIO | TOTAL
D00223 | Adesivo p/ PVC - 75g | SEDOP | TB | 0.009 | 5.83 | 0.05
H00024 | Anel de borracha de 1" | SEDOP | UN | 1 | 1.18 | 1.18
H00022 | Assento plastico | SEDOP | UN | 1 | 26.1 | 26.1
H00263 | Bacia sifonada c/ cx. descarga acoplada | SEDOP | UN | 1 | 262.63 | 262.63
H00023 | Bolsa plastica (vaso sanitario) | SEDOP | UN | 1 | 2.3 | 2.3
H00042 | Parafuso niquelado para loucas sanitarias | SEDOP | UN | 2 | 3.02 | 6.04
D00222 | Solução limpadora | SEDOP | L | 0.0003 | 36.69 | 0.01
H00025 | Tubo de ligacao em PVC c/ canopla (LS) | SEDOP | UN | 1 | 27.88 | 27.88
|  |  |  | TOTAL MATERIAL: |  | 326.19
SERVICO |  | FONTE | UNID | COEFICIENTE | PREÇO UNITÁRIO | TOTAL
88248 | AUXILIAR DE ENCANADOR OU BOMBEIRO HIDRÁULICO COM ENCARGOS COMPLEMENTARES | SINAPI | H | 4.2 | 13.79 | 57.92
88267 | ENCANADOR OU BOMBEIRO HIDRÁULICO COM ENCARGOS COMPLEMENTARES | SINAPI | H | 4.2 | 17.59 | 73.88
|  |  |  | TOTAL SERVICO: |  | 131.8
|  |  |  | VALOR: |  | 457.99
|  |  |  | VALOR ENCARGOS (86.22%): |  | 43.23
|  |  |  | VALOR COM ENCARGOS: |  | 457.99
|  |  |  | VALOR BDI (29.90%): |  | 136.94
|  |  |  | VALOR COM BDI: |  | 594.93
|  |  |  | QUANTIDADE: |  | 1
|  |  |  | VALOR TOTAL: |  | 457.99
10.3.2. 190218 - Chuveiro em PVC (UN)
MATERIAL |  | FONTE | UNID | COEFICIENTE | PREÇO UNITÁRIO | TOTAL
H00043 | Chuveiro em PVC | SEDOP | UN | 1 | 7.88 | 7.88
H00055 | Fita de vedacao | SEDOP | M | 0.28 | 0.18 | 0.05
|  |  |  | TOTAL MATERIAL: |  | 7.93
SERVICO |  | FONTE | UNID | COEFICIENTE | PREÇO UNITÁRIO | TOTAL
88248 | AUXILIAR DE ENCANADOR OU BOMBEIRO HIDRÁULICO COM ENCARGOS COMPLEMENTARES | SINAPI | H | 0.5 | 13.79 | 6.9
88267 | ENCANADOR OU BOMBEIRO HIDRÁULICO COM ENCARGOS COMPLEMENTARES | SINAPI | H | 0.5 | 17.59 | 8.8
|  |  |  | TOTAL SERVICO: |  | 15.7
|  |  |  | VALOR: |  | 23.63
|  |  |  | VALOR ENCARGOS (86.22%): |  | 5.15
|  |  |  | VALOR COM ENCARGOS: |  | 23.63
|  |  |  | VALOR BDI (29.90%): |  | 7.07
|  |  |  | VALOR COM BDI: |  | 30.7
|  |  |  | QUANTIDADE: |  | 1
|  |  |  | VALOR TOTAL: |  | 23.63
10.3.3. 190232 - Lavatorio de louça s/col.c/torn.,sifao e valv. (UN)
MATERIAL |  | FONTE | UNID | COEFICIENTE | PREÇO UNITÁRIO | TOTAL
H00055 | Fita de vedacao | SEDOP | M | 1.9535 | 0.18 | 0.35
H00052 | Lavatorio de louca s/coluna branco (medio) | SEDOP | UN | 1 | 64.28 | 64.28
H00046 | Ligacao flexivel (engate) plastico | SEDOP | UN | 1 | 4.93 | 4.93
H00042 | Parafuso niquelado para loucas sanitarias | SEDOP | UN | 2 | 3.02 | 6.04
H00032 | Sifao metalico de 1 1/2 " | SEDOP | UN | 1 | 129 | 129
H00056 | Torneira metalica p/ lavatorio de 1/2" | SEDOP | UN | 1 | 66 | 66
H00028 | Valv. p/ lavat./bide d = 1" - cromada | SEDOP | UN | 1 | 25.66 | 25.66
|  |  |  | TOTAL MATERIAL: |  | 296.26
SERVICO |  | FONTE | UNID | COEFICIENTE | PREÇO UNITÁRIO | TOTAL
88248 | AUXILIAR DE ENCANADOR OU BOMBEIRO HIDRÁULICO COM ENCARGOS COMPLEMENTARES | SINAPI | H | 1.8558 | 13.79 | 25.59
88267 | ENCANADOR OU BOMBEIRO HIDRÁULICO COM ENCARGOS COMPLEMENTARES | SINAPI | H | 1.8558 | 17.59 | 32.64
|  |  |  | TOTAL SERVICO: |  | 58.23
|  |  |  | VALOR: |  | 354.43
|  |  |  | VALOR ENCARGOS (86.22%): |  | 19.03
|  |  |  | VALOR COM ENCARGOS: |  | 354.43
|  |  |  | VALOR BDI (29.90%): |  | 105.97
|  |  |  | VALOR COM BDI: |  | 460.4
|  |  |  | QUANTIDADE: |  | 3
|  |  |  | VALOR TOTAL: |  | 1063.29
10.3.4. 190238 - Pia 01 cuba em aço inox c/torn.,sifao e valv.(1,50m) (UN)
MATERIAL |  | FONTE | UNID | COEFICIENTE | PREÇO UNITÁRIO | TOTAL
H00055 | Fita de vedacao | SEDOP | M | 2.5 | 0.18 | 0.45
H00018 | Pia de aco inoxidavel c/ 01 cuba de 1,50m | SEDOP | UN | 1 | 219.09 | 219.09
H00016 | Sifao metalico de 2'' | SEDOP | UN | 1 | 130.57 | 130.57
H00019 | Torneira longa metalica de 3/4" | SEDOP | UN | 1 | 39.4 | 39.4
H00020 | Valvula p/ pia d = 2" - inox | SEDOP | UN | 1 | 35.05 | 35.05
|  |  |  | TOTAL MATERIAL: |  | 424.56
SERVICO |  | FONTE | UNID | COEFICIENTE | PREÇO UNITÁRIO | TOTAL
88248 | AUXILIAR DE ENCANADOR OU BOMBEIRO HIDRÁULICO COM ENCARGOS COMPLEMENTARES | SINAPI | H | 3.5 | 13.79 | 48.27
88267 | ENCANADOR OU BOMBEIRO HIDRÁULICO COM ENCARGOS COMPLEMENTARES | SINAPI | H | 3.5 | 17.59 | 61.57
|  |  |  | TOTAL SERVICO: |  | 109.84
|  |  |  | VALOR: |  | 534.4
|  |  |  | VALOR ENCARGOS (86.22%): |  | 36.02
|  |  |  | VALOR COM ENCARGOS: |  | 534.4
|  |  |  | VALOR BDI (29.90%): |  | 159.79
|  |  |  | VALOR COM BDI: |  | 694.19
|  |  |  | QUANTIDADE: |  | 1
|  |  |  | VALOR TOTAL: |  | 534.4
11.1. 170632 - Eletroduto PVC de 1 1/4" (M)
MATERIAL |  | FONTE | UNID | COEFICIENTE | PREÇO UNITÁRIO | TOTAL
E00295 | Eletroduto em PVC de 1 1/4" | SEDOP | M | 0.82409 | 5.61 | 4.62
|  |  |  | TOTAL MATERIAL: |  | 4.62
SERVICO |  | FONTE | UNID | COEFICIENTE | PREÇO UNITÁRIO | TOTAL
88247 | AUXILIAR DE ELETRICISTA COM ENCARGOS COMPLEMENTARES | SINAPI | H | 0.10713 | 14.26 | 1.53
88264 | ELETRICISTA COM ENCARGOS COMPLEMENTARES | SINAPI | H | 0.21426 | 18.17 | 3.89
|  |  |  | TOTAL SERVICO: |  | 5.42
|  |  |  | VALOR: |  | 10.04
|  |  |  | VALOR ENCARGOS (86.22%): |  | 1.77
|  |  |  | VALOR COM ENCARGOS: |  | 10.04
|  |  |  | VALOR BDI (29.90%): |  | 3
|  |  |  | VALOR COM BDI: |  | 13.04
|  |  |  | QUANTIDADE: |  | 3
|  |  |  | VALOR TOTAL: |  | 30.12
11.2. 170078 - Eletroduto PVC de 1" (M)
MATERIAL |  | FONTE | UNID | COEFICIENTE | PREÇO UNITÁRIO | TOTAL
E00015 | Eletroduto em PVC de 1" | SEDOP | M | 1 | 3.98 | 3.98
|  |  |  | TOTAL MATERIAL: |  | 3.98
SERVICO |  | FONTE | UNID | COEFICIENTE | PREÇO UNITÁRIO | TOTAL
88247 | AUXILIAR DE ELETRICISTA COM ENCARGOS COMPLEMENTARES | SINAPI | H | 0.11 | 14.26 | 1.57
88264 | ELETRICISTA COM ENCARGOS COMPLEMENTARES | SINAPI | H | 0.22 | 18.17 | 4
|  |  |  | TOTAL SERVICO: |  | 5.57
|  |  |  | VALOR: |  | 9.55
|  |  |  | VALOR ENCARGOS (86.22%): |  | 1.83
|  |  |  | VALOR COM ENCARGOS: |  | 9.55
|  |  |  | VALOR BDI (29.90%): |  | 2.86
|  |  |  | VALOR COM BDI: |  | 12.41
|  |  |  | QUANTIDADE: |  | 122.67
|  |  |  | VALOR TOTAL: |  | 1171.5
11.3. 171267 - Curva 90° p/ elet. PVC 1 1/4" (IE) (UN)
MATERIAL |  | FONTE | UNID | COEFICIENTE | PREÇO UNITÁRIO | TOTAL
E00527 | Curva 90° p/ elet PVC 1 1/4" (IE) | SEDOP | UN | 1 | 4.45 | 4.45
|  |  |  | TOTAL MATERIAL: |  | 4.45
SERVICO |  | FONTE | UNID | COEFICIENTE | PREÇO UNITÁRIO | TOTAL
88247 | AUXILIAR DE ELETRICISTA COM ENCARGOS COMPLEMENTARES | SINAPI | H | 0.13496 | 14.26 | 1.92
88264 | ELETRICISTA COM ENCARGOS COMPLEMENTARES | SINAPI | H | 0.26992 | 18.17 | 4.9
|  |  |  | TOTAL SERVICO: |  | 6.82
|  |  |  | VALOR: |  | 11.26
|  |  |  | VALOR ENCARGOS (86.22%): |  | 2.21
|  |  |  | VALOR COM ENCARGOS: |  | 11.26
|  |  |  | VALOR BDI (29.90%): |  | 3.37
|  |  |  | VALOR COM BDI: |  | 14.63
|  |  |  | QUANTIDADE: |  | 1
|  |  |  | VALOR TOTAL: |  | 11.26
11.4. 91924 - CABO DE COBRE FLEXÍVEL ISOLADO, 1,5 MM², ANTI-CHAMA 450/750 V, PARA CIRCUITOS TERMINAIS - FORNECIMENTO E INSTALAÇÃO. AF_12/2015 (M)
MATERIAL |  | FONTE | UNID | COEFICIENTE | PREÇO UNITÁRIO | TOTAL
00001013 | CABO DE COBRE, FLEXIVEL, CLASSE 4 OU 5, ISOLACAO EM PVC/A, ANTICHAMA BWF-B, 1 CONDUTOR, 450/750 V, SECAO NOMINAL 1,5 MM2 | SINAPI | M | 1.19 | 0.8 | 0.95
00021127 | FITA ISOLANTE ADESIVA ANTICHAMA, USO ATE 750 V, EM ROLO DE 19 MM X 5 M | SINAPI | UN | 0.009 | 3.37 | 0.03
|  |  |  | TOTAL MATERIAL: |  | 0.98
SERVICO |  | FONTE | UNID | COEFICIENTE | PREÇO UNITÁRIO | TOTAL
88247 | AUXILIAR DE ELETRICISTA COM ENCARGOS COMPLEMENTARES | SINAPI | H | 0.024 | 14.26 | 0.34
88264 | ELETRICISTA COM ENCARGOS COMPLEMENTARES | SINAPI | H | 0.024 | 18.17 | 0.43
|  |  |  | TOTAL SERVICO: |  | 0.77
|  |  |  | VALOR: |  | 1.75
|  |  |  | VALOR ENCARGOS (86.22%): |  | 0.26
|  |  |  | VALOR COM ENCARGOS: |  | 1.75
|  |  |  | VALOR BDI (29.90%): |  | 0.52
|  |  |  | VALOR COM BDI: |  | 2.27
|  |  |  | QUANTIDADE: |  | 171.36
|  |  |  | VALOR TOTAL: |  | 299.88
11.5. 91926 - CABO DE COBRE FLEXÍVEL ISOLADO, 2,5 MM², ANTI-CHAMA 450/750 V, PARA CIRCUITOS TERMINAIS - FORNECIMENTO E INSTALAÇÃO. AF_12/2015 (M)
MATERIAL |  | FONTE | UNID | COEFICIENTE | PREÇO UNITÁRIO | TOTAL
00001014 | CABO DE COBRE, FLEXIVEL, CLASSE 4 OU 5, ISOLACAO EM PVC/A, ANTICHAMA BWF-B, 1 CONDUTOR, 450/750 V, SECAO NOMINAL 2,5 MM2 | SINAPI | M | 1.19 | 1.27 | 1.51
00021127 | FITA ISOLANTE ADESIVA ANTICHAMA, USO ATE 750 V, EM ROLO DE 19 MM X 5 M | SINAPI | UN | 0.009 | 3.37 | 0.03
|  |  |  | TOTAL MATERIAL: |  | 1.54
SERVICO |  | FONTE | UNID | COEFICIENTE | PREÇO UNITÁRIO | TOTAL
88247 | AUXILIAR DE ELETRICISTA COM ENCARGOS COMPLEMENTARES | SINAPI | H | 0.03 | 14.26 | 0.42
88264 | ELETRICISTA COM ENCARGOS COMPLEMENTARES | SINAPI | H | 0.03 | 18.17 | 0.54
|  |  |  | TOTAL SERVICO: |  | 0.96
|  |  |  | VALOR: |  | 2.5
|  |  |  | VALOR ENCARGOS (86.22%): |  | 0.31
|  |  |  | VALOR COM ENCARGOS: |  | 2.5
|  |  |  | VALOR BDI (29.90%): |  | 0.75
|  |  |  | VALOR COM BDI: |  | 3.25
|  |  |  | QUANTIDADE: |  | 148.2
|  |  |  | VALOR TOTAL: |  | 370.5
11.6. 91928 - CABO DE COBRE FLEXÍVEL ISOLADO, 4 MM², ANTI-CHAMA 450/750 V, PARA CIRCUITOS TERMINAIS - FORNECIMENTO E INSTALAÇÃO. AF_12/2015 (M)
MATERIAL |  | FONTE | UNID | COEFICIENTE | PREÇO UNITÁRIO | TOTAL
00000981 | CABO DE COBRE, FLEXIVEL, CLASSE 4 OU 5, ISOLACAO EM PVC/A, ANTICHAMA BWF-B, 1 CONDUTOR, 450/750 V, SECAO NOMINAL 4 MM2 | SINAPI | M | 1.19 | 2.27 | 2.7
00021127 | FITA ISOLANTE ADESIVA ANTICHAMA, USO ATE 750 V, EM ROLO DE 19 MM X 5 M | SINAPI | UN | 0.009 | 3.37 | 0.03
|  |  |  | TOTAL MATERIAL: |  | 2.73
SERVICO |  | FONTE | UNID | COEFICIENTE | PREÇO UNITÁRIO | TOTAL
88247 | AUXILIAR DE ELETRICISTA COM ENCARGOS COMPLEMENTARES | SINAPI | H | 0.04 | 14.26 | 0.57
88264 | ELETRICISTA COM ENCARGOS COMPLEMENTARES | SINAPI | H | 0.04 | 18.17 | 0.72
|  |  |  | TOTAL SERVICO: |  | 1.29
|  |  |  | VALOR: |  | 4.02
|  |  |  | VALOR ENCARGOS (86.22%): |  | 0.42
|  |  |  | VALOR COM ENCARGOS: |  | 4.02
|  |  |  | VALOR BDI (29.90%): |  | 1.2
|  |  |  | VALOR COM BDI: |  | 5.22
|  |  |  | QUANTIDADE: |  | 104.69
|  |  |  | VALOR TOTAL: |  | 420.85
11.7. 92979 - CABO DE COBRE FLEXÍVEL ISOLADO, 10 MM², ANTI-CHAMA 450/750 V, PARA DISTRIBUIÇÃO - FORNECIMENTO E INSTALAÇÃO. AF_12/2015 (M)
MATERIAL |  | FONTE | UNID | COEFICIENTE | PREÇO UNITÁRIO | TOTAL
00000980 | CABO DE COBRE, FLEXIVEL, CLASSE 4 OU 5, ISOLACAO EM PVC/A, ANTICHAMA BWF-B, 1 CONDUTOR, 450/750 V, SECAO NOMINAL 10 MM2 | SINAPI | M | 1.027 | 5.43 | 5.57
00021127 | FITA ISOLANTE ADESIVA ANTICHAMA, USO ATE 750 V, EM ROLO DE 19 MM X 5 M | SINAPI | UN | 0.01 | 3.37 | 0.03
|  |  |  | TOTAL MATERIAL: |  | 5.6
SERVICO |  | FONTE | UNID | COEFICIENTE | PREÇO UNITÁRIO | TOTAL
88247 | AUXILIAR DE ELETRICISTA COM ENCARGOS COMPLEMENTARES | SINAPI | H | 0.009 | 14.26 | 0.12
88264 | ELETRICISTA COM ENCARGOS COMPLEMENTARES | SINAPI | H | 0.009 | 18.17 | 0.16
|  |  |  | TOTAL SERVICO: |  | 0.28
|  |  |  | VALOR: |  | 5.88
|  |  |  | VALOR ENCARGOS (86.22%): |  | 0.1
|  |  |  | VALOR COM ENCARGOS: |  | 5.88
|  |  |  | VALOR BDI (29.90%): |  | 1.76
|  |  |  | VALOR COM BDI: |  | 7.64
|  |  |  | QUANTIDADE: |  | 7.19
|  |  |  | VALOR TOTAL: |  | 42.28
11.8. 74130/001 - DISJUNTOR TERMOMAGNETICO MONOPOLAR PADRAO NEMA (AMERICANO) 10 A 30A 240V, FORNECIMENTO E INSTALACAO (UN)
MATERIAL |  | FONTE | UNID | COEFICIENTE | PREÇO UNITÁRIO | TOTAL
00002370 | DISJUNTOR TIPO NEMA, MONOPOLAR 10 ATE 30A, TENSAO MAXIMA DE 240 V | SINAPI | UN | 1 | 7.68 | 7.68
|  |  |  | TOTAL MATERIAL: |  | 7.68
SERVICO |  | FONTE | UNID | COEFICIENTE | PREÇO UNITÁRIO | TOTAL
88264 | ELETRICISTA COM ENCARGOS COMPLEMENTARES | SINAPI | H | 0.125 | 18.17 | 2.27
|  |  |  | TOTAL SERVICO: |  | 2.27
|  |  |  | VALOR: |  | 9.95
|  |  |  | VALOR ENCARGOS (86.22%): |  | 0.77
|  |  |  | VALOR COM ENCARGOS: |  | 9.95
|  |  |  | VALOR BDI (29.90%): |  | 2.98
|  |  |  | VALOR COM BDI: |  | 12.93
|  |  |  | QUANTIDADE: |  | 5
|  |  |  | VALOR TOTAL: |  | 49.75
11.9. 74130/003 - DISJUNTOR TERMOMAGNETICO BIPOLAR PADRAO NEMA (AMERICANO) 10 A 50A 240V, FORNECIMENTO E INSTALACAO (UN)
MATERIAL |  | FONTE | UNID | COEFICIENTE | PREÇO UNITÁRIO | TOTAL
00002388 | DISJUNTOR TIPO NEMA, BIPOLAR 10 ATE 50 A, TENSAO MAXIMA 415 V | SINAPI | UN | 1 | 41.35 | 41.35
|  |  |  | TOTAL MATERIAL: |  | 41.35
SERVICO |  | FONTE | UNID | COEFICIENTE | PREÇO UNITÁRIO | TOTAL
88264 | ELETRICISTA COM ENCARGOS COMPLEMENTARES | SINAPI | H | 0.15 | 18.17 | 2.72
|  |  |  | TOTAL SERVICO: |  | 2.72
|  |  |  | VALOR: |  | 44.07
|  |  |  | VALOR ENCARGOS (86.22%): |  | 0.92
|  |  |  | VALOR COM ENCARGOS: |  | 44.07
|  |  |  | VALOR BDI (29.90%): |  | 13.18
|  |  |  | VALOR COM BDI: |  | 57.25
|  |  |  | QUANTIDADE: |  | 5
|  |  |  | VALOR TOTAL: |  | 220.35
11.10. 171468 - Interruptor diferencial residual 20A/30mA-2P (UN)
MATERIAL |  | FONTE | UNID | COEFICIENTE | PREÇO UNITÁRIO | TOTAL
E00761 | Interruptor diferencial residual 20A/30mA-2P | SEDOP | UN | 1 | 92.66 | 92.66
|  |  |  | TOTAL MATERIAL: |  | 92.66
SERVICO |  | FONTE | UNID | COEFICIENTE | PREÇO UNITÁRIO | TOTAL
88247 | AUXILIAR DE ELETRICISTA COM ENCARGOS COMPLEMENTARES | SINAPI | H | 0.20767 | 14.26 | 2.96
88264 | ELETRICISTA COM ENCARGOS COMPLEMENTARES | SINAPI | H | 0.20767 | 18.17 | 3.77
|  |  |  | TOTAL SERVICO: |  | 6.73
|  |  |  | VALOR: |  | 99.27
|  |  |  | VALOR ENCARGOS (86.22%): |  | 2.04
|  |  |  | VALOR COM ENCARGOS: |  | 99.27
|  |  |  | VALOR BDI (29.90%): |  | 29.68
|  |  |  | VALOR COM BDI: |  | 128.95
|  |  |  | QUANTIDADE: |  | 5
|  |  |  | VALOR TOTAL: |  | 496.35
11.11. 170339 - Tomada 2P+T 10A (s/fiaçao) (UN)
MATERIAL |  | FONTE | UNID | COEFICIENTE | PREÇO UNITÁRIO | TOTAL
E00065 | Tomada 2P+T 10A (s/fiaçao) | SEDOP | UN | 1 | 6.8 | 6.8
|  |  |  | TOTAL MATERIAL: |  | 6.8
SERVICO |  | FONTE | UNID | COEFICIENTE | PREÇO UNITÁRIO | TOTAL
88247 | AUXILIAR DE ELETRICISTA COM ENCARGOS COMPLEMENTARES | SINAPI | H | 0.1972 | 14.26 | 2.81
88264 | ELETRICISTA COM ENCARGOS COMPLEMENTARES | SINAPI | H | 0.1972 | 18.17 | 3.58
|  |  |  | TOTAL SERVICO: |  | 6.39
|  |  |  | VALOR: |  | 13.19
|  |  |  | VALOR ENCARGOS (86.22%): |  | 2.05
|  |  |  | VALOR COM ENCARGOS: |  | 13.19
|  |  |  | VALOR BDI (29.90%): |  | 3.94
|  |  |  | VALOR COM BDI: |  | 17.13
|  |  |  | QUANTIDADE: |  | 8
|  |  |  | VALOR TOTAL: |  | 105.52
11.12. 171523 - Tomada 2P+T 20A (s/fiaçao) (UN)
MATERIAL |  | FONTE | UNID | COEFICIENTE | PREÇO UNITÁRIO | TOTAL
E00768 | Tomada 2P+T 20A (s/fiaçao) | SEDOP | UN | 1 | 8.47 | 8.47
|  |  |  | TOTAL MATERIAL: |  | 8.47
SERVICO |  | FONTE | UNID | COEFICIENTE | PREÇO UNITÁRIO | TOTAL
88247 | AUXILIAR DE ELETRICISTA COM ENCARGOS COMPLEMENTARES | SINAPI | H | 0.2512 | 14.26 | 3.58
88264 | ELETRICISTA COM ENCARGOS COMPLEMENTARES | SINAPI | H | 0.2512 | 18.17 | 4.56
|  |  |  | TOTAL SERVICO: |  | 8.14
|  |  |  | VALOR: |  | 16.61
|  |  |  | VALOR ENCARGOS (86.22%): |  | 2.61
|  |  |  | VALOR COM ENCARGOS: |  | 16.61
|  |  |  | VALOR BDI (29.90%): |  | 4.97
|  |  |  | VALOR COM BDI: |  | 21.58
|  |  |  | QUANTIDADE: |  | 3
|  |  |  | VALOR TOTAL: |  | 49.83
11.13. 171522 - Tomadas 2 (2P+T) 10A (s/fiação) (UN)
MATERIAL |  | FONTE | UNID | COEFICIENTE | PREÇO UNITÁRIO | TOTAL
E00767 | Tomadas - 2 (2P+T)- 10A (s/fiação) | SEDOP | UN | 1 | 14.43 | 14.43
|  |  |  | TOTAL MATERIAL: |  | 14.43
SERVICO |  | FONTE | UNID | COEFICIENTE | PREÇO UNITÁRIO | TOTAL
88247 | AUXILIAR DE ELETRICISTA COM ENCARGOS COMPLEMENTARES | SINAPI | H | 0.30604 | 14.26 | 4.36
88264 | ELETRICISTA COM ENCARGOS COMPLEMENTARES | SINAPI | H | 0.30604 | 18.17 | 5.56
|  |  |  | TOTAL SERVICO: |  | 9.92
|  |  |  | VALOR: |  | 24.34
|  |  |  | VALOR ENCARGOS (86.22%): |  | 3.17
|  |  |  | VALOR COM ENCARGOS: |  | 24.34
|  |  |  | VALOR BDI (29.90%): |  | 7.28
|  |  |  | VALOR COM BDI: |  | 31.62
|  |  |  | QUANTIDADE: |  | 6
|  |  |  | VALOR TOTAL: |  | 146.04
11.14. 231215 - Conjunto Airstop de embutir completo (UN)
MATERIAL |  | FONTE | UNID | COEFICIENTE | PREÇO UNITÁRIO | TOTAL
E00708 | Conjunto Airstop de embutir completa | SEDOP | UN | 1 | 44.37 | 44.37
|  |  |  | TOTAL MATERIAL: |  | 44.37
SERVICO |  | FONTE | UNID | COEFICIENTE | PREÇO UNITÁRIO | TOTAL
88247 | AUXILIAR DE ELETRICISTA COM ENCARGOS COMPLEMENTARES | SINAPI | H | 0.16933 | 14.26 | 2.41
88264 | ELETRICISTA COM ENCARGOS COMPLEMENTARES | SINAPI | H | 0.33866 | 18.17 | 6.15
|  |  |  | TOTAL SERVICO: |  | 8.56
|  |  |  | VALOR: |  | 52.89
|  |  |  | VALOR ENCARGOS (86.22%): |  | 2.76
|  |  |  | VALOR COM ENCARGOS: |  | 52.89
|  |  |  | VALOR BDI (29.90%): |  | 15.81
|  |  |  | VALOR COM BDI: |  | 68.7
|  |  |  | QUANTIDADE: |  | 4
|  |  |  | VALOR TOTAL: |  | 211.56
11.15. 170337 - Interruptor 1 tecla+tomada (s/fiaçao) (UN)
MATERIAL |  | FONTE | UNID | COEFICIENTE | PREÇO UNITÁRIO | TOTAL
E00063 | Interruptor 1 tecla e 1 tomada 10A - 250V | SEDOP | UN | 1 | 11.72 | 11.72
|  |  |  | TOTAL MATERIAL: |  | 11.72
SERVICO |  | FONTE | UNID | COEFICIENTE | PREÇO UNITÁRIO | TOTAL
88247 | AUXILIAR DE ELETRICISTA COM ENCARGOS COMPLEMENTARES | SINAPI | H | 0.25123 | 14.26 | 3.58
88264 | ELETRICISTA COM ENCARGOS COMPLEMENTARES | SINAPI | H | 0.25123 | 18.17 | 4.56
|  |  |  | TOTAL SERVICO: |  | 8.14
|  |  |  | VALOR: |  | 19.86
|  |  |  | VALOR ENCARGOS (86.22%): |  | 2.61
|  |  |  | VALOR COM ENCARGOS: |  | 19.86
|  |  |  | VALOR BDI (29.90%): |  | 5.94
|  |  |  | VALOR COM BDI: |  | 25.8
|  |  |  | QUANTIDADE: |  | 2
|  |  |  | VALOR TOTAL: |  | 39.72
11.16. 170332 - Interruptor 1 tecla simples (s/fiaçao) (UN)
MATERIAL |  | FONTE | UNID | COEFICIENTE | PREÇO UNITÁRIO | TOTAL
E00023 | Interruptor 1 tecla simples (s/fiaçao) | SEDOP | UN | 1 | 5.81 | 5.81
|  |  |  | TOTAL MATERIAL: |  | 5.81
SERVICO |  | FONTE | UNID | COEFICIENTE | PREÇO UNITÁRIO | TOTAL
88247 | AUXILIAR DE ELETRICISTA COM ENCARGOS COMPLEMENTARES | SINAPI | H | 0.1425 | 14.26 | 2.03
88264 | ELETRICISTA COM ENCARGOS COMPLEMENTARES | SINAPI | H | 0.1425 | 18.17 | 2.59
|  |  |  | TOTAL SERVICO: |  | 4.62
|  |  |  | VALOR: |  | 10.43
|  |  |  | VALOR ENCARGOS (86.22%): |  | 1.48
|  |  |  | VALOR COM ENCARGOS: |  | 10.43
|  |  |  | VALOR BDI (29.90%): |  | 3.12
|  |  |  | VALOR COM BDI: |  | 13.55
|  |  |  | QUANTIDADE: |  | 6
|  |  |  | VALOR TOTAL: |  | 62.58
11.17. 170338 - Interruptor 3 teclas simples (s/fiaçao) (UN)
MATERIAL |  | FONTE | UNID | COEFICIENTE | PREÇO UNITÁRIO | TOTAL
E00064 | Interruptor 3 teclas simples 10A - 250V | SEDOP | UN | 1 | 12.81 | 12.81
|  |  |  | TOTAL MATERIAL: |  | 12.81
SERVICO |  | FONTE | UNID | COEFICIENTE | PREÇO UNITÁRIO | TOTAL
88247 | AUXILIAR DE ELETRICISTA COM ENCARGOS COMPLEMENTARES | SINAPI | H | 0.35961 | 14.26 | 5.13
88264 | ELETRICISTA COM ENCARGOS COMPLEMENTARES | SINAPI | H | 0.35961 | 18.17 | 6.53
|  |  |  | TOTAL SERVICO: |  | 11.66
|  |  |  | VALOR: |  | 24.47
|  |  |  | VALOR ENCARGOS (86.22%): |  | 3.74
|  |  |  | VALOR COM ENCARGOS: |  | 24.47
|  |  |  | VALOR BDI (29.90%): |  | 7.32
|  |  |  | VALOR COM BDI: |  | 31.79
|  |  |  | QUANTIDADE: |  | 1
|  |  |  | VALOR TOTAL: |  | 24.47
11.18. 170514 - Luminaria c/ 1 lamp. fluorescente 15W (sem fiaçao) (UN)
MATERIAL |  | FONTE | UNID | COEFICIENTE | PREÇO UNITÁRIO | TOTAL
E00028 | Luminária completa c/lâmp.fluor.1x16W - FCB | SEDOP | UN | 1 | 35.46 | 35.46
|  |  |  | TOTAL MATERIAL: |  | 35.46
SERVICO |  | FONTE | UNID | COEFICIENTE | PREÇO UNITÁRIO | TOTAL
88247 | AUXILIAR DE ELETRICISTA COM ENCARGOS COMPLEMENTARES | SINAPI | H | 0.54332 | 14.26 | 7.75
88264 | ELETRICISTA COM ENCARGOS COMPLEMENTARES | SINAPI | H | 0.54332 | 18.17 | 9.87
|  |  |  | TOTAL SERVICO: |  | 17.62
|  |  |  | VALOR: |  | 53.07
|  |  |  | VALOR ENCARGOS (86.22%): |  | 5.65
|  |  |  | VALOR COM ENCARGOS: |  | 53.07
|  |  |  | VALOR BDI (29.90%): |  | 15.87
|  |  |  | VALOR COM BDI: |  | 68.94
|  |  |  | QUANTIDADE: |  | 2
|  |  |  | VALOR TOTAL: |  | 106.14
11.19. 170515 - Luminaria c/ 1 lamp. fluorescente 25W (sem fiaçao) (UN)
MATERIAL |  | FONTE | UNID | COEFICIENTE | PREÇO UNITÁRIO | TOTAL
E00066 | Luminária completa c/lâmp.fluor.1x32W - FCB | SEDOP | UN | 1 | 40.3 | 40.3
|  |  |  | TOTAL MATERIAL: |  | 40.3
SERVICO |  | FONTE | UNID | COEFICIENTE | PREÇO UNITÁRIO | TOTAL
88247 | AUXILIAR DE ELETRICISTA COM ENCARGOS COMPLEMENTARES | SINAPI | H | 0.54334 | 14.26 | 7.75
88264 | ELETRICISTA COM ENCARGOS COMPLEMENTARES | SINAPI | H | 0.54334 | 18.17 | 9.87
|  |  |  | TOTAL SERVICO: |  | 17.62
|  |  |  | VALOR: |  | 57.91
|  |  |  | VALOR ENCARGOS (86.22%): |  | 5.65
|  |  |  | VALOR COM ENCARGOS: |  | 57.91
|  |  |  | VALOR BDI (29.90%): |  | 17.32
|  |  |  | VALOR COM BDI: |  | 75.23
|  |  |  | QUANTIDADE: |  | 7
|  |  |  | VALOR TOTAL: |  | 405.37
11.20. 170984 - Luminária tipo arandela p/ lâmp fluorescente (UN)
MATERIAL |  | FONTE | UNID | COEFICIENTE | PREÇO UNITÁRIO | TOTAL
E00601 | Luminária tipo arandela p/ lâmp incandescente | SEDOP | UN | 1 | 25.93 | 25.93
|  |  |  | TOTAL MATERIAL: |  | 25.93
SERVICO |  | FONTE | UNID | COEFICIENTE | PREÇO UNITÁRIO | TOTAL
88247 | AUXILIAR DE ELETRICISTA COM ENCARGOS COMPLEMENTARES | SINAPI | H | 0.505 | 14.26 | 7.2
88264 | ELETRICISTA COM ENCARGOS COMPLEMENTARES | SINAPI | H | 1.01 | 18.17 | 18.35
|  |  |  | TOTAL SERVICO: |  | 25.55
|  |  |  | VALOR: |  | 51.48
|  |  |  | VALOR ENCARGOS (86.22%): |  | 8.35
|  |  |  | VALOR COM ENCARGOS: |  | 51.48
|  |  |  | VALOR BDI (29.90%): |  | 15.39
|  |  |  | VALOR COM BDI: |  | 66.87
|  |  |  | QUANTIDADE: |  | 2
|  |  |  | VALOR TOTAL: |  | 102.96
11.21. 170999 - Lâmpada fluorescente com reator acoplado (PLL)25W -127V/220V (UN)
MATERIAL |  | FONTE | UNID | COEFICIENTE | PREÇO UNITÁRIO | TOTAL
E00575 | Lâmpada fluorescente com reator acoplado (PLL)20W | SEDOP | UN | 1 | 12.42 | 12.42
|  |  |  | TOTAL MATERIAL: |  | 12.42
SERVICO |  | FONTE | UNID | COEFICIENTE | PREÇO UNITÁRIO | TOTAL
88247 | AUXILIAR DE ELETRICISTA COM ENCARGOS COMPLEMENTARES | SINAPI | H | 0.06765 | 14.26 | 0.96
88264 | ELETRICISTA COM ENCARGOS COMPLEMENTARES | SINAPI | H | 0.1353 | 18.17 | 2.46
|  |  |  | TOTAL SERVICO: |  | 3.42
|  |  |  | VALOR: |  | 15.83
|  |  |  | VALOR ENCARGOS (86.22%): |  | 1.11
|  |  |  | VALOR COM ENCARGOS: |  | 15.83
|  |  |  | VALOR BDI (29.90%): |  | 4.73
|  |  |  | VALOR COM BDI: |  | 20.56
|  |  |  | QUANTIDADE: |  | 2
|  |  |  | VALOR TOTAL: |  | 31.66
11.22. 171417 - Caixa plástica octogonal (UN)
MATERIAL |  | FONTE | UNID | COEFICIENTE | PREÇO UNITÁRIO | TOTAL
E00758 | Caixa plástica octogonal | SEDOP | UN | 1 | 4.93 | 4.93
|  |  |  | TOTAL MATERIAL: |  | 4.93
SERVICO |  | FONTE | UNID | COEFICIENTE | PREÇO UNITÁRIO | TOTAL
88247 | AUXILIAR DE ELETRICISTA COM ENCARGOS COMPLEMENTARES | SINAPI | H | 0.014719 | 14.26 | 0.21
88264 | ELETRICISTA COM ENCARGOS COMPLEMENTARES | SINAPI | H | 0.029439 | 18.17 | 0.53
|  |  |  | TOTAL SERVICO: |  | 0.74
|  |  |  | VALOR: |  | 5.61
|  |  |  | VALOR ENCARGOS (86.22%): |  | 0.17
|  |  |  | VALOR COM ENCARGOS: |  | 5.61
|  |  |  | VALOR BDI (29.90%): |  | 1.68
|  |  |  | VALOR COM BDI: |  | 7.29
|  |  |  | QUANTIDADE: |  | 11
|  |  |  | VALOR TOTAL: |  | 61.71
11.23. 170881 - Caixa plástica 4"x2" (UN)
MATERIAL |  | FONTE | UNID | COEFICIENTE | PREÇO UNITÁRIO | TOTAL
E00444 | Caixa plástica 4"x2" | SEDOP | UN | 1 | 1.48 | 1.48
|  |  |  | TOTAL MATERIAL: |  | 1.48
SERVICO |  | FONTE | UNID | COEFICIENTE | PREÇO UNITÁRIO | TOTAL
88247 | AUXILIAR DE ELETRICISTA COM ENCARGOS COMPLEMENTARES | SINAPI | H | 0.013881 | 14.26 | 0.2
88264 | ELETRICISTA COM ENCARGOS COMPLEMENTARES | SINAPI | H | 0.027762 | 18.17 | 0.5
|  |  |  | TOTAL SERVICO: |  | 0.7
|  |  |  | VALOR: |  | 2.16
|  |  |  | VALOR ENCARGOS (86.22%): |  | 0.21
|  |  |  | VALOR COM ENCARGOS: |  | 2.16
|  |  |  | VALOR BDI (29.90%): |  | 0.65
|  |  |  | VALOR COM BDI: |  | 2.81
|  |  |  | QUANTIDADE: |  | 31
|  |  |  | VALOR TOTAL: |  | 66.96
11.24. 170321 - Centro de distribuiçao p/ 12 disjuntores (c/ barramento) (UN)
MATERIAL |  | FONTE | UNID | COEFICIENTE | PREÇO UNITÁRIO | TOTAL
E00044 | Centro de distribuição p/ 12 disj. c/ barramento | SEDOP | UN | 1 | 254.2 | 254.2
|  |  |  | TOTAL MATERIAL: |  | 254.2
SERVICO |  | FONTE | UNID | COEFICIENTE | PREÇO UNITÁRIO | TOTAL
88247 | AUXILIAR DE ELETRICISTA COM ENCARGOS COMPLEMENTARES | SINAPI | H | 2 | 14.26 | 28.52
88264 | ELETRICISTA COM ENCARGOS COMPLEMENTARES | SINAPI | H | 2 | 18.17 | 36.34
|  |  |  | TOTAL SERVICO: |  | 64.86
|  |  |  | VALOR: |  | 319.06
|  |  |  | VALOR ENCARGOS (86.22%): |  | 20.84
|  |  |  | VALOR COM ENCARGOS: |  | 319.06
|  |  |  | VALOR BDI (29.90%): |  | 95.4
|  |  |  | VALOR COM BDI: |  | 414.46
|  |  |  | QUANTIDADE: |  | 1
|  |  |  | VALOR TOTAL: |  | 319.06