## orcamento
Tomada de Peços nº 002/2021
(Lote VII)-Planilha de Orçamento
Anexo I
Obra: Construção de Centro de Referência em Saúde na Comunidade Nova União, no Município de Itaituba
SINAPI-PA 07/2020 - SEDOP-PA 04/2020 - COM DESONERAÇÃO
BDI INCLUSO DE 29,90%
ITEM | CÓDIGO | DESCRIÇÃO | FONTE | UNID | QUANTIDADE | PREÇO UNITÁRIO R$ |  | PREÇO TOTAL R$
[6 empty] | SEM BDI | COM BDI | SEM BDI | COM BDI
1 | SERVIÇOS PRELIMINARES | [6 empty] | 1313.83 | 1706.41
1.1 | 011340 | Placa de obra em lona com plotagem de gráfica | SEDOP | M2 | 6 | 155.59 | 202.11 | 933.54 | 1212.66
1.2 | 010008 | Limpeza do terreno | SEDOP | M2 | 96 | 1.72 | 2.23 | 165.12 | 214.08
1.3 | 010009 | Locação da obra a trena | SEDOP | M2 | 51.6 | 4.17 | 5.42 | 215.17 | 279.67
2 | MOVIMENTO DE TERRA | [6 empty] | 839.33 | 1090.29
2.1 | 93358 | Escavação manual ate 1.50m de profundidade | SINAPI | M3 | 4.88 | 42.93 | 55.77 | 209.5 | 272.16
2.2 | 030011 | Aterro c/ material fora da obra, incl. apiloamento | SEDOP | M3 | 6.84 | 92.08 | 119.61 | 629.83 | 818.13
3 | ESTRUTURAL | [6 empty] | 6982.45 | 9070.22
3.1 | FUNDAÇÃO | [6 empty] | 3218.07 | 4180.28
3.1.1 | 040283 | Bloco em concreto armado p/ fundaçao (incl. forma) | SEDOP | M3 | 0.32 | 2136.04 | 2774.72 | 683.53 | 887.91
3.1.2 | 040284 | Baldrame em concreto armado c/ cinta de amarração | SEDOP | M3 | 1.26 | 2011.54 | 2612.99 | 2534.54 | 3292.37
3.2 | ESTRUTURA | [6 empty] | 3764.38 | 4889.94
3.2.1 | 050729 | Concreto armado fck=20MPA c/ forma mad. branca | SEDOP | M3 | 1.54 | 2302.04 | 2990.35 | 3545.14 | 4605.14
3.2.2 | 050258 | Concreto c/ seixo Fck= 15 MPA (incl. preparo e lançamento) | SEDOP | M3 | 0.39 | 562.16 | 730.25 | 219.24 | 284.8
4 | ALVENARIA | [6 empty] | 22295.65 | 28962.12
4.1 | 060046 | Alvenaria tijolo de barro a cutelo | SEDOP | M2 | 136.1 | 54.88 | 71.29 | 7469.17 | 9702.57
4.2 | 060045 | Alvenaria tijolo de barro a singelo | SEDOP | M2 | 19.53 | 74.09 | 96.24 | 1446.98 | 1879.57
4.3 | 110143 | Chapisco de cimento e areia no traço 1:3 | SEDOP | M2 | 272.2 | 8.97 | 11.65 | 2441.63 | 3171.13
4.4 | 110763 | Reboco com argamassa 1:6:Adit. Plast. | SEDOP | M2 | 272.2 | 36.38 | 47.26 | 9902.64 | 12864.17
4.5 | 87273 | REVESTIMENTO CERÂMICO PARA PAREDES INTERNAS COM PLACAS TIPO ESMALTADA EXTRA DE DIMENSÕES 33X45 CM APLICADAS EM AMBIENTES DE ÁREA MAIOR QUE 5 M² NA ALTURA INTEIRA DAS PAREDES. AF_06/2014 | SINAPI | M2 | 21.46 | 48.24 | 62.66 | 1035.23 | 1344.68
5 | PINTURA | [6 empty] | 5431.62 | 7056.43
5.1 | 150730 | PVA interna c/ massa acrilica e selador | SEDOP | M2 | 250.74 | 20.76 | 26.97 | 5205.36 | 6762.46
5.2 | 150377 | Esmalte s/ madeira c/ selador sem massa | SEDOP | M2 | 10.92 | 20.72 | 26.92 | 226.26 | 293.97
6 | COBERTURA | [6 empty] | 9140.2 | 11873.57
6.1 | 070054 | Estrutura em mad.p/ chapa fibrocimento - pc. serrada | SEDOP | M2 | 88.12 | 52.56 | 68.28 | 4631.59 | 6016.83
6.2 | 071498 | Cobertura - Telha de fibrocimento e=4mm | SEDOP | M2 | 88.12 | 43.41 | 56.39 | 3825.29 | 4969.09
6.3 | 070029 | Cumeeira em fibrocimento e=6mm | SEDOP | M | 10.8 | 63.27 | 82.19 | 683.32 | 887.65
7 | PISO | [6 empty] | 5722.83 | 7433.95
7.1 | 130112 | Concreto simples c/ seixo e=5cm traço 1:2:3 | SEDOP | M2 | 51 | 51.39 | 66.76 | 2620.89 | 3404.76
7.2 | 130110 | Camada regularizadora no traço 1:4 | SEDOP | M2 | 51 | 29.1 | 37.8 | 1484.1 | 1927.8
7.3 | 87251 | REVESTIMENTO CERÂMICO PARA PISO COM PLACAS TIPO ESMALTADA EXTRA DE DIMENSÕES 45X45 CM APLICADA EM AMBIENTES DE ÁREA MAIOR QUE 10 M2. AF_06/2014 | SINAPI | M2 | 44.94 | 36 | 46.76 | 1617.84 | 2101.39
8 | FORRO | [6 empty] | 3166.03 | 4112.46
8.1 | 140348 | Barroteamento em madeira de lei p/ forro PVC | SEDOP | M2 | 44.94 | 45.05 | 58.52 | 2024.55 | 2629.89
8.2 | 141336 | Forro em lambri de PVC | SEDOP | M2 | 44.94 | 25.4 | 32.99 | 1141.48 | 1482.57
9 | ESQUADRIA | [6 empty] | 7488.89 | 9728.06
9.1 | 090641 | Porta em madeira lambrizada | SEDOP | M2 | 10.92 | 330.23 | 428.97 | 3606.11 | 4684.35
9.2 | 091511 | Esquadria de correr em vidro temperado de 6mm | SEDOP | M2 | 7.35 | 467.5 | 607.28 | 3436.13 | 4463.51
9.3 | 120734 | Soleira e peitoril - granito preto - e=2cm | SEDOP | M2 | 0.97 | 460.46 | 598.14 | 446.65 | 580.2
10 | HIDROSSANITÁRIA | [6 empty] | 8104.86 | 10528.37
10.1 | ESGOTO | [6 empty] | 3427.45 | 4452.3
10.1.1 | 180102 | Tubo em PVC - 100mm (LS) | SEDOP | M | 6 | 23.94 | 31.1 | 143.64 | 186.6
10.1.2 | 180103 | Tubo em PVC - 75mm (LS) | SEDOP | M | 6 | 19.71 | 25.6 | 118.26 | 153.6
10.1.3 | 180104 | Tubo em PVC - 50mm (LS) | SEDOP | M | 18 | 12.86 | 16.71 | 231.48 | 300.78
10.1.4 | 180473 | Joelho 90º RC em PVC - JS - 75mm-LS | SEDOP | UN | 2 | 11.87 | 15.42 | 23.74 | 30.84
10.1.5 | 180472 | Joelho 90º RC em PVC - JS - 50mm-LS | SEDOP | UN | 6 | 11.62 | 15.09 | 69.72 | 90.54
10.1.6 | 180476 | Tê em PVC - JS - 50x50mm-LS | SEDOP | UN | 1 | 13.15 | 17.08 | 13.15 | 17.08
10.1.7 | 180255 | Redução PVC 75mm x 50mm - LS | SEDOP | UN | 1 | 14.78 | 19.2 | 14.78 | 19.2
10.1.8 | 180093 | Caixa sifonada de PVC c/ grelha - 100x100x50mm | SEDOP | UN | 1 | 14.05 | 18.25 | 14.05 | 18.25
10.1.9 | 89811 | CURVA CURTA 90 GRAUS, PVC, SERIE NORMAL, ESGOTO PREDIAL, DN 100 MM, JUNTA ELÁSTICA, FORNECIDO E INSTALADO EM PRUMADA DE ESGOTO SANITÁRIO OU VENTILAÇÃO. AF_12/2014 | SINAPI | UN | 1 | 19.41 | 25.21 | 19.41 | 25.21
10.1.10 | 89803 | CURVA CURTA 90 GRAUS, PVC, SERIE NORMAL, ESGOTO PREDIAL, DN 50 MM, JUNTA ELÁSTICA, FORNECIDO E INSTALADO EM PRUMADA DE ESGOTO SANITÁRIO OU VENTILAÇÃO. AF_12/2014 | SINAPI | UN | 4 | 8.53 | 11.08 | 34.12 | 44.32
10.1.11 | 180243 | Joelho/Cotovelo 45° PVC JS - 50mm - LS | SEDOP | UN | 1 | 14.74 | 19.15 | 14.74 | 19.15
10.1.12 | 180679 | Caixa em alvenaria de 50x50x50cm c/ tpo. concreto | SEDOP | UN | 2 | 304.82 | 395.96 | 609.64 | 791.92
10.1.13 | 180350 | Sumidouro pre-moldado cap= 10 pessoas | SEDOP | UN | 1 | 1041.05 | 1352.32 | 1041.05 | 1352.32
10.1.14 | 180349 | Fossa septica pre-moldada cap= 10 pessoas | SEDOP | UN | 1 | 1079.67 | 1402.49 | 1079.67 | 1402.49
10.2 | AGUA FRIA | [6 empty] | 2632.6 | 3419.87
10.2.1 | 180239 | Adaptador curto PVC SR - 20mm x 1/2" (LH) | SEDOP | UN | 1 | 3.77 | 4.9 | 3.77 | 4.9
10.2.2 | 180237 | Adaptador curto PVC SR - 32mm x 1" (LH) | SEDOP | UN | 2 | 4.15 | 5.39 | 8.3 | 10.78
10.2.3 | 180236 | Adaptador curto PVC SR - 50mm x 1 1/2" (LH) | SEDOP | UN | 1 | 8.02 | 10.42 | 8.02 | 10.42
10.2.4 | 181513 | Bucha de redução JS 25x20mm (LH) | SEDOP | UN | 6 | 2.98 | 3.87 | 17.88 | 23.22
10.2.5 | 180230 | Bucha de redução JS - 32mm x 25mm (LH) | SEDOP | UN | 4 | 4.45 | 5.78 | 17.8 | 23.12
10.2.6 | 180231 | Bucha de redução JS - 50mm x 32mm (LH) | SEDOP | UN | 1 | 6.19 | 8.04 | 6.19 | 8.04
10.2.7 | 89365 | CURVA 45 GRAUS, PVC, SOLDÁVEL, DN 25MM, INSTALADO EM RAMAL OU SUB-RAMAL DE ÁGUA - FORNECIMENTO E INSTALAÇÃO. AF_12/2014 | SINAPI | UN | 1 | 6.91 | 8.98 | 6.91 | 8.98
10.2.8 | 89364 | CURVA 90 GRAUS, PVC, SOLDÁVEL, DN 25MM, INSTALADO EM RAMAL OU SUB-RAMAL DE ÁGUA - FORNECIMENTO E INSTALAÇÃO. AF_12/2014 | SINAPI | UN | 7 | 7.38 | 9.59 | 51.66 | 67.13
10.2.9 | 89369 | CURVA 90 GRAUS, PVC, SOLDÁVEL, DN 32MM, INSTALADO EM RAMAL OU SUB-RAMAL DE ÁGUA - FORNECIMENTO E INSTALAÇÃO. AF_12/2014 | SINAPI | UN | 2 | 11.04 | 14.34 | 22.08 | 28.68
10.2.10 | 89503 | CURVA 90 GRAUS, PVC, SOLDÁVEL, DN 50MM, INSTALADO EM PRUMADA DE ÁGUA -FORNECIMENTO E INSTALAÇÃO. AF_12/2014 | SINAPI | UN | 2 | 14.87 | 19.32 | 29.74 | 38.64
10.2.11 | 180221 | Joelho/Cotovelo 90º PVC SRM - 20mm X 1/2" (LH) | SEDOP | UN | 7 | 7.92 | 10.29 | 55.44 | 72.03
10.2.12 | 180446 | Registro de pressao c/ canopla - 3/4" | SEDOP | UN | 1 | 58.26 | 75.68 | 58.26 | 75.68
10.2.13 | 94490 | REGISTRO DE ESFERA, PVC, SOLDÁVEL, DN 32 MM, INSTALADO EM RESERVAÇÃO DE ÁGUA DE EDIFICAÇÃO QUE POSSUA RESERVATÓRIO DE FIBRA/FIBROCIMENTO FORNECIMENTO E INSTALAÇÃO. AF_06/2016 | SINAPI | UN | 1 | 22.05 | 28.64 | 22.05 | 28.64
10.2.14 | 94492 | REGISTRO DE ESFERA, PVC, SOLDÁVEL, DN 50 MM, INSTALADO EM RESERVAÇÃO DE ÁGUA DE EDIFICAÇÃO QUE POSSUA RESERVATÓRIO DE FIBRA/FIBROCIMENTO FORNECIMENTO E INSTALAÇÃO. AF_06/2016 | SINAPI | UN | 1 | 31.35 | 40.72 | 31.35 | 40.72
10.2.15 | 180434 | Tê em PVC - JS - 25mm-LH | SEDOP | UN | 3 | 5.15 | 6.69 | 15.45 | 20.07
10.2.16 | 180435 | Tê em PVC - JS - 32mm-LH | SEDOP | UN | 4 | 7.28 | 9.46 | 29.12 | 37.84
10.2.17 | 180108 | Tubo em PVC - JS - 20mm (c/ rasgo na alvenaria)-LH | SEDOP | M | 6 | 6.52 | 8.47 | 39.12 | 50.82
10.2.18 | 180107 | Tubo em PVC - JS - 25mm (c/ rasgo na alvenaria)-LH | SEDOP | M | 18 | 9.75 | 12.67 | 175.5 | 228.06
10.2.19 | 180106 | Tubo em PVC - JS - 32mm (c/ rasgo na alvenaria)-LH | SEDOP | M | 15 | 16.03 | 20.82 | 240.45 | 312.3
10.2.20 | 180423 | Tubo em PVC - JS - 50mm (c/ rasgo na alvenaria)-LH | SEDOP | M | 6 | 18.28 | 23.75 | 109.68 | 142.5
10.2.21 | 180460 | Reservatório em polietileno de 500 L | SEDOP | UN | 1 | 1683.83 | 2187.3 | 1683.83 | 2187.3
10.3 | LOUÇAS E METAIS | [6 empty] | 2044.81 | 2656.2
10.3.1 | 190609 | Bacia sifonada c/cx. descarga acoplada c/ assento | SEDOP | UN | 1 | 451.12 | 586 | 451.12 | 586
10.3.2 | 190218 | Chuveiro em PVC | SEDOP | UN | 1 | 23.43 | 30.44 | 23.43 | 30.44
10.3.3 | 190232 | Lavatorio de louça s/col.c/torn.,sifao e valv. | SEDOP | UN | 3 | 348.24 | 452.36 | 1044.72 | 1357.08
10.3.4 | 190238 | Pia 01 cuba em aço inox c/torn.,sifao e valv.(1,50m) | SEDOP | UN | 1 | 525.54 | 682.68 | 525.54 | 682.68
11 | ELÉTRICA | [6 empty] | 4771.26 | 6197.85
11.1 | 170632 | Eletroduto PVC de 1 1/4" | SEDOP | M | 3 | 9.92 | 12.89 | 29.76 | 38.67
11.2 | 170078 | Eletroduto PVC de 1" | SEDOP | M | 122.67 | 9.46 | 12.29 | 1160.46 | 1507.61
11.3 | 171267 | Curva 90° p/ elet. PVC 1 1/4" (IE) | SEDOP | UN | 1 | 11.15 | 14.48 | 11.15 | 14.48
11.4 | 91924 | CABO DE COBRE FLEXÍVEL ISOLADO, 1,5 MM², ANTI-CHAMA 450/750 V, PARA CIRCUITOS TERMINAIS - FORNECIMENTO E INSTALAÇÃO. AF_12/2015 | SINAPI | M | 171.36 | 1.71 | 2.22 | 293.03 | 380.42
11.5 | 91926 | CABO DE COBRE FLEXÍVEL ISOLADO, 2,5 MM², ANTI-CHAMA 450/750 V, PARA CIRCUITOS TERMINAIS - FORNECIMENTO E INSTALAÇÃO. AF_12/2015 | SINAPI | M | 148.2 | 2.45 | 3.18 | 363.09 | 471.28
11.6 | 91928 | CABO DE COBRE FLEXÍVEL ISOLADO, 4 MM², ANTI-CHAMA 450/750 V, PARA CIRCUITOS TERMINAIS - FORNECIMENTO E INSTALAÇÃO. AF_12/2015 | SINAPI | M | 104.69 | 3.94 | 5.12 | 412.48 | 536.01
11.7 | 92979 | CABO DE COBRE FLEXÍVEL ISOLADO, 10 MM², ANTI-CHAMA 450/750 V, PARA DISTRIBUIÇÃO - FORNECIMENTO E INSTALAÇÃO. AF_12/2015 | SINAPI | M | 7.19 | 5.77 | 7.5 | 41.49 | 53.93
11.8 | 74130/001 | DISJUNTOR TERMOMAGNETICO MONOPOLAR PADRAO NEMA (AMERICANO) 10 A 30A 240V, FORNECIMENTO E INSTALACAO | SINAPI | UN | 5 | 9.79 | 12.72 | 48.95 | 63.6
11.9 | 74130/003 | DISJUNTOR TERMOMAGNETICO BIPOLAR PADRAO NEMA (AMERICANO) 10 A 50A 240V, FORNECIMENTO E INSTALACAO | SINAPI | UN | 5 | 43.23 | 56.16 | 216.15 | 280.8
11.10 | 171468 | Interruptor diferencial residual 20A/30mA-2P | SEDOP | UN | 5 | 97.37 | 126.48 | 486.85 | 632.4
11.11 | 170339 | Tomada 2P+T 10A (s/fiaçao) | SEDOP | UN | 8 | 13.03 | 16.93 | 104.24 | 135.44
11.12 | 171523 | Tomada 2P+T 20A (s/fiaçao) | SEDOP | UN | 3 | 16.42 | 21.33 | 49.26 | 63.99
11.13 | 171522 | Tomadas 2 (2P+T) 10A (s/fiação) | SEDOP | UN | 6 | 24.01 | 31.19 | 144.06 | 187.14
11.14 | 231215 | Conjunto Airstop de embutir completo | SEDOP | UN | 4 | 51.97 | 67.51 | 207.88 | 270.04
11.15 | 170337 | Interruptor 1 tecla+tomada (s/fiaçao) | SEDOP | UN | 2 | 19.6 | 25.46 | 39.2 | 50.92
11.16 | 170332 | Interruptor 1 tecla simples (s/fiaçao) | SEDOP | UN | 6 | 10.3 | 13.38 | 61.8 | 80.28
11.17 | 170338 | Interruptor 3 teclas simples (s/fiaçao) | SEDOP | UN | 1 | 24.19 | 31.42 | 24.19 | 31.42
11.18 | 170514 | Luminaria c/ 1 lamp. fluorescente 15W (sem fiaçao) | SEDOP | UN | 2 | 52.3 | 67.94 | 104.6 | 135.88
11.19 | 170515 | Luminaria c/ 1 lamp. fluorescente 25W (sem fiaçao) | SEDOP | UN | 7 | 57.04 | 74.09 | 399.28 | 518.63
11.20 | 170984 | Luminária tipo arandela p/ lâmp fluorescente | SEDOP | UN | 2 | 50.89 | 66.11 | 101.78 | 132.22
11.21 | 170999 | Lâmpada fluorescente com reator acoplado (PLL)25W -127V/220V | SEDOP | UN | 2 | 15.57 | 20.23 | 31.14 | 40.46
11.22 | 171417 | Caixa plástica octogonal | SEDOP | UN | 11 | 5.51 | 7.16 | 60.61 | 78.76
11.23 | 170881 | Caixa plástica 4"x2" | SEDOP | UN | 31 | 2.13 | 2.77 | 66.03 | 85.87
11.24 | 170321 | Centro de distribuiçao p/ 12 disjuntores (c/ barramento) | SEDOP | UN | 1 | 313.78 | 407.6 | 313.78 | 407.6
[7 empty] | VALOR TOTAL: |  | 97759.73