## orcamento
LOTE VII - PLANILHA ORÇAMENTÁRIA
BDI: 29,00%
OBRA: ORÇAMENTO SINTÉTICO DE MATERIAL E MÃO DE OBRA PARA A PERFURAÇÃO DE 80 METROS LINEARES EM SOLO E ROCHAS SEDIMENTARES; TENDO COMO INCLUSÃO NESTA PLANILHA ORÇAMENTÁRIA A ÁREA DE PROTEÇÃO; RESERVATÓRIO ELEVADO E DISTRIBUIÇÃO LOCAL DE ÁGUA FRIA COM 05 (CINCO) TORNEIRAS PARA ATENDER AO PÚBLICO DAS PROXIMIDADES, QUE SERÁ IMPLANTADO NA COMUNIDADE DO CAMPO VERDE, À SER INSTALADO PRÓXIMO DO CAMPO DE FUTEBOL, LOCALIZADOS NO MUNICÍPIO DE ITAITUBA, ESTADO DO PARÁ
ITEM | CÓDIGO | DESCRIÇÃO | FONTE | UNID | QUANTIDADE | PREÇO UNITÁRIO R$ |  |  | PREÇO TOTAL R$
[6 empty] | SEM BDI | BDI | COM BDI
1 | PERFURAÇÃO DO POÇO - 80 m | [7 empty] | 68402.22
1.1 | SERVIÇOS PRELIMINARES | [7 empty] | 6994.03
1.1.1 | COMP-683842 | MOBILIZACAO E INSTALACAO DE 01 EQUIPAMENTO DE SONDAGEM, DISTANCIA DE 10KM ATE 20KM. | DIRETORIA TENICA - PMI. | UN | 1 | 447.14 | 129.67 | 576.81 | 576.81
1.1.2 | 99059 | LOCACAO CONVENCIONAL DE OBRA, UTILIZANDO GABARITO DE TÁBUAS CORRIDAS PONTALETADAS A CADA 2,00M - 2 UTILIZAÇÕES. | SINAPI | M | 120 | 34.2 | 9.92 | 44.12 | 5294.4
1.1.3 | 010004 | Placa da obra em chapa galvanizada. 2.00X1,20m | SEDOP | M2 | 2 | 371.48 | 107.73 | 479.21 | 958.42
1.1.4 | 73859/002 | LIMPEZA MANUAL DO TERRENO (C/ RASPAGEM SUPERFICIAL) | SINAPI | M2 | 120 | 1.06 | 0.31 | 1.37 | 164.4
1.2 | PERFURAÇÃO EM SOLO E ROCHAS SEDIMENTARES | [7 empty] | 4120
1.2.1 | 74163/001 | Perfuração de poço com perfuratriz (com diâmetro DN 10 ") | SINAPI | M | 80 | 39.92 | 11.58 | 51.5 | 4120
1.3 | PERFURAÇÃO EM ROCHA | [7 empty] | 5800.2
1.3.1 | 74163/002 | Perfuração de poço com perfuratriz à percussão (com diâmetro DN 8") | SINAPI | M | 70 | 64.23 | 18.63 | 82.86 | 5800.2
1.4 | ALARGAMENTO DO FURO | [7 empty] | 3064.8
1.4.1 | 74163/002 | Perfuração de poço com perfuratriz à percussão (com diâmetro DN10") | SINAPI | M | 60 | 39.6 | 11.48 | 51.08 | 3064.8
1.5 | FORNECIMENTO E INSTALAÇÃO TUBO DE RECALQUE | [7 empty] | 42082.44
1.5.1 | COMP-513574 | TUBO GEO. 150x4mt, Ø6". | Diretoria Tecnica | m | 48 | 389.33 | 112.91 | 502.24 | 24107.52
1.5.2 | COMP-132746 | MOTOBOMBA LEÃO 5CV 4R8PB-18 350/38 | COTAÇÃO PMI | UN | 1 | 6433.33 | 1865.67 | 8299 | 8299
1.5.3 | COMP-148963 | TUBO ROSCAVEL 1.1/2. | DIRETORIA TENICA - PMI. | M | 72 | 91 | 26.39 | 117.39 | 8452.08
1.5.4 | COMP-847410 | CORDA BRANCA TRANÇADA 12MM | DIRETORIA TENICA - PMI. | M | 90 | 3.83 | 1.11 | 4.94 | 444.6
1.5.5 | COMP-543411 | FITA AUTO FUSÃO 10M | DIRETORIA TENICA - PMI. | UN | 1 | 38.33 | 11.12 | 49.45 | 49.45
1.5.6 | COMP-643162 | FITA VEDA ROSCA 18X50mts | DIRETORIA TENICA - PMI. | UN | 4 | 8.33 | 2.42 | 10.75 | 43
1.5.7 | 171044 | Luva F°G° de 1 1/2" (IE) | SEDOP | UN | 12 | 6.43 | 1.86 | 8.29 | 99.48
1.5.8 | 92894 | UNIÃO, EM FERRO GALVANIZADO, DN 40 (1 1/2"), CONEXÃO ROSQUEADA, INSTALADO EM REDE DE ALIMENTAÇÃO - FORNECIMENTO E INSTALAÇÃO. AF_12/2015 | SINAPI | UN | 1 | 54.45 | 15.79 | 70.24 | 70.24
1.5.9 | 171263 | Curva 90° F°G° 1 1/2" (IE) | SEDOP | UN | 1 | 60.26 | 17.48 | 77.74 | 77.74
1.5.10 | 92373 | NIPLE, EM FERRO GALVANIZADO, DN 40 (1 1/2"), CONEXÃO ROSQUEADA, INSTALADO EM REDE DE ALIMENTAÇÃO PARA HIDRANTE - FORNECIMENTO E INSTALAÇÃO. AF_12/2015 | SINAPI | UN | 2 | 29.41 | 8.53 | 37.94 | 75.88
1.5.11 | 99622 | VÁLVULA DE RETENÇÃO HORIZONTAL, DE BRONZE, ROSCÁVEL, 1 1/2" - FORNECIMENTO E INSTALAÇÃO. AF_01/2019 | SINAPI | UN | 1 | 125.2 | 36.31 | 161.51 | 161.51
1.5.12 | 94497 | REGISTRO DE GAVETA BRUTO, LATÃO, ROSCÁVEL, 1 1/2, INSTALADO EM RESERVAÇÃO DE ÁGUA DE EDIFICAÇÃO QUE POSSUA RESERVATÓRIO DE FIBRA/ FIBROCIMENTO FORNECIMENTO E INSTALAÇÃO. AF_06/2016. | SINAPI | UN | 1 | 84.47 | 24.5 | 108.97 | 108.97
1.5.13 | 73607 | ASSENTAMENTO DE TAMPAO DE FERRO FUNDIDO 600 MM - Tampa para poço Artesiano com furo Central de 1 1/2" | SINAPI | UN | 1 | 72.07 | 20.9 | 92.97 | 92.97
1.6 | FORNECIMENTO E INSTALAÇÃO DE FILTROS | [7 empty] | 3556.28
1.6.1 | COMP-992951 | FILTRO GEO STANDER 150X4MT - LUPERI | DIRETORIA TENICA - PMI. | UN | 4 | 605.33 | 175.55 | 780.88 | 3123.52
1.6.2 | 6514 | FORNECIMENTO E LANCAMENTO DE BRITA N. 4" | SINAPI | M3 | 4 | 83.87 | 24.32 | 108.19 | 432.76
1.7 | FORNECIMENTO E INSTALAÇÃO ELÉTRICAS DA BOMBA | [7 empty] | 2784.47
1.7.1 | 73769/001 | POSTE ACO CONICO CONTINUO CURVO SIMPLES SEM BASE C/JANELA 9M (INSPECAO) - FORNECIMENTO E INSTALACAO. | SINAPI | UN | 1 | 1124.59 | 326.13 | 1450.72 | 1450.72
1.7.2 | COMP-549510 | Cabo multiplex 4 x 16mm² | SEDOP | M | 90 | 8.45 | 2.45 | 10.9 | 981
1.7.3 | 93662 | DISJUNTOR BIPOLAR TIPO DIN, CORRENTE NOMINAL DE 20A - FORNECIMENTO E INSTALAÇÃO. AF_04/2016 | SINAPI | UN | 2 | 40.81 | 11.83 | 52.64 | 105.28
1.7.4 | 170884 | Centro de distribuição p/ 06 disjuntores (s/ barramento). | SEDOP | UN | 1 | 53.42 | 15.49 | 68.91 | 68.91
1.7.5 | 93008 | ELETRODUTO RÍGIDO ROSCÁVEL, PVC, DN 50 MM (1 1/2") - FORNECIMENTO E INSTALAÇÃO. AF_12/2015. | SINAPI | M | 6 | 9.35 | 2.71 | 12.06 | 72.36
1.7.6 | 96985 | HASTE DE ATERRAMENTO 5/8 PARA SPDA - FORNECIMENTO E INSTALAÇÃO. | SINAPI | UN | 2 | 41.16 | 11.94 | 53.1 | 106.2
2 | ÁREA DE PROTEÇÃO; RESERVATÓRIO ELEVADO E DISTRIBUIÇÃO LOCAL DE ÁGUA FRIA | [7 empty] | 40910.24
2.1 | MOVIMENTO DE TERRA: | [7 empty] | 1438.61
2.1.1 | 030010 | Escavação manual ate 1.50m de profundidade | SEDOP | M3 | 5.82 | 1.06 | 0.31 | 1.37 | 7.97
2.1.2 | 94107 | LASTRO COM PREPARO DE FUNDO, LARGURA MAIOR OU IGUAL A 1,5 M, COM CAMADA DE BRITA, LANÇAMENTO MANUAL, EM LOCAL COM NÍVEL BAIXO DE INTERFERÊNCIA. AF_06/2016. (Área Interna do Terreno do Reservatório). | SINAPI | M3 | 7.36 | 150.68 | 43.7 | 194.38 | 1430.64
2.2 | INFRAESTRUTURA | [7 empty] | 1489.49
2.2.1 | 73361 | CONCRETO CICLOPICO FCK=10MPA 30% PEDRA DE MAO INCLUSIVE LANCAMENTO. | SINAPI | M3 | 3.24 | 356.37 | 103.35 | 459.72 | 1489.49
2.3 | ESTRUTURA: | [7 empty] | 167.87
2.3.1 | 050729 | Concreto armado fck=20MPA c/ forma mad. branca | SEDOP | M3 | 0.06 | 2168.92 | 628.99 | 2797.91 | 167.87
2.4 | PAREDES E PAINÉIS: | [7 empty] | 1299.67
2.4.1 | 060046 | Alvenaria tijolo de barro a cutelo | SEDOP | M2 | 21.6 | 46.64 | 13.53 | 60.17 | 1299.67
2.5 | REVESTIMENTO: | [7 empty] | 2770.78
2.5.1 | 110143 | Chapisco de cimento e areia no traço 1:3 | SEDOP | M2 | 36.76 | 8.36 | 2.42 | 10.78 | 396.27
2.5.2 | 110762 | Emboço com argamassa 1:6:Adit. Plast. | SEDOP | M2 | 7.2 | 28.78 | 8.35 | 37.13 | 267.34
2.5.3 | 110763 | Reboco com argamassa 1:6:Adit. Plast. | SEDOP | M2 | 35.38 | 33.92 | 9.84 | 43.76 | 1548.23
2.5.4 | 110644 | Revestimento Cerâmico Padrão Médio | SEDOP | M2 | 7.2 | 60.18 | 17.45 | 77.63 | 558.94
2.6 | INSTALAÇÕES ELÉTRICA DO RESEVATÓRIO E PROTEÇÃO. | [7 empty] | 286.15
2.6.1 | 93128 | PONTO DE ILUMINAÇÃO RESIDENCIAL INCLUINDO INTERRUPTOR SIMPLES CONJUGADO COM PARALELO, CAIXA ELÉTRICA, ELETRODUTO, CABO, RASGO, QUEBRA E CHUMBAMENTO (EXCLUINDO LUMINÁRIA E LÂMPADA). AF_01/2016 | SINAPI | UN | 1 | 92.58 | 26.85 | 119.43 | 119.43
2.6.2 | 74130/001 | DISJUNTOR TERMOMAGNETICO MONOPOLAR PADRAO NEMA (AMERICANO) 10 A 30A 240V, FORNECIMENTO E INSTALACAO. | SINAPI | UN | 2 | 10.08 | 2.92 | 13 | 26
2.6.3 | 170866 | Centro de distribuição p/ 03 disjuntores (s/ barramento). | SEDOP | UN | 1 | 40.09 | 11.63 | 51.72 | 51.72
2.6.4 | 171175 | Isolador roldana 72x72 | SEDOP | UN | 4 | 17.25 | 5 | 22.25 | 89
2.7 | INSTALAÇÕES HIDROSANITÁRIA DO RESERVATÓRIO | [7 empty] | 10710.45
2.7.1 | 89957 | PONTO DE CONSUMO TERMINAL DE ÁGUA FRIA (SUBRAMAL) COM TUBULAÇÃO DE PVC, DN 25 mm, INSTALADO EM RAMAL DE ÁGUA, INCLUSOS RASGO E CHUMBAMENTO EM ALVENARIA. AF_12/2014 | SINAPI | UN | 5 | 88.68 | 25.72 | 114.4 | 572
2.7.2 | 94493 | REGISTRO DE ESFERA, PVC, SOLDÁVEL, DN 60 MM, INSTALADO EM RESERVAÇÃODE ÁGUA DE EDIFICAÇÃO QUE POSSUA RESERVATÓRIO DE FIBRA/FIBROCIMENTOFORNECIMENTO E INSTALAÇÃO. AF_06/2016. | SINAPI | UN | 2 | 57.79 | 16.76 | 74.55 | 149.1
2.7.3 | 89507 | CURVA 90 GRAUS, PVC, SOLDÁVEL, DN 60MM, INSTALADO EM PRUMADA DE ÁGUA - FORNECIMENTO E INSTALAÇÃO. AF_12/2014. | SINAPI | UN | 3 | 31.17 | 9.04 | 40.21 | 120.63
2.7.4 | 89503 | CURVA 90 GRAUS, PVC, SOLDÁVEL, DN 50MM, INSTALADO EM PRUMADA DE ÁGUA - FORNECIMENTO E INSTALAÇÃO. AF_12/2014. | SINAPI | UN | 2 | 15.03 | 4.36 | 19.39 | 38.78
2.7.5 | 89450 | TUBO, PVC, SOLDÁVEL, DN 60MM, INSTALADO EM PRUMADA DE ÁGUA - FORNECIMENTO E INSTALAÇÃO. AF_12/2014. | SINAPI | M | 3 | 17.77 | 5.15 | 22.92 | 68.76
2.7.6 | 89505 | JOELHO 90 GRAUS, PVC, SOLDÁVEL, DN 60MM, INSTALADO EM PRUMADA DE ÁGUA- FORNECIMENTO E INSTALAÇÃO. AF_12/2014. | SINAPI | UN | 3 | 22.39 | 6.49 | 28.88 | 86.64
2.7.7 | 89449 | TUBO, PVC, SOLDÁVEL, DN 50MM, INSTALADO EM PRUMADA DE ÁGUA - FORNECIMENTO E INSTALAÇÃO. AF_12/2014. | SINAPI | M | 2 | 10.79 | 3.13 | 13.92 | 27.84
2.7.8 | 89579 | LUVA DE REDUÇÃO, PVC, SOLDÁVEL, DN 50MM X 25MM, INSTALADO EM PRUMADA DE ÁGUA FORNECIMENTO E INSTALAÇÃO. AF_12/2014. | SINAPI | UN | 1 | 7.07 | 2.05 | 9.12 | 9.12
2.7.9 | 89605 | LUVA DE REDUÇÃO, PVC, SOLDÁVEL, DN 60MM X 50MM, INSTALADO EM PRUMADA DE ÁGUA - FORNECIMENTO E INSTALAÇÃO. AF_12/2014. | SINAPI | UN | 1 | 12.49 | 3.62 | 16.11 | 16.11
2.7.10 | 89446 | TUBO, PVC, SOLDÁVEL, DN 25MM, INSTALADO EM PRUMADA DE ÁGUA - FORNECIMENTO E INSTALAÇÃO. AF_12/2014. | SINAPI | M | 24 | 2.96 | 0.86 | 3.82 | 91.68
2.7.11 | 180220 | Joelho/Cotovelo 90º PVC SRM - 25mm X 1/2" (LH) | SEDOP | UN | 8 | 10.78 | 3.13 | 13.91 | 111.28
2.7.12 | 181401 | Tê em PVC - SRM - 25mm x 1/2" (LH) | SEDOP | UN | 7 | 14.29 | 4.14 | 18.43 | 129.01
2.7.13 | 180434 | Tê em PVC - JS - 25mm-LH | SEDOP | UN | 1 | 6.43 | 1.86 | 8.29 | 8.29
2.7.14 | 190230 | Torneira plastica de 1/2" | SEDOP | UN | 5 | 13.78 | 4 | 17.78 | 88.9
2.7.15 | 89364 | CURVA 90 GRAUS, PVC, SOLDÁVEL, DN 25MM, INSTALADO EM RAMAL OU SUB-RAMAL DE ÁGUA - FORNECIMENTO E INSTALAÇÃO. AF_12/2014. | SINAPI | UN | 4 | 7.15 | 2.07 | 9.22 | 36.88
2.7.16 | 89481 | JOELHO 90 GRAUS, PVC, SOLDÁVEL, DN 25MM, INSTALADO EM PRUMADA DE ÁGUA - FORNECIMENTO E INSTALAÇÃO. AF_12/2014 | SINAPI | UN | 4 | 2.89 | 0.84 | 3.73 | 14.92
2.7.17 | 180413 | Caixa em alvenaria de 40x40x50cm c/ tpo. concreto | SEDOP | UN | 2 | 219.13 | 63.55 | 282.68 | 565.36
2.7.18 | 180352 | Caixa em alvenaria de 60x60x80cm c/ tpo. concreto | SEDOP | UN | 1 | 434.99 | 126.15 | 561.14 | 561.14
2.7.19 | 180838 | Reservatório em Fibra de Vidro - Capac. 10.000 litros | SEDOP | UN | 1 | 6212.41 | 1801.6 | 8014.01 | 8014.01
2.8 | PAVIMENTAÇÃO | [7 empty] | 325.01
2.8.1 | 98680 | PISO CIMENTADO, TRAÇO 1:3 (CIMENTO E AREIA), ACABAMENTO LISO, ESPESSURA 3,0 CM, PREPARO MECÂNICO DA ARGAMASSA. AF_06/2018 | SINAPI | M2 | 7.2 | 34.99 | 10.15 | 45.14 | 325.01
2.9 | ESTRUTURA EM MADEIRA PARA O RESERVATÓRIO ELEVADO | [7 empty] | 13031.27
2.9.1 | MADEIRA | [7 empty] | 12739.58
2.9.1.1 | COMP-881881 | Esteio em Madeira -> (0,25m x 0,25m x 7,00m) - Fonecimento e Execução. | DIRETORIA TENICA - PMI. | UN | 5 | 957.21 | 277.59 | 1234.8 | 6174
2.9.1.2 | COMP-291817 | Peça em Madeira -> (0,10m x 0,20m x 6,00m) - Fonecimento e Execução. | DIRETORIA TENICA - PMI. | UN | 2 | 251.82 | 73.03 | 324.85 | 649.7
2.9.1.3 | COMP-234195 | Peça em Madeira -> (0,10m x 0,20m x 4,50m) - Fonecimento e Execução. | DIRETORIA TENICA - PMI. | UN | 4 | 202.27 | 58.66 | 260.93 | 1043.72
2.9.1.4 | COMP-117146 | Peça em Madeira(0,075m x 0,15m x 4,00m) - Fonecimento e Execução. | DIRETORIA TENICA - PMI. | UN | 8 | 82.83 | 24.02 | 106.85 | 854.8
2.9.1.5 | COMP-450047 | Peça em Madeira -> (0,06m x 0,12m x 4,50m) - Fonecimento e Execução. | DIRETORIA TENICA - PMI. | UN | 10 | 62.04 | 17.99 | 80.03 | 800.3
2.9.1.6 | COMP-636550 | Pernamanca -> (0,075m x 0,05m x 5,00m) - Fonecimento e Execução. | DIRETORIA TENICA - PMI. | UN | 15 | 32.26 | 9.36 | 41.62 | 624.3
2.9.1.7 | COMP-452321 | Pranchinha -> (0,035m x 0,20m x 4,50m) - Fonecimento e Execução. | DIRETORIA TENICA - PMI. | UN | 20 | 62.67 | 18.17 | 80.84 | 1616.8
2.9.1.8 | COMP-888333 | Tábua -> (0,025m x 0,20m x 4,50m) - Fonecimento e Execução. | DIRETORIA TENICA - PMI. | UN | 16 | 42.08 | 12.2 | 54.28 | 868.48
2.9.1.9 | COMP-933966 | Ripão(0,025m x 0,10m x 4,50m) - Fonecimento e Execução. | DIRETORIA TENICA - PMI. | UN | 4 | 20.83 | 6.04 | 26.87 | 107.48
2.9.2 | FERRAGENS | [7 empty] | 291.69
2.9.2.1 | COMP-181287 | Barra de Parafuso Ø 3/8'de 100m (0,25m x 48unid.) - Fonecimento e Execução. | COTAÇÃO REALIZADA PELO ÓRGÃO LICITANTE | UN | 12 | 8.33 | 2.42 | 10.75 | 129
2.9.2.2 | COMP-622429 | Porca Sextavada Ø 3/8' (48unid x 2unid.) - Fonecimento e Execução. | COTAÇÃO REALIZADA PELO ÓRGÃO LICITANTE | UN | 96 | 0.36 | 0.1 | 0.46 | 44.16
2.9.2.3 | COMP-820869 | Arruela Ø 3/8' (48unid x 2unid.) - Fonecimento e Execução. | COTAÇÃO REALIZADA PELO ÓRGÃO LICITANTE | UN | 96 | 0.21 | 0.06 | 0.27 | 25.92
2.9.2.4 | COMP-948070 | Prego 17x27 | DIRETORIA TENICA - PMI. | KG | 3 | 18.05 | 5.23 | 23.28 | 69.84
2.9.2.5 | COMP-840289 | Prego 19x36 | DIRETORIA TENICA - PMI. | KG | 1 | 17.65 | 5.12 | 22.77 | 22.77
2.10 | ESQUADRIAS | [7 empty] | 645.38
2.10.1 | 090068 | Portão de ferro 1/2" c/ ferragens (incl. pint. anti-corrosiva) | SEDOP | M2 | 2 | 250.15 | 72.54 | 322.69 | 645.38
2.11 | PINTURA | [7 empty] | 3673.53
2.11.1 | 95626 | APLICAÇÃO MANUAL DE TINTA LÁTEX ACRÍLICA EM PAREDE EXTERNAS,DUAS DEMÃOS. AF_11/2016 | SINAPI | M2 | 49.78 | 11.53 | 3.34 | 14.87 | 740.23
2.11.2 | 73739/001 | PINTURA ESMALTE ACETINADO EM MADEIRA, DUAS DEMAOS. | SINAPI | M2 | 158.94 | 13.59 | 3.94 | 17.53 | 2786.22
2.11.3 | 73794/001 | PINTURA COM TINTA PROTETORA ACABAMENTO GRAFITE ESMALTE SOBRE SUPERFICIE METALICA, 2 DEMAOS. | SINAPI | M2 | 4 | 28.5 | 8.27 | 36.77 | 147.08
2.12 | DIVERSOS | [7 empty] | 5072.03
2.12.1 | 74143/001 | CERCA COM MOUROES DE CONCRETO, RETO, 15X15CM, ESPACAMENTO DE 3M, CRAVADOS 0,5M, ESCORAS DE 10X10CM NOS CANTOS, COM 12 FIOS DE ARAME DE ACO OVALADO 15X17. | SINAPI | M | 35.8 | 48.71 | 14.13 | 62.84 | 2249.67
2.12.2 | 74194/001 | ESCADA TIPO MARINHEIRO EM TUBO ACO GALVANIZADO 1 1/2" 5 DEGRAUS | SINAPI | M | 8 | 221.33 | 64.19 | 285.52 | 2284.16
2.12.3 | 270220 | Limpeza geral e entrega da obra | SEDOP | M2 | 78 | 5.35 | 1.55 | 6.9 | 538.2
[7 empty] | VALOR ORÇAMENTO: |  | 84738.18
[7 empty] | VALOR BDI TOTAL: |  | 24574.28
[7 empty] | VALOR TOTAL: |  | 109312.46