## orcamento
ITEM | CÓDIGO | DESCRIÇÃO | FONTE | UNID | QUANTIDADE | PREÇO UNITÁRIO R$ |  |  | PREÇO TOTAL R$
[6 empty] | SEM BDI | BDI | COM BDI
1 | CORREDOR VIÁRIO-ECOLÓGICO DE ITAITUBA | [7 empty] | 916616.95
1.1 | SERVIÇOS PRELIMINARES | [7 empty] | 30775.35
1.1.1 | 74209/001 | PLACA DE OBRA EM CHAPA DE ACO GALVANIZADO | SINAPI | M2 | 6 | 456.03 | 106.62 | 562.65 | 3375.9
1.1.2 | 97626 | DEMOLIÇÃO DE MEIO FIO EM CONCRETO, DE FORMA MANUAL, SEM REAPROVEITAMENTO. (CANTEIRO CENTRAL) | SINAPI | M3 | 30.26 | 406.17 | 94.96 | 501.13 | 15164.19
1.1.3 | 97628 | DEMOLIÇÃO DE CALÇADAS, DE FORMA MANUAL, SEM REAPROVEITAMENTO | SINAPI | M3 | 51.2 | 193.69 | 45.28 | 238.97 | 12235.26
1.2 | ADMINISTRAÇÃO LOCAL | [7 empty] | 24518.4
1.2.1 | 90777 | ENGENHEIRO CIVIL DE OBRA JUNIOR COM ENCARGOS COMPLEMENTARES | SINAPI | H | 240 | 82.8 | 19.36 | 102.16 | 24518.4
1.3 | MEIO-FIO E CALÇADAS | [7 empty] | 580225.99
1.3.1 | 94265 | GUIA (MEIO-FIO) CONCRETO, MOLDADA IN LOCO EM TRECHO RETO COM EXTRUSORA, 14 CM BASE X 30 CM ALTURA. AF_06/2016 - CANTEIRO CENTRAL | SINAPI | M | 840.68 | 31.09 | 7.27 | 38.36 | 32248.48
1.3.2 | 94269 | GUIA (MEIO-FIO) E SARJETA CONJUGADOS DE CONCRETO, MOLDADA ?IN LOCO? EM TRECHO RETO COM EXTRUSORA, GUIA 13,5 CM BASE X 26 CM ALTURA, SARJETA 45 CM BASE X 11 CM ALTURA. AF_06/2016 | SINAPI | M | 2183.35 | 52.42 | 12.26 | 64.68 | 141219.08
1.3.3 | 94270 | GUIA (MEIO-FIO) E SARJETA CONJUGADOS DE CONCRETO, MOLDADA IN LOCO? EM TRECHO CURVO COM EXTRUSORA, GUIA 13,5 CM BASE X 26 CM ALTURA, SARJETA 45 CM BASE X 11 CM ALTURA. AF_06/2016 | SINAPI | M | 137.42 | 57.22 | 13.38 | 70.6 | 9701.85
1.3.4 | 92396 | EXECUÇÃO DE PASSEIO EM PISO INTERTRAVADO, COM BLOCO RETANGULAR COR NATURAL DE 20 X 10 CM, ESPESSURA 6 CM. AF_12/2015 | SINAPI | M2 | 3275.03 | 56.37 | 13.18 | 69.55 | 227778.34
1.3.5 | 94342 | ATERRO MANUAL DE VALAS COM AREIA PARA ATERRO E COMPACTAÇÃO MECANIZADA. AF_05/2016 | SINAPI | M3 | 464.25 | 58.48 | 13.67 | 72.15 | 33495.64
1.3.6 | COMP-255077 | PISO PODOTATIL DE CONCRETO - DIRECIONAL E ALERTA, *25 X 25 X 6* CM - M | SINAPI | M | 2183 | 50.41 | 11.79 | 62.2 | 135782.6
1.4 | URBANIZAÇÃO | [7 empty] | 834
1.4.1 | 98509 | PLANTIO DE ARBUSTO OU CERCA VIVA. AF_05/2018 | SINAPI | UN | 30 | 22.53 | 5.27 | 27.8 | 834
1.5 | SINALIZAÇÃO | [7 empty] | 60841.5
1.5.1 | 72947 | SINALIZACAO HORIZONTAL COM TINTA RETRORREFLETIVA A BASE DE RESINA ACRILICA COM MICROESFERAS DE VIDRO | SINAPI | M2 | 860 | 23.7 | 5.54 | 29.24 | 25146.4
1.5.2 | 5213440 | Fornecimento e implantação de placa de regulamentação em aço D = 0,60 m - película retrorrefletiva tipo I e SI - BDI = 0,00 | SICRO NOVO | un | 56 | 156.5 | 0 | 156.5 | 8764
1.5.3 | 5216111 | Fornecimento e implantação de suporte e travessa para placa de sinalização em madeira de lei tratada 8 x 8 cm - BDI = 0,00 | SICRO NOVO | un | 56 | 104.56 | 0 | 104.56 | 5855.36
1.5.4 | 94971 | CONCRETO FCK = 25MPA, TRAÇO 1:2,3:2,7 (CIMENTO/ AREIA MÉDIA/ BRITA 1) - PREPARO MECÂNICO COM BETONEIRA 600 L. AF_07/2016 | SINAPI | M3 | 14.77 | 320.63 | 74.96 | 395.59 | 5842.86
1.5.5 | 5213362 | Tachão refletivo bidirecional - fornecimento e colocação | SICRO NOVO | un | 302 | 40.88 | 9.56 | 50.44 | 15232.88
1.6 | ILUMINAÇÃO | [7 empty] | 211567.89
1.6.1 | 83399 | RELE FOTOELETRICO P/ COMANDO DE ILUMINACAO EXTERNA 220V/1000W - FORNECIMENTO E INSTALACAO | SINAPI | UN | 82 | 28.78 | 6.73 | 35.51 | 2911.82
1.6.2 | 83475 | LUMINARIA FECHADA PARA ILUMINACAO PUBLICA COM REATOR DE PARTIDA RAPIDA COM LAMPADA A VAPOR DE MERCURIO 250W E 220V- FORNECIMENTO E INSTALACAO | SINAPI | UN | 82 | 352.13 | 82.33 | 434.46 | 35625.72
1.6.3 | 73769/003 | POSTE DE ACO CONICO CONTINUO CURVO DUPLO, FLANGEADO, COM JANELA DE INSPECAO H=9M - FORNECIMENTO E INSTALACAO | SINAPI | UN | 41 | 1077.39 | 251.89 | 1329.28 | 54500.48
1.6.4 | 92990 | CABO DE COBRE FLEXÍVEL ISOLADO, 70 MM², ANTI-CHAMA 0,6/1,0 KV, PARA DISTRIBUIÇÃO - FORNECIMENTO E INSTALAÇÃO. AF_12/2015 | SINAPI | M | 2232 | 35.56 | 8.31 | 43.87 | 97917.84
1.6.5 | 00002681 | ELETRODUTO DE PVC RIGIDO ROSCAVEL DE 2 " - ANTICHAMA | SINAPI | M | 1175.06 | 8.49 | 1.99 | 10.48 | 12314.63
1.6.6 | 00011855 | CONECTOR METALICO TIPO PARAFUSO FENDIDO (SPLIT BOLT), PARA CABOS ATE 70 MM2 | SINAPI | UN | 153 | 7.19 | 1.68 | 8.87 | 1357.11
1.6.7 | 00000940 | FIO DE COBRE, SOLIDO, CLASSE 1, ISOLACAO EM PVC/A, ANTICHAMA BWF-B, 450/750V, SECAO NOMINAL 6 MM2 | SINAPI | M | 540.38 | 2.58 | 0.6 | 3.18 | 1718.41
1.6.8 | 00011991 | HASTE DE ATERRAMENTO EM ACO GALVANIZADO COM 1,60 M DE COMPRIMENTO, 25 X 25 MM E CHAPA DE 3/8" E CONECTOR DE 5/8'' | SINAPI | UN | 41 | 39.81 | 9.31 | 49.12 | 2013.92
1.6.9 | 72250 | CABO DE COBRE NU 10MM2 - FORNECIMENTO E INSTALACAO | SINAPI | M | 22.14 | 7.51 | 1.76 | 9.27 | 205.24
1.6.10 | 00000441 | PARAFUSO M16 EM ACO GALVANIZADO, COMPRIMENTO = 150 MM, DIAMETRO = 16 MM, ROSCA MAQUINA, CABECA QUADRADA | SINAPI | UN | 41 | 3.55 | 0.83 | 4.38 | 179.58
1.6.11 | 00011856 | CONECTOR METALICO TIPO PARAFUSO FENDIDO (SPLIT BOLT), PARA CABOS ATE 10 MM2 | SINAPI | UN | 41 | 2.22 | 0.52 | 2.74 | 112.34
1.6.12 | 95750 | ELETRODUTO DE AÇO GALVANIZADO, CLASSE LEVE, DN 25 MM (1??), APARENTE, INSTALADO EM PAREDE - FORNECIMENTO E INSTALAÇÃO. AF_11/2016_P | SINAPI | M | 80 | 26.77 | 6.26 | 33.03 | 2642.4
1.6.13 | 00039129 | ABRACADEIRA EM ACO PARA AMARRACAO DE ELETRODUTOS, TIPO D, COM 1" E CUNHA DE FIXACAO | SINAPI | UN | 60 | 0.92 | 0.22 | 1.14 | 68.4
1.7 | LIMPEZA FINAL | [7 empty] | 7853.82
1.7.1 | 9537 | LIMPEZA FINAL DA OBRA - BDI = 0,00 | SINAPI | M2 | 3275 | 2.24 | 0 | 2.24 | 7336
1.7.2 | 00010848 | PLACA DE INAUGURACAO METALICA, *40* CM X *60* CM - BDI = 0,00 | SINAPI | UN | 1 | 517.82 | 0 | 517.82 | 517.82
[7 empty] | VALOR ORÇAMENTO: |  | 747167.18
[7 empty] | VALOR BDI TOTAL: |  | 169449.77
[7 empty] | VALOR TOTAL: |  | 916616.95