## orcamento
TOMADA DE PREÇOS Nº 005/2019
Lote II Comunidade Boa Vista
Objeto: Perfuração de Poço SemiArtesiano
COMPOSIÇÃO DE CUSTOS UNITÁRIOS
1.1.1. 72872 - MOBILIZACAO E INSTALACAO DE 01 EQUIPAMENTO DE SONDAGEM, DISTANCIA DE 10KM ATE 20KM. (UN)
SERVICO |  | FONTE | UNID | COEFICIENTE | PREÇO UNITÁRIO | TOTAL
5824 | CAMINHÃO TOCO, PBT 16.000 KG, CARGA ÚTIL MÁX. 10.685 KG, DIST. ENTRE EIXOS 4,8 M, POTÊNCIA 189 CV, INCLUSIVE CARROCERIA FIXA ABERTA DE MADEIRA P/ TRANSPORTE GERAL DE CARGA SECA, DIMEN. APROX. 2,5 X 7,00 X 0,50 M - CHP DIURNO. AF_06/2014 | SINAPI | CHP | 2 | 122.2 | 244.4
88316 | SERVENTE COM ENCARGOS COMPLEMENTARES | SINAPI | H | 8 | 9.37 | 74.96
88322 | TÉCNICO DE SONDAGEM COM ENCARGOS COMPLEMENTARES | SINAPI | H | 4 | 12.09 | 48.36
|  |  |  | TOTAL SERVICO: |  | 367.72
|  |  |  | VALOR SEM ENCARGOS: |  | 367.72
|  |  |  | VALOR ENCARGOS (89.42%): |  | 73.46
|  |  |  | VALOR COM ENCARGOS: |  | 441.18
|  |  |  | VALOR BDI (27.60%): |  | 121.7657
|  |  |  | VALOR COM BDI: |  | 562.95
1.1.2. 99059 - LOCACAO CONVENCIONAL DE OBRA, UTILIZANDO GABARITO DE TÁBUAS CORRIDAS PONTALETADAS A CADA 2,00M - 2 UTILIZAÇÕES. (M)
MATERIAL |  | FONTE | UNID | COEFICIENTE | PREÇO UNITÁRIO | TOTAL
00004417 | SARRAFO DE MADEIRA NAO APARELHADA *2,5 X 7* CM, MACARANDUBA, ANGELIM OU EQUIVALENTE DA REGIAO | SINAPI | M | 0.7445 | 4.04 | 3.01
00004433 | PECA DE MADEIRA NAO APARELHADA *7,5 X 7,5* CM (3 X 3 ") MACARANDUBA, ANGELIM OU EQUIVALENTE DA REGIAO | SINAPI | M | 0.4125 | 9.29 | 3.83
00005068 | PREGO DE ACO POLIDO COM CABECA 17 X 21 (2 X 11) | SINAPI | KG | 0.111 | 9.6 | 1.07
00007356 | TINTA ACRILICA PREMIUM, COR BRANCO FOSCO | SINAPI | L | 0.0256 | 15.94 | 0.41
00010567 | TABUA DE MADEIRA NAO APARELHADA *2,5 X 23* CM (1 x 9 ") PINUS, MISTA OU EQUIVALENTE DA REGIAO | SINAPI | M | 0.55 | 5.55 | 3.05
|  |  |  | TOTAL MATERIAL: |  | 11.37
SERVICO |  | FONTE | UNID | COEFICIENTE | PREÇO UNITÁRIO | TOTAL
88239 | AJUDANTE DE CARPINTEIRO COM ENCARGOS COMPLEMENTARES | SINAPI | H | 0.3563 | 9.77 | 3.48
88262 | CARPINTEIRO DE FORMAS COM ENCARGOS COMPLEMENTARES | SINAPI | H | 0.7125 | 11.2 | 7.98
91692 | SERRA CIRCULAR DE BANCADA COM MOTOR ELÉTRICO POTÊNCIA DE 5HP, COM COIFA PARA DISCO 10" - CHP DIURNO. AF_08/2015 | SINAPI | CHP | 0.0039 | 14.08 | 0.05
91693 | SERRA CIRCULAR DE BANCADA COM MOTOR ELÉTRICO POTÊNCIA DE 5HP, COM COIFA PARA DISCO 10" - CHI DIURNO. AF_08/2015 | SINAPI | CHI | 0.0168 | 11.18 | 0.19
94974 | CONCRETO MAGRO PARA LASTRO, TRAÇO 1:4,5:4,5 (CIMENTO/ AREIA MÉDIA/ BRITA 1) - PREPARO MANUAL. AF_07/2016 | SINAPI | M3 | 0.0046 | 311.05 | 1.43
99062 | MARCAÇÃO DE PONTOS EM GABARITO OU CAVALETE. AF_10/2018 | SINAPI | UN | 1.5 | 1.07 | 1.61
|  |  |  | TOTAL SERVICO: |  | 14.74
|  |  |  | VALOR SEM ENCARGOS: |  | 26.11
|  |  |  | VALOR ENCARGOS (89.42%): |  | 7.15
|  |  |  | VALOR COM ENCARGOS: |  | 33.26
|  |  |  | VALOR BDI (27.60%): |  | 9.1798
|  |  |  | VALOR COM BDI: |  | 42.44
1.1.3. 010004 - Placa da obra em chapa galvanizada. 2.00X1,20m (M2)
MAO DE OBRA |  | FONTE | UNID | COEFICIENTE | PREÇO UNITÁRIO | TOTAL
O00005 | Carpinteiro | SEDOP | H | 3 | 6.7009 | 20.1
O00001 | Pintor | SEDOP | H | 8.958 | 6.7009 | 60.03
O00006 | Servente | SEDOP | H | 6 | 4.8485 | 29.09
|  |  |  | TOTAL MAO DE OBRA: |  | 109.22
MATERIAL |  | FONTE | UNID | COEFICIENTE | PREÇO UNITÁRIO | TOTAL
D00019 | Régua 3"x1" 4 m apar. | SEDOP | Dz | 0.17 | 148.43 | 25.23
P00016 | Fundo antioxido cromato de zinco | SEDOP | GL | 0.033 | 60.45 | 1.99
D00082 | Prego 2"x11 | SEDOP | KG | 0.1 | 7.26 | 0.73
D00281 | Pernamanca 3" x 2" 4 m - madeira branca | SEDOP | Dz | 0.16 | 93 | 14.88
D00034 | Chapa de fo go no 26 (1,00x2,00m) | SEDOP | Ch | 0.5 | 37.2 | 18.6
P00001 | Tinta oleo | SEDOP | GL | 0.066 | 89.28 | 5.89
|  |  |  | TOTAL MATERIAL: |  | 67.32
|  |  |  | VALOR SEM ENCARGOS: |  | 176.54
|  |  |  | VALOR ENCARGOS (141.31%): |  | 154.34
|  |  |  | VALOR COM ENCARGOS: |  | 330.88
|  |  |  | VALOR BDI (27.60%): |  | 91.3229
|  |  |  | VALOR COM BDI: |  | 422.2
1.1.4. 73948/016 - LIMPEZA MANUAL DO TERRENO (C/ RASPAGEM SUPERFICIAL) (M2)
SERVICO |  | FONTE | UNID | COEFICIENTE | PREÇO UNITÁRIO | TOTAL
88316 | SERVENTE COM ENCARGOS COMPLEMENTARES | SINAPI | H | 0.16994 | 9.37 | 1.59
|  |  |  | TOTAL SERVICO: |  | 1.59
|  |  |  | VALOR SEM ENCARGOS: |  | 1.59
|  |  |  | VALOR ENCARGOS (89.42%): |  | 0.75
|  |  |  | VALOR COM ENCARGOS: |  | 2.34
|  |  |  | VALOR BDI (27.60%): |  | 0.6458
|  |  |  | VALOR COM BDI: |  | 2.99
1.2.1. 74163/001 - Perfuração de poço com perfuratriz (com diâmetro DN 10 ") (M)
EQUIPAMENTO |  | FONTE | UNID | COEFICIENTE | PREÇO UNITÁRIO | TOTAL
00004780 | LOCACAO DE PERFURATRIZ PNEUMATICA DE PESO MEDIO, * 24 * KG, PARA ROCHA | SINAPI | H | 0.36 | 2.92 | 1.05
|  |  |  | TOTAL EQUIPAMENTO: |  | 1.05
SERVICO |  | FONTE | UNID | COEFICIENTE | PREÇO UNITÁRIO | TOTAL
88241 | AJUDANTE DE OPERAÇÃO EM GERAL COM ENCARGOS COMPLEMENTARES | SINAPI | H | 0.72 | 9.31 | 6.7
88292 | OPERADOR DE COMPRESSOR OU COMPRESSORISTA COM ENCARGOS COMPLEMENTARES | SINAPI | H | 0.36 | 10.45 | 3.76
88297 | OPERADOR DE MÁQUINAS E EQUIPAMENTOS COM ENCARGOS COMPLEMENTARES | SINAPI | H | 0.36 | 11.1 | 4
90972 | COMPRESSOR DE AR REBOCAVEL, VAZÃO 250 PCM, PRESSAO DE TRABALHO 102 PSI, MOTOR A DIESEL POTÊNCIA 81 CV - CHP DIURNO. AF_06/2015 | SINAPI | CHP | 0.36 | 44.77 | 16.12
|  |  |  | TOTAL SERVICO: |  | 30.58
|  |  |  | VALOR SEM ENCARGOS: |  | 31.63
|  |  |  | VALOR ENCARGOS (89.42%): |  | 7.5
|  |  |  | VALOR COM ENCARGOS: |  | 39.13
|  |  |  | VALOR BDI (27.60%): |  | 10.7999
|  |  |  | VALOR COM BDI: |  | 49.93
1.3.1. 74163/002 - Perfuração de poço com perfuratriz à percussão (com diâmetro DN 8") (M)
EQUIPAMENTO |  | FONTE | UNID | COEFICIENTE | PREÇO UNITÁRIO | TOTAL
00004778 | LOCACAO DE PERFURATRIZ PNEUMATICA DE PESO MEDIO, * 18 * KG, PARA ROCHA | SINAPI | H | 0.95638 | 2.7 | 2.58
|  |  |  | TOTAL EQUIPAMENTO: |  | 2.58
SERVICO |  | FONTE | UNID | COEFICIENTE | PREÇO UNITÁRIO | TOTAL
88241 | AJUDANTE DE OPERAÇÃO EM GERAL COM ENCARGOS COMPLEMENTARES | SINAPI | H | 1.9128 | 9.31 | 17.81
88297 | OPERADOR DE MÁQUINAS E EQUIPAMENTOS COM ENCARGOS COMPLEMENTARES | SINAPI | H | 0.95638 | 11.1 | 10.62
|  |  |  | TOTAL SERVICO: |  | 28.43
|  |  |  | VALOR SEM ENCARGOS: |  | 31.01
|  |  |  | VALOR ENCARGOS (89.42%): |  | 14.38
|  |  |  | VALOR COM ENCARGOS: |  | 45.39
|  |  |  | VALOR BDI (27.60%): |  | 12.5276
|  |  |  | VALOR COM BDI: |  | 57.92
1.4.1. 74163/002 - Perfuração de poço com perfuratriz à percussão (com diâmetro DN10") (M)
EQUIPAMENTO |  | FONTE | UNID | COEFICIENTE | PREÇO UNITÁRIO | TOTAL
00004778 | LOCACAO DE PERFURATRIZ PNEUMATICA DE PESO MEDIO, * 18 * KG, PARA ROCHA | SINAPI | H | 0.95638 | 2.7 | 2.58
|  |  |  | TOTAL EQUIPAMENTO: |  | 2.58
SERVICO |  | FONTE | UNID | COEFICIENTE | PREÇO UNITÁRIO | TOTAL
88241 | AJUDANTE DE OPERAÇÃO EM GERAL COM ENCARGOS COMPLEMENTARES | SINAPI | H | 1.9128 | 9.31 | 17.81
88297 | OPERADOR DE MÁQUINAS E EQUIPAMENTOS COM ENCARGOS COMPLEMENTARES | SINAPI | H | 0.95638 | 11.1 | 10.62
|  |  |  | TOTAL SERVICO: |  | 28.43
|  |  |  | VALOR SEM ENCARGOS: |  | 31.01
|  |  |  | VALOR ENCARGOS (89.42%): |  | 14.38
|  |  |  | VALOR COM ENCARGOS: |  | 45.39
|  |  |  | VALOR BDI (27.60%): |  | 12.5276
|  |  |  | VALOR COM BDI: |  | 57.92
1.5.1. COMP-508027 - TUBO GEO. 150x4mt, Ø6". (m)
MATERIAL |  | FONTE | UNID | COEFICIENTE | PREÇO UNITÁRIO | TOTAL
INS-894851 | TUBO GEO 150X4MT, 6" | COTAÇÃO | M | 1 | 410.25 | 410.25
|  |  |  | TOTAL MATERIAL: |  | 410.25
|  |  |  | VALOR SEM ENCARGOS: |  | 410.25
|  |  |  | VALOR ENCARGOS: |  | 0
|  |  |  | VALOR COM ENCARGOS: |  | 410.25
|  |  |  | VALOR BDI (27.60%): |  | 113.229
|  |  |  | VALOR COM BDI: |  | 523.48
1.5.2. COMP-105080 - MOTOBOMBA LEÃO 5CV 4R8PB-18 350/38 (UN)
|  |  |  | VALOR SEM ENCARGOS: |  | 6822.99
|  |  |  | VALOR ENCARGOS: |  | 0
|  |  |  | VALOR COM ENCARGOS: |  | 6822.99
|  |  |  | VALOR BDI (27.60%): |  | 1883.1452
|  |  |  | VALOR COM BDI: |  | 8706.14
1.5.3. COMP-040859 - TUBO ROSCAVEL 1.1/2. (M)
MATERIAL |  | FONTE | UNID | COEFICIENTE | PREÇO UNITÁRIO | TOTAL
INS-358293 | TUBO ROSCAVEL 1.1/2 | FORNECIDO | M | 1 | 89.02 | 89.02
|  |  |  | TOTAL MATERIAL: |  | 89.02
|  |  |  | VALOR SEM ENCARGOS: |  | 89.02
|  |  |  | VALOR ENCARGOS: |  | 0
|  |  |  | VALOR COM ENCARGOS: |  | 89.02
|  |  |  | VALOR BDI (27.60%): |  | 24.5695
|  |  |  | VALOR COM BDI: |  | 113.59
1.5.4. COMP-309471 - CORDA BRANCA TRANÇADA 12MM (UN)
MATERIAL |  | FONTE | UNID | COEFICIENTE | PREÇO UNITÁRIO | TOTAL
INS-109790 | CORDA BRANCA TRANÇADA 12MM | COTAÇÃO | UN | 1 | 9.12 | 9.12
|  |  |  | TOTAL MATERIAL: |  | 9.12
|  |  |  | VALOR SEM ENCARGOS: |  | 9.12
|  |  |  | VALOR ENCARGOS: |  | 0
|  |  |  | VALOR COM ENCARGOS: |  | 9.12
|  |  |  | VALOR BDI (27.60%): |  | 2.5171
|  |  |  | VALOR COM BDI: |  | 11.64
1.5.5. COMP-934042 - FITA AUTO FUSÃO 10M (UN)
MATERIAL |  | FONTE | UNID | COEFICIENTE | PREÇO UNITÁRIO | TOTAL
INS-985073 | FITA AUTO FUSÃO 10M | COTAÇÃO | UN | 1 | 27.09 | 27.09
|  |  |  | TOTAL MATERIAL: |  | 27.09
|  |  |  | VALOR SEM ENCARGOS: |  | 27.09
|  |  |  | VALOR ENCARGOS: |  | 0
|  |  |  | VALOR COM ENCARGOS: |  | 27.09
|  |  |  | VALOR BDI (27.60%): |  | 7.4768
|  |  |  | VALOR COM BDI: |  | 34.57
1.5.6. COMP-790262 - FITA VEDA ROSCA 18X50mts (U N)
|  |  |  | VALOR SEM ENCARGOS: |  | 8.82
|  |  |  | VALOR ENCARGOS: |  | 0
|  |  |  | VALOR COM ENCARGOS: |  | 8.82
|  |  |  | VALOR BDI (27.60%): |  | 2.4343
|  |  |  | VALOR COM BDI: |  | 11.25
1.5.7. 171044 - Luva F°G° de 1 1/2" (IE) (UN)
MAO DE OBRA |  | FONTE | UNID | COEFICIENTE | PREÇO UNITÁRIO | TOTAL
O00007 | Ajudante | SEDOP | H | 0.05 | 4.8485 | 0.24
O00010 | Eletricista | SEDOP | H | 0.1 | 6.7009 | 0.67
|  |  |  | TOTAL MAO DE OBRA: |  | 0.91
MATERIAL |  | FONTE | UNID | COEFICIENTE | PREÇO UNITÁRIO | TOTAL
E00603 | Luva p/ elet. F°G° de 1 1/2" (IE) | SEDOP | UN | 1 | 5.28 | 5.28
|  |  |  | TOTAL MATERIAL: |  | 5.28
|  |  |  | VALOR SEM ENCARGOS: |  | 6.19
|  |  |  | VALOR ENCARGOS (141.31%): |  | 1.3
|  |  |  | VALOR COM ENCARGOS: |  | 7.49
|  |  |  | VALOR BDI (27.60%): |  | 2.0672
|  |  |  | VALOR COM BDI: |  | 9.56
1.5.8. 92894 - UNIÃO, EM FERRO GALVANIZADO, DN 40 (1 1/2"), CONEXÃO ROSQUEADA, INSTALADO EM REDE DE ALIMENTAÇÃO - FORNECIMENTO E INSTALAÇÃO. AF_12/2015 (UN)
MATERIAL |  | FONTE | UNID | COEFICIENTE | PREÇO UNITÁRIO | TOTAL
00003148 | FITA VEDA ROSCA EM ROLOS DE 18 MM X 50 M (L X C) | SINAPI | UN | 0.019 | 6.17 | 0.12
00007307 | FUNDO ANTICORROSIVO PARA METAIS FERROSOS (ZARCAO) | SINAPI | L | 0.005 | 15.55 | 0.08
00009884 | UNIAO DE FERRO GALVANIZADO, COM ROSCA BSP, COM ASSENTO PLANO, DE 1 1/2" | SINAPI | UN | 1 | 32.96 | 32.96
|  |  |  | TOTAL MATERIAL: |  | 33.16
SERVICO |  | FONTE | UNID | COEFICIENTE | PREÇO UNITÁRIO | TOTAL
88248 | AUXILIAR DE ENCANADOR OU BOMBEIRO HIDRÁULICO COM ENCARGOS COMPLEMENTARES | SINAPI | H | 0.582 | 9.26 | 5.39
88267 | ENCANADOR OU BOMBEIRO HIDRÁULICO COM ENCARGOS COMPLEMENTARES | SINAPI | H | 0.582 | 11.24 | 6.54
|  |  |  | TOTAL SERVICO: |  | 11.93
|  |  |  | VALOR SEM ENCARGOS: |  | 45.09
|  |  |  | VALOR ENCARGOS (89.42%): |  | 6.03
|  |  |  | VALOR COM ENCARGOS: |  | 51.12
|  |  |  | VALOR BDI (27.60%): |  | 14.1091
|  |  |  | VALOR COM BDI: |  | 65.23
1.5.9. 171263 - Curva 90° F°G° 1 1/2" (IE) (UN)
MAO DE OBRA |  | FONTE | UNID | COEFICIENTE | PREÇO UNITÁRIO | TOTAL
O00007 | Ajudante | SEDOP | H | 0.2 | 4.8485 | 0.97
O00010 | Eletricista | SEDOP | H | 0.4 | 6.7009 | 2.68
|  |  |  | TOTAL MAO DE OBRA: |  | 3.65
MATERIAL |  | FONTE | UNID | COEFICIENTE | PREÇO UNITÁRIO | TOTAL
E00523 | Curva 90° p/ elet F°G° 2 1/2" (IE) | SEDOP | UN | 1 | 65.1 | 65.1
|  |  |  | TOTAL MATERIAL: |  | 65.1
|  |  |  | VALOR SEM ENCARGOS: |  | 68.75
|  |  |  | VALOR ENCARGOS (141.31%): |  | 5.16
|  |  |  | VALOR COM ENCARGOS: |  | 73.91
|  |  |  | VALOR BDI (27.60%): |  | 20.3992
|  |  |  | VALOR COM BDI: |  | 94.31
1.5.10. 92373 - NIPLE, EM FERRO GALVANIZADO, DN 40 (1 1/2"), CONEXÃO ROSQUEADA, INSTALADO EM REDE DE ALIMENTAÇÃO PARA HIDRANTE - FORNECIMENTO E INSTALAÇÃO. AF_12/2015 (UN)
MATERIAL |  | FONTE | UNID | COEFICIENTE | PREÇO UNITÁRIO | TOTAL
00003148 | FITA VEDA ROSCA EM ROLOS DE 18 MM X 50 M (L X C) | SINAPI | UN | 0.019 | 6.17 | 0.12
00004209 | NIPLE DE FERRO GALVANIZADO, COM ROSCA BSP, DE 1 1/2" | SINAPI | UN | 1 | 10.75 | 10.75
00007307 | FUNDO ANTICORROSIVO PARA METAIS FERROSOS (ZARCAO) | SINAPI | L | 0.005 | 15.55 | 0.08
|  |  |  | TOTAL MATERIAL: |  | 10.95
SERVICO |  | FONTE | UNID | COEFICIENTE | PREÇO UNITÁRIO | TOTAL
88248 | AUXILIAR DE ENCANADOR OU BOMBEIRO HIDRÁULICO COM ENCARGOS COMPLEMENTARES | SINAPI | H | 0.582 | 9.26 | 5.39
88267 | ENCANADOR OU BOMBEIRO HIDRÁULICO COM ENCARGOS COMPLEMENTARES | SINAPI | H | 0.582 | 11.24 | 6.54
|  |  |  | TOTAL SERVICO: |  | 11.93
|  |  |  | VALOR SEM ENCARGOS: |  | 22.88
|  |  |  | VALOR ENCARGOS (89.42%): |  | 6.03
|  |  |  | VALOR COM ENCARGOS: |  | 28.91
|  |  |  | VALOR BDI (27.60%): |  | 7.9792
|  |  |  | VALOR COM BDI: |  | 36.89
1.5.11. 73795/011 - VÁLVULA DE RETENÇÃO HORIZONTAL Ø 40MM (1.1/2") - FORNECIMENTO E INSTALAÇÃO. (UN)
MATERIAL |  | FONTE | UNID | COEFICIENTE | PREÇO UNITÁRIO | TOTAL
00000013 | ESTOPA | SINAPI | KG | 0.04 | 7.87 | 0.31
00010409 | VALVULA DE RETENCAO HORIZONTAL, DE BRONZE (PN-25), 1 1/2", 400 PSI, TAMPA DE PORCA DE UNIAO, EXTREMIDADES COM ROSCA | SINAPI | UN | 1 | 97.37 | 97.37
|  |  |  | TOTAL MATERIAL: |  | 97.68
SERVICO |  | FONTE | UNID | COEFICIENTE | PREÇO UNITÁRIO | TOTAL
88267 | ENCANADOR OU BOMBEIRO HIDRÁULICO COM ENCARGOS COMPLEMENTARES | SINAPI | H | 0.7 | 11.24 | 7.87
88316 | SERVENTE COM ENCARGOS COMPLEMENTARES | SINAPI | H | 0.7 | 9.37 | 6.56
|  |  |  | TOTAL SERVICO: |  | 14.43
|  |  |  | VALOR SEM ENCARGOS: |  | 112.11
|  |  |  | VALOR ENCARGOS (89.42%): |  | 7.33
|  |  |  | VALOR COM ENCARGOS: |  | 119.44
|  |  |  | VALOR BDI (27.60%): |  | 32.9654
|  |  |  | VALOR COM BDI: |  | 152.41
1.5.12. 94497 - REGISTRO DE GAVETA BRUTO, LATÃO, ROSCÁVEL, 1 1/2, INSTALADO EM RESERVAÇÃO DE ÁGUA DE EDIFICAÇÃO QUE POSSUA RESERVATÓRIO DE FIBRA/ FIBROCIMENTO FORNECIMENTO E INSTALAÇÃO. AF_06/2016. (UN)
MATERIAL |  | FONTE | UNID | COEFICIENTE | PREÇO UNITÁRIO | TOTAL
00003148 | FITA VEDA ROSCA EM ROLOS DE 18 MM X 50 M (L X C) | SINAPI | UN | 0.019 | 6.17 | 0.12
00006010 | REGISTRO GAVETA BRUTO EM LATAO FORJADO, BITOLA 1 1/2 " (REF 1509) | SINAPI | UN | 1 | 65.02 | 65.02
|  |  |  | TOTAL MATERIAL: |  | 65.14
SERVICO |  | FONTE | UNID | COEFICIENTE | PREÇO UNITÁRIO | TOTAL
88248 | AUXILIAR DE ENCANADOR OU BOMBEIRO HIDRÁULICO COM ENCARGOS COMPLEMENTARES | SINAPI | H | 0.789 | 9.26 | 7.31
88267 | ENCANADOR OU BOMBEIRO HIDRÁULICO COM ENCARGOS COMPLEMENTARES | SINAPI | H | 0.789 | 11.24 | 8.87
|  |  |  | TOTAL SERVICO: |  | 16.18
|  |  |  | VALOR SEM ENCARGOS: |  | 81.32
|  |  |  | VALOR ENCARGOS (89.42%): |  | 8.18
|  |  |  | VALOR COM ENCARGOS: |  | 89.5
|  |  |  | VALOR BDI (27.60%): |  | 24.702
|  |  |  | VALOR COM BDI: |  | 114.2
1.5.13. 171100 - Curva 135° p/ elet. PVC 1 1/2" (IE) (UN)
MAO DE OBRA |  | FONTE | UNID | COEFICIENTE | PREÇO UNITÁRIO | TOTAL
O00010 | Eletricista | SEDOP | H | 0.4 | 6.7009 | 2.68
O00007 | Ajudante | SEDOP | H | 0.2 | 4.8485 | 0.97
|  |  |  | TOTAL MAO DE OBRA: |  | 3.65
MATERIAL |  | FONTE | UNID | COEFICIENTE | PREÇO UNITÁRIO | TOTAL
E00514 | Curva 135° p/ elet PVC 1 1/2" (IE) | SEDOP | UN | 1 | 13.95 | 13.95
|  |  |  | TOTAL MATERIAL: |  | 13.95
|  |  |  | VALOR SEM ENCARGOS: |  | 17.6
|  |  |  | VALOR ENCARGOS (141.31%): |  | 5.16
|  |  |  | VALOR COM ENCARGOS: |  | 22.76
|  |  |  | VALOR BDI (27.60%): |  | 6.2818
|  |  |  | VALOR COM BDI: |  | 29.04
1.5.14. 73607 - ASSENTAMENTO DE TAMPAO DE FERRO FUNDIDO 600 MM - Tampa para poço Artesiano com furo Central de 1 1/2" (UN)
MATERIAL |  | FONTE | UNID | COEFICIENTE | PREÇO UNITÁRIO | TOTAL
00001379 | CIMENTO PORTLAND COMPOSTO CP II-32 | SINAPI | KG | 13.85 | 0.62 | 8.59
|  |  |  | TOTAL MATERIAL: |  | 8.59
SERVICO |  | FONTE | UNID | COEFICIENTE | PREÇO UNITÁRIO | TOTAL
88309 | PEDREIRO COM ENCARGOS COMPLEMENTARES | SINAPI | H | 1.3244 | 11.25 | 14.9
88316 | SERVENTE COM ENCARGOS COMPLEMENTARES | SINAPI | H | 1.3344 | 9.37 | 12.5
|  |  |  | TOTAL SERVICO: |  | 27.4
MATERIAL |  | FONTE | UNID | COEFICIENTE | PREÇO UNITÁRIO | TOTAL
00000370 | AREIA MEDIA - POSTO JAZIDA/FORNECEDOR (RETIRADO NA JAZIDA, SEM TRANSPORTE) | SINAPI | M3 | 0.04 | 60.45 | 2.42
|  |  |  | TOTAL MATERIAL: |  | 2.42
|  |  |  | VALOR SEM ENCARGOS: |  | 38.41
|  |  |  | VALOR ENCARGOS (89.42%): |  | 13.93
|  |  |  | VALOR COM ENCARGOS: |  | 52.34
|  |  |  | VALOR BDI (27.60%): |  | 14.4458
|  |  |  | VALOR COM BDI: |  | 66.79
1.6.1. COMP-965908 - FILTRO GEO STANDER 150X4MT - LUPERI (UN)
|  |  |  | VALOR SEM ENCARGOS: |  | 571.18
|  |  |  | VALOR ENCARGOS: |  | 0
|  |  |  | VALOR COM ENCARGOS: |  | 571.18
|  |  |  | VALOR BDI (27.60%): |  | 157.6457
|  |  |  | VALOR COM BDI: |  | 728.83
1.6.2. 6514 - FORNECIMENTO E LANCAMENTO DE BRITA N. 4" (M3)
MATERIAL |  | FONTE | UNID | COEFICIENTE | PREÇO UNITÁRIO | TOTAL
00004723 | PEDRA BRITADA N. 4 (50 A 76 MM) POSTO PEDREIRA/FORNECEDOR, SEM FRETE | SINAPI | M3 | 1.05 | 48.28 | 50.69
|  |  |  | TOTAL MATERIAL: |  | 50.69
SERVICO |  | FONTE | UNID | COEFICIENTE | PREÇO UNITÁRIO | TOTAL
88316 | SERVENTE COM ENCARGOS COMPLEMENTARES | SINAPI | H | 2 | 9.37 | 18.74
|  |  |  | TOTAL SERVICO: |  | 18.74
|  |  |  | VALOR SEM ENCARGOS: |  | 69.43
|  |  |  | VALOR ENCARGOS (89.42%): |  | 8.8
|  |  |  | VALOR COM ENCARGOS: |  | 78.23
|  |  |  | VALOR BDI (27.60%): |  | 21.5915
|  |  |  | VALOR COM BDI: |  | 99.82
1.7.1. 73769/001 - POSTE ACO CONICO CONTINUO CURVO SIMPLES SEM BASE C/JANELA 9M (INSPECAO) - FORNECIMENTO E INSTALACAO. (UN)
MATERIAL |  | FONTE | UNID | COEFICIENTE | PREÇO UNITÁRIO | TOTAL
00014162 | POSTE CONICO CONTINUO EM ACO GALVANIZADO, CURVO, BRACO SIMPLES, FLANGEADO, H = 9 M, DIAMETRO INFERIOR = *135* MM | SINAPI | UN | 1 | 936.05 | 936.05
|  |  |  | TOTAL MATERIAL: |  | 936.05
SERVICO |  | FONTE | UNID | COEFICIENTE | PREÇO UNITÁRIO | TOTAL
88264 | ELETRICISTA COM ENCARGOS COMPLEMENTARES | SINAPI | H | 7 | 11.34 | 79.38
|  |  |  | TOTAL SERVICO: |  | 79.38
|  |  |  | VALOR SEM ENCARGOS: |  | 1015.43
|  |  |  | VALOR ENCARGOS (89.42%): |  | 43.19
|  |  |  | VALOR COM ENCARGOS: |  | 1058.62
|  |  |  | VALOR BDI (27.60%): |  | 292.1791
|  |  |  | VALOR COM BDI: |  | 1350.8
1.7.2. 170938 - Cabo multiplex 3 x 10mm² (M)
MAO DE OBRA |  | FONTE | UNID | COEFICIENTE | PREÇO UNITÁRIO | TOTAL
O00007 | Ajudante | SEDOP | H | 0.04 | 4.8485 | 0.19
O00010 | Eletricista | SEDOP | H | 0.08 | 6.7009 | 0.54
|  |  |  | TOTAL MAO DE OBRA: |  | 0.73
MATERIAL |  | FONTE | UNID | COEFICIENTE | PREÇO UNITÁRIO | TOTAL
E00418 | Cabo multiplex 3x #10mm² | SEDOP | M | 1 | 3.53 | 3.53
|  |  |  | TOTAL MATERIAL: |  | 3.53
|  |  |  | VALOR SEM ENCARGOS: |  | 4.26
|  |  |  | VALOR ENCARGOS (141.31%): |  | 1.03
|  |  |  | VALOR COM ENCARGOS: |  | 5.29
|  |  |  | VALOR BDI (27.60%): |  | 1.46
|  |  |  | VALOR COM BDI: |  | 6.75
1.7.3. 93662 - DISJUNTOR BIPOLAR TIPO DIN, CORRENTE NOMINAL DE 20A - FORNECIMENTO E INSTALAÇÃO. AF_04/2016 (UN)
MATERIAL |  | FONTE | UNID | COEFICIENTE | PREÇO UNITÁRIO | TOTAL
00001571 | TERMINAL A COMPRESSAO EM COBRE ESTANHADO PARA CABO 4 MM2, 1 FURO E 1 COMPRESSAO, PARA PARAFUSO DE FIXACAO M5 | SINAPI | UN | 2 | 0.49 | 0.98
00034616 | DISJUNTOR TIPO DIN/IEC, BIPOLAR DE 6 ATE 32A | SINAPI | UN | 1 | 35.27 | 35.27
|  |  |  | TOTAL MATERIAL: |  | 36.25
SERVICO |  | FONTE | UNID | COEFICIENTE | PREÇO UNITÁRIO | TOTAL
88247 | AUXILIAR DE ELETRICISTA COM ENCARGOS COMPLEMENTARES | SINAPI | H | 0.133 | 9.29 | 1.24
88264 | ELETRICISTA COM ENCARGOS COMPLEMENTARES | SINAPI | H | 0.133 | 11.34 | 1.51
|  |  |  | TOTAL SERVICO: |  | 2.75
|  |  |  | VALOR SEM ENCARGOS: |  | 39
|  |  |  | VALOR ENCARGOS (89.42%): |  | 1.39
|  |  |  | VALOR COM ENCARGOS: |  | 40.39
|  |  |  | VALOR BDI (27.60%): |  | 11.1476
|  |  |  | VALOR COM BDI: |  | 51.54
1.7.4. 170884 - Centro de distribuição p/ 06 disjuntores (s/ barramento). (UN)
MAO DE OBRA |  | FONTE | UNID | COEFICIENTE | PREÇO UNITÁRIO | TOTAL
O00010 | Eletricista | SEDOP | H | 1 | 6.7009 | 6.7
O00007 | Ajudante | SEDOP | H | 0.5 | 4.8485 | 2.42
|  |  |  | TOTAL MAO DE OBRA: |  | 9.12
MATERIAL |  | FONTE | UNID | COEFICIENTE | PREÇO UNITÁRIO | TOTAL
E00451 | Centro de distribuição p/ 06 disjuntores (s/ barram) | SEDOP | UN | 1 | 49.29 | 49.29
|  |  |  | TOTAL MATERIAL: |  | 49.29
|  |  |  | VALOR SEM ENCARGOS: |  | 58.41
|  |  |  | VALOR ENCARGOS (141.31%): |  | 12.9
|  |  |  | VALOR COM ENCARGOS: |  | 71.31
|  |  |  | VALOR BDI (27.60%): |  | 19.6816
|  |  |  | VALOR COM BDI: |  | 90.99
1.7.5. 93008 - ELETRODUTO RÍGIDO ROSCÁVEL, PVC, DN 50 MM (1 1/2") - FORNECIMENTO E INSTALAÇÃO. AF_12/2015. (M)
MATERIAL |  | FONTE | UNID | COEFICIENTE | PREÇO UNITÁRIO | TOTAL
00002680 | ELETRODUTO DE PVC RIGIDO ROSCAVEL DE 1 1/2 ", SEM LUVA | SINAPI | M | 1.1 | 5.22 | 5.74
|  |  |  | TOTAL MATERIAL: |  | 5.74
SERVICO |  | FONTE | UNID | COEFICIENTE | PREÇO UNITÁRIO | TOTAL
88247 | AUXILIAR DE ELETRICISTA COM ENCARGOS COMPLEMENTARES | SINAPI | H | 0.112 | 9.29 | 1.04
88264 | ELETRICISTA COM ENCARGOS COMPLEMENTARES | SINAPI | H | 0.112 | 11.34 | 1.27
|  |  |  | TOTAL SERVICO: |  | 2.31
|  |  |  | VALOR SEM ENCARGOS: |  | 8.05
|  |  |  | VALOR ENCARGOS (89.42%): |  | 1.18
|  |  |  | VALOR COM ENCARGOS: |  | 9.23
|  |  |  | VALOR BDI (27.60%): |  | 2.5475
|  |  |  | VALOR COM BDI: |  | 11.78
1.7.6. 96985 - HASTE DE ATERRAMENTO 5/8 PARA SPDA - FORNECIMENTO E INSTALAÇÃO. (UN)
MATERIAL |  | FONTE | UNID | COEFICIENTE | PREÇO UNITÁRIO | TOTAL
00003379 | !EM PROCESSO DE DESATIVACAO! HASTE DE ATERRAMENTO EM ACO COM 3,00 M DE COMPRIMENTO E DN = 5/8", REVESTIDA COM BAIXA CAMADA DE COBRE, SEM CONECTOR | SINAPI | UN | 1 | 32.97 | 32.97
|  |  |  | TOTAL MATERIAL: |  | 32.97
SERVICO |  | FONTE | UNID | COEFICIENTE | PREÇO UNITÁRIO | TOTAL
88247 | AUXILIAR DE ELETRICISTA COM ENCARGOS COMPLEMENTARES | SINAPI | H | 0.2531 | 9.29 | 2.35
88264 | ELETRICISTA COM ENCARGOS COMPLEMENTARES | SINAPI | H | 0.2531 | 11.34 | 2.87
|  |  |  | TOTAL SERVICO: |  | 5.22
|  |  |  | VALOR SEM ENCARGOS: |  | 38.19
|  |  |  | VALOR ENCARGOS (89.42%): |  | 2.66
|  |  |  | VALOR COM ENCARGOS: |  | 40.85
|  |  |  | VALOR BDI (27.60%): |  | 11.2746
|  |  |  | VALOR COM BDI: |  | 52.12
1.7.7. 73767/001 - GRAMPO PARALELO EM ALUMINIO FUNDIDO OU ESTRUDADO DE 2 PARAFUSOS, PARA CABO DE 6 A 50 MM2, PASTA ANTIOXIDANTE. FORNEC E INSTALAÇÃO. para Haste de Aterramento 5/8" (Conector) (UN)
MATERIAL |  | FONTE | UNID | COEFICIENTE | PREÇO UNITÁRIO | TOTAL
00001564 | GRAMPO PARALELO METALICO PARA CABO DE 6 A 50 MM2, COM 2 PARAFUSOS | SINAPI | UN | 1 | 6.42 | 6.42
|  |  |  | TOTAL MATERIAL: |  | 6.42
SERVICO |  | FONTE | UNID | COEFICIENTE | PREÇO UNITÁRIO | TOTAL
88264 | ELETRICISTA COM ENCARGOS COMPLEMENTARES | SINAPI | H | 0.14 | 11.34 | 1.59
|  |  |  | TOTAL SERVICO: |  | 1.59
|  |  |  | VALOR SEM ENCARGOS: |  | 8.01
|  |  |  | VALOR ENCARGOS (89.42%): |  | 0.86
|  |  |  | VALOR COM ENCARGOS: |  | 8.87
|  |  |  | VALOR BDI (27.60%): |  | 2.4481
|  |  |  | VALOR COM BDI: |  | 11.32
2.1.1. 030010 - Escavação manual ate 1.50m de profundidade (M3)
MAO DE OBRA |  | FONTE | UNID | COEFICIENTE | PREÇO UNITÁRIO | TOTAL
O00006 | Servente | SEDOP | H | 3 | 4.8485 | 14.55
|  |  |  | TOTAL MAO DE OBRA: |  | 14.55
|  |  |  | VALOR SEM ENCARGOS: |  | 14.55
|  |  |  | VALOR ENCARGOS (141.31%): |  | 20.55
|  |  |  | VALOR COM ENCARGOS: |  | 35.1
|  |  |  | VALOR BDI (27.60%): |  | 9.6876
|  |  |  | VALOR COM BDI: |  | 44.79
2.1.2. 94107 - LASTRO COM PREPARO DE FUNDO, LARGURA MAIOR OU IGUAL A 1,5 M, COM CAMADA DE BRITA, LANÇAMENTO MANUAL, EM LOCAL COM NÍVEL BAIXO DE INTERFERÊNCIA. AF_06/2016. (Área Interna do Terreno do Reservatório). (M3)
MATERIAL |  | FONTE | UNID | COEFICIENTE | PREÇO UNITÁRIO | TOTAL
00004720 | PEDRA BRITADA N. 0, OU PEDRISCO (4,8 A 9,5 MM) POSTO PEDREIRA/FORNECEDOR, SEM FRETE | SINAPI | M3 | 1.1 | 56.5 | 62.15
|  |  |  | TOTAL MATERIAL: |  | 62.15
SERVICO |  | FONTE | UNID | COEFICIENTE | PREÇO UNITÁRIO | TOTAL
88309 | PEDREIRO COM ENCARGOS COMPLEMENTARES | SINAPI | H | 2.154 | 11.25 | 24.23
88316 | SERVENTE COM ENCARGOS COMPLEMENTARES | SINAPI | H | 3.23 | 9.37 | 30.27
91533 | COMPACTADOR DE SOLOS DE PERCUSSÃO (SOQUETE) COM MOTOR A GASOLINA 4 TEMPOS, POTÊNCIA 4 CV - CHP DIURNO. AF_08/2015 | SINAPI | CHP | 0.032 | 15.1 | 0.48
91534 | COMPACTADOR DE SOLOS DE PERCUSSÃO (SOQUETE) COM MOTOR A GASOLINA 4 TEMPOS, POTÊNCIA 4 CV - CHI DIURNO. AF_08/2015 | SINAPI | CHI | 0.03 | 11.86 | 0.36
|  |  |  | TOTAL SERVICO: |  | 55.34
|  |  |  | VALOR SEM ENCARGOS: |  | 117.49
|  |  |  | VALOR ENCARGOS (89.42%): |  | 27.73
|  |  |  | VALOR COM ENCARGOS: |  | 145.22
|  |  |  | VALOR BDI (27.60%): |  | 40.0807
|  |  |  | VALOR COM BDI: |  | 185.3
2.2.1. 73361 - CONCRETO CICLOPICO FCK=10MPA 30% PEDRA DE MAO INCLUSIVE LANCAMENTO. (M3)
MATERIAL |  | FONTE | UNID | COEFICIENTE | PREÇO UNITÁRIO | TOTAL
00004730 | PEDRA DE MAO OU PEDRA RACHAO PARA ARRIMO/FUNDACAO (POSTO PEDREIRA/FORNECEDOR, SEM FRETE) | SINAPI | M3 | 0.54 | 46.26 | 24.98
|  |  |  | TOTAL MATERIAL: |  | 24.98
SERVICO |  | FONTE | UNID | COEFICIENTE | PREÇO UNITÁRIO | TOTAL
88262 | CARPINTEIRO DE FORMAS COM ENCARGOS COMPLEMENTARES | SINAPI | H | 0.469 | 11.2 | 5.25
88309 | PEDREIRO COM ENCARGOS COMPLEMENTARES | SINAPI | H | 0.469 | 11.25 | 5.28
88316 | SERVENTE COM ENCARGOS COMPLEMENTARES | SINAPI | H | 8.421 | 9.37 | 78.9
90586 | VIBRADOR DE IMERSÃO, DIÂMETRO DE PONTEIRA 45MM, MOTOR ELÉTRICO TRIFÁSICO POTÊNCIA DE 2 CV - CHP DIURNO. AF_06/2015 | SINAPI | CHP | 0.14 | 1.59 | 0.22
90587 | VIBRADOR DE IMERSÃO, DIÂMETRO DE PONTEIRA 45MM, MOTOR ELÉTRICO TRIFÁSICO POTÊNCIA DE 2 CV - CHI DIURNO. AF_06/2015 | SINAPI | CHI | 0.56 | 0.28 | 0.16
94962 | CONCRETO MAGRO PARA LASTRO, TRAÇO 1:4,5:4,5 (CIMENTO/ AREIA MÉDIA/ BRITA 1) - PREPARO MECÂNICO COM BETONEIRA 400 L. AF_07/2016 | SINAPI | M3 | 0.7 | 248.01 | 173.61
|  |  |  | TOTAL SERVICO: |  | 263.42
|  |  |  | VALOR SEM ENCARGOS: |  | 288.4
|  |  |  | VALOR ENCARGOS (89.42%): |  | 55.46
|  |  |  | VALOR COM ENCARGOS: |  | 343.86
|  |  |  | VALOR BDI (27.60%): |  | 94.9054
|  |  |  | VALOR COM BDI: |  | 438.77
2.3.1. 50729 - CONCRETO ARMADO FCK=20MPA C/ FORMA MAD. BRANCA (m³)
|  |  |  | VALOR SEM ENCARGOS: |  | 1922.15
|  |  |  | VALOR ENCARGOS: |  | 0
|  |  |  | VALOR COM ENCARGOS: |  | 1922.15
|  |  |  | VALOR BDI (27.60%): |  | 530.5134
|  |  |  | VALOR COM BDI: |  | 2452.66
2.4.1. 60046 - Alvenaria tijolo de barro a cutelo. (M2)
|  |  |  | VALOR SEM ENCARGOS: |  | 32.78
|  |  |  | VALOR ENCARGOS: |  | 0
|  |  |  | VALOR COM ENCARGOS: |  | 32.78
|  |  |  | VALOR BDI (27.60%): |  | 9.0473
|  |  |  | VALOR COM BDI: |  | 41.83
2.5.1. 110143 - Chapisco de cimento e areia no traço 1:3 (M2)
MAO DE OBRA |  | FONTE | UNID | COEFICIENTE | PREÇO UNITÁRIO | TOTAL
O00004 | Pedreiro | SEDOP | H | 0.23 | 6.7009 | 1.54
O00006 | Servente | SEDOP | H | 0.23 | 4.8485 | 1.12
|  |  |  | TOTAL MAO DE OBRA: |  | 2.66
SERVICO |  | FONTE | UNID | COEFICIENTE | PREÇO UNITÁRIO | TOTAL
110248 | Argamassa de cimento e areia no traço 1:3 | SEDOP | M3 | 0.003 | 342.93 | 1.03
|  |  |  | TOTAL SERVICO: |  | 1.03
|  |  |  | VALOR SEM ENCARGOS: |  | 3.69
|  |  |  | VALOR ENCARGOS (141.31%): |  | 3.95
|  |  |  | VALOR COM ENCARGOS: |  | 7.64
|  |  |  | VALOR BDI (27.60%): |  | 2.1086
|  |  |  | VALOR COM BDI: |  | 9.75
2.5.2. 110762 - Emboço com argamassa 1:6:Adit. Plast. (M2)
MAO DE OBRA |  | FONTE | UNID | COEFICIENTE | PREÇO UNITÁRIO | TOTAL
O00006 | Servente | SEDOP | H | 0.7 | 4.8485 | 3.39
O00004 | Pedreiro | SEDOP | H | 0.7 | 6.7009 | 4.69
|  |  |  | TOTAL MAO DE OBRA: |  | 8.08
SERVICO |  | FONTE | UNID | COEFICIENTE | PREÇO UNITÁRIO | TOTAL
110764 | Argamassa de cimento,areia e adit. plast. 1:6 | SEDOP | M3 | 0.025 | 212.73 | 5.32
|  |  |  | TOTAL SERVICO: |  | 5.32
|  |  |  | VALOR SEM ENCARGOS: |  | 13.4
|  |  |  | VALOR ENCARGOS (141.31%): |  | 12.8
|  |  |  | VALOR COM ENCARGOS: |  | 26.2
|  |  |  | VALOR BDI (27.60%): |  | 7.2312
|  |  |  | VALOR COM BDI: |  | 33.43
2.5.3. 110763 - Reboco com argamassa 1:6:Adit. Plast. (M2)
MAO DE OBRA |  | FONTE | UNID | COEFICIENTE | PREÇO UNITÁRIO | TOTAL
O00006 | Servente | SEDOP | H | 0.87 | 4.8485 | 4.22
O00004 | Pedreiro | SEDOP | H | 0.87 | 6.7009 | 5.83
|  |  |  | TOTAL MAO DE OBRA: |  | 10.05
SERVICO |  | FONTE | UNID | COEFICIENTE | PREÇO UNITÁRIO | TOTAL
110764 | Argamassa de cimento,areia e adit. plast. 1:6 | SEDOP | M3 | 0.025 | 212.73 | 5.32
|  |  |  | TOTAL SERVICO: |  | 5.32
|  |  |  | VALOR SEM ENCARGOS: |  | 15.37
|  |  |  | VALOR ENCARGOS (141.31%): |  | 15.57
|  |  |  | VALOR COM ENCARGOS: |  | 30.94
|  |  |  | VALOR BDI (27.60%): |  | 8.5394
|  |  |  | VALOR COM BDI: |  | 39.48
2.5.4. 110644 - Revestimento Cerâmico Padrão Médio (M2)
MAO DE OBRA |  | FONTE | UNID | COEFICIENTE | PREÇO UNITÁRIO | TOTAL
O00004 | Pedreiro | SEDOP | H | 1.2 | 6.7009 | 8.04
O00006 | Servente | SEDOP | H | 0.6 | 4.8485 | 2.91
|  |  |  | TOTAL MAO DE OBRA: |  | 10.95
MATERIAL |  | FONTE | UNID | COEFICIENTE | PREÇO UNITÁRIO | TOTAL
D00080 | Argamassa AC-I | SEDOP | KG | 5 | 0.57 | 2.85
D00079 | Rejunte (p/ ceramica) | SEDOP | KG | 1.2 | 4.79 | 5.75
A00056 | Revestimento Cerâmico Padrão Médio | SEDOP | M2 | 1.05 | 23.06 | 24.21
|  |  |  | TOTAL MATERIAL: |  | 32.81
|  |  |  | VALOR SEM ENCARGOS: |  | 43.76
|  |  |  | VALOR ENCARGOS (141.31%): |  | 15.47
|  |  |  | VALOR COM ENCARGOS: |  | 59.23
|  |  |  | VALOR BDI (27.60%): |  | 16.3475
|  |  |  | VALOR COM BDI: |  | 75.58
2.6.1. 93128 - PONTO DE ILUMINAÇÃO RESIDENCIAL INCLUINDO INTERRUPTOR SIMPLES CONJUGADO COM PARALELO, CAIXA ELÉTRICA, ELETRODUTO, CABO, RASGO, QUEBRA E CHUMBAMENTO (EXCLUINDO LUMINÁRIA E LÂMPADA). AF_01/2016 (UN)
SERVICO |  | FONTE | UNID | COEFICIENTE | PREÇO UNITÁRIO | TOTAL
90447 | RASGO EM ALVENARIA PARA ELETRODUTOS COM DIAMETROS MENORES OU IGUAIS A 40 MM. AF_05/2015 | SINAPI | M | 1.6395 | 2.77 | 4.54
90456 | QUEBRA EM ALVENARIA PARA INSTALAÇÃO DE CAIXA DE TOMADA (4X4 OU 4X2). AF_05/2015 | SINAPI | UN | 0.74522 | 1.83 | 1.36
90466 | CHUMBAMENTO LINEAR EM ALVENARIA PARA RAMAIS/DISTRIBUIÇÃO COM DIÂMETROS MENORES OU IGUAIS A 40 MM. AF_05/2015 | SINAPI | M | 1.6395 | 6.17 | 10.12
91842 | ELETRODUTO FLEXÍVEL CORRUGADO, PVC, DN 20 MM (1/2"), PARA CIRCUITOS TERMINAIS, INSTALADO EM LAJE - FORNECIMENTO E INSTALAÇÃO. AF_12/2015 | SINAPI | M | 1.4904 | 2.72 | 4.05
91852 | ELETRODUTO FLEXÍVEL CORRUGADO, PVC, DN 20 MM (1/2"), PARA CIRCUITOS TERMINAIS, INSTALADO EM PAREDE - FORNECIMENTO E INSTALAÇÃO. AF_12/2015 | SINAPI | M | 1.6395 | 3.79 | 6.21
91924 | CABO DE COBRE FLEXÍVEL ISOLADO, 1,5 MM², ANTI-CHAMA 450/750 V, PARA CIRCUITOS TERMINAIS - FORNECIMENTO E INSTALAÇÃO. AF_12/2015 | SINAPI | M | 6.2599 | 1.22 | 7.64
91937 | CAIXA OCTOGONAL 3" X 3", PVC, INSTALADA EM LAJE - FORNECIMENTO E INSTALAÇÃO. AF_12/2015 | SINAPI | UN | 0.27946 | 5.86 | 1.64
91940 | CAIXA RETANGULAR 4" X 2" MÉDIA (1,30 M DO PISO), PVC, INSTALADA EM PAREDE - FORNECIMENTO E INSTALAÇÃO. AF_12/2015 | SINAPI | UN | 0.74522 | 7.1 | 5.29
91953 | INTERRUPTOR SIMPLES (1 MÓDULO), 10A/250V, INCLUINDO SUPORTE E PLACA - FORNECIMENTO E INSTALAÇÃO. AF_12/2015 | SINAPI | UN | 0.74522 | 13.01 | 9.7
|  |  |  | TOTAL SERVICO: |  | 50.55
|  |  |  | VALOR SEM ENCARGOS: |  | 50.55
|  |  |  | VALOR ENCARGOS (89.42%): |  | 17.28
|  |  |  | VALOR COM ENCARGOS: |  | 67.83
|  |  |  | VALOR BDI (27.60%): |  | 18.7211
|  |  |  | VALOR COM BDI: |  | 86.55
2.6.2. 74130/001 - DISJUNTOR TERMOMAGNETICO MONOPOLAR PADRAO NEMA (AMERICANO) 10 A 30A 240V, FORNECIMENTO E INSTALACAO. (UN)
MATERIAL |  | FONTE | UNID | COEFICIENTE | PREÇO UNITÁRIO | TOTAL
00002370 | DISJUNTOR TIPO NEMA, MONOPOLAR 10 ATE 30A, TENSAO MAXIMA DE 240 V | SINAPI | UN | 1 | 7.97 | 7.97
|  |  |  | TOTAL MATERIAL: |  | 7.97
SERVICO |  | FONTE | UNID | COEFICIENTE | PREÇO UNITÁRIO | TOTAL
88264 | ELETRICISTA COM ENCARGOS COMPLEMENTARES | SINAPI | H | 0.125 | 11.34 | 1.42
|  |  |  | TOTAL SERVICO: |  | 1.42
|  |  |  | VALOR SEM ENCARGOS: |  | 9.39
|  |  |  | VALOR ENCARGOS (89.42%): |  | 0.77
|  |  |  | VALOR COM ENCARGOS: |  | 10.16
|  |  |  | VALOR BDI (27.60%): |  | 2.8042
|  |  |  | VALOR COM BDI: |  | 12.96
2.6.3. 170866 - Centro de distribuição p/ 03 disjuntores (s/ barramento). (UN)
MAO DE OBRA |  | FONTE | UNID | COEFICIENTE | PREÇO UNITÁRIO | TOTAL
O00007 | Ajudante | SEDOP | H | 0.4 | 4.8485 | 1.94
O00010 | Eletricista | SEDOP | H | 0.8 | 6.7009 | 5.36
|  |  |  | TOTAL MAO DE OBRA: |  | 7.3
MATERIAL |  | FONTE | UNID | COEFICIENTE | PREÇO UNITÁRIO | TOTAL
E00633 | Centro de distribuição p/ 03 disjuntores s/ barramento | SEDOP | UN | 1 | 15.81 | 15.81
|  |  |  | TOTAL MATERIAL: |  | 15.81
|  |  |  | VALOR SEM ENCARGOS: |  | 23.11
|  |  |  | VALOR ENCARGOS (141.31%): |  | 10.32
|  |  |  | VALOR COM ENCARGOS: |  | 33.43
|  |  |  | VALOR BDI (27.60%): |  | 9.2267
|  |  |  | VALOR COM BDI: |  | 42.66
2.6.4. 171175 - Isolador roldana 72x72 (UN)
MAO DE OBRA |  | FONTE | UNID | COEFICIENTE | PREÇO UNITÁRIO | TOTAL
O00007 | Ajudante | SEDOP | H | 0.25 | 4.8485 | 1.21
O00010 | Eletricista | SEDOP | H | 0.5 | 6.7009 | 3.35
|  |  |  | TOTAL MAO DE OBRA: |  | 4.56
MATERIAL |  | FONTE | UNID | COEFICIENTE | PREÇO UNITÁRIO | TOTAL
E00568 | Isolador roldana 72x72 | SEDOP | UN | 1 | 5.58 | 5.58
|  |  |  | TOTAL MATERIAL: |  | 5.58
|  |  |  | VALOR SEM ENCARGOS: |  | 10.14
|  |  |  | VALOR ENCARGOS (141.31%): |  | 6.46
|  |  |  | VALOR COM ENCARGOS: |  | 16.6
|  |  |  | VALOR BDI (27.60%): |  | 4.5816
|  |  |  | VALOR COM BDI: |  | 21.18
2.7.1. 89957 - PONTO DE CONSUMO TERMINAL DE ÁGUA FRIA (SUBRAMAL) COM TUBULAÇÃO DE PVC, DN 25 mm, INSTALADO EM RAMAL DE ÁGUA, INCLUSOS RASGO E CHUMBAMENTO EM ALVENARIA. AF_12/2014 (UN)
SERVICO |  | FONTE | UNID | COEFICIENTE | PREÇO UNITÁRIO | TOTAL
89356 | TUBO, PVC, SOLDÁVEL, DN 25MM, INSTALADO EM RAMAL OU SUB-RAMAL DE ÁGUA - FORNECIMENTO E INSTALAÇÃO. AF_12/2014 | SINAPI | M | 1.5327 | 10.04 | 15.39
90443 | RASGO EM ALVENARIA PARA RAMAIS/ DISTRIBUIÇÃO COM DIAMETROS MENORES OU IGUAIS A 40 MM. AF_05/2015 | SINAPI | M | 1.5327 | 5.7 | 8.74
90466 | CHUMBAMENTO LINEAR EM ALVENARIA PARA RAMAIS/DISTRIBUIÇÃO COM DIÂMETROS MENORES OU IGUAIS A 40 MM. AF_05/2015 | SINAPI | M | 1.5327 | 6.17 | 9.46
89362 | JOELHO 90 GRAUS, PVC, SOLDÁVEL, DN 25MM, INSTALADO EM RAMAL OU SUB-RAMAL DE ÁGUA - FORNECIMENTO E INSTALAÇÃO. AF_12/2014 | SINAPI | UN | 0.84511 | 4.13 | 3.49
89366 | JOELHO 90 GRAUS COM BUCHA DE LATÃO, PVC, SOLDÁVEL, DN 25MM, X 3/4? INSTALADO EM RAMAL OU SUB-RAMAL DE ÁGUA - FORNECIMENTO E INSTALAÇÃO. AF_12/2014 | SINAPI | UN | 0.71619 | 7.97 | 5.71
89395 | TE, PVC, SOLDÁVEL, DN 25MM, INSTALADO EM RAMAL OU SUB-RAMAL DE ÁGUA - FORNECIMENTO E INSTALAÇÃO. AF_12/2014 | SINAPI | UN | 0.63741 | 5.78 | 3.68
|  |  |  | TOTAL SERVICO: |  | 46.47
|  |  |  | VALOR SEM ENCARGOS: |  | 46.47
|  |  |  | VALOR ENCARGOS (89.42%): |  | 18.4
|  |  |  | VALOR COM ENCARGOS: |  | 64.87
|  |  |  | VALOR BDI (27.60%): |  | 17.9041
|  |  |  | VALOR COM BDI: |  | 82.77
2.7.2. 94493 - REGISTRO DE ESFERA, PVC, SOLDÁVEL, DN 60 MM, INSTALADO EM RESERVAÇÃODE ÁGUA DE EDIFICAÇÃO QUE POSSUA RESERVATÓRIO DE FIBRA/FIBROCIMENTOFORNECIMENTO E INSTALAÇÃO. AF_06/2016. (UN)
MATERIAL |  | FONTE | UNID | COEFICIENTE | PREÇO UNITÁRIO | TOTAL
00011678 | REGISTRO DE ESFERA, PVC, COM VOLANTE, VS, SOLDAVEL, DN 60 MM, COM CORPO DIVIDIDO | SINAPI | UN | 1 | 54.29 | 54.29
00020080 | ADESIVO PLASTICO PARA PVC, FRASCO COM 175 GR | SINAPI | UN | 0.231 | 12.8 | 2.96
00020083 | SOLUCAO LIMPADORA PARA PVC, FRASCO COM 1000 CM3 | SINAPI | UN | 0.062 | 35.01 | 2.17
00038383 | LIXA D'AGUA EM FOLHA, GRAO 100 | SINAPI | UN | 0.055 | 1.26 | 0.07
|  |  |  | TOTAL MATERIAL: |  | 59.49
SERVICO |  | FONTE | UNID | COEFICIENTE | PREÇO UNITÁRIO | TOTAL
88248 | AUXILIAR DE ENCANADOR OU BOMBEIRO HIDRÁULICO COM ENCARGOS COMPLEMENTARES | SINAPI | H | 0.368 | 9.26 | 3.41
88267 | ENCANADOR OU BOMBEIRO HIDRÁULICO COM ENCARGOS COMPLEMENTARES | SINAPI | H | 0.368 | 11.24 | 4.14
|  |  |  | TOTAL SERVICO: |  | 7.55
|  |  |  | VALOR SEM ENCARGOS: |  | 67.04
|  |  |  | VALOR ENCARGOS (89.42%): |  | 3.81
|  |  |  | VALOR COM ENCARGOS: |  | 70.85
|  |  |  | VALOR BDI (27.60%): |  | 19.5546
|  |  |  | VALOR COM BDI: |  | 90.4
2.7.3. 89507 - CURVA 90 GRAUS, PVC, SOLDÁVEL, DN 60MM, INSTALADO EM PRUMADA DE ÁGUA - FORNECIMENTO E INSTALAÇÃO. AF_12/2014. (UN)
MATERIAL |  | FONTE | UNID | COEFICIENTE | PREÇO UNITÁRIO | TOTAL
00000122 | ADESIVO PLASTICO PARA PVC, FRASCO COM 850 GR | SINAPI | UN | 0.024 | 40.32 | 0.97
00001925 | CURVA DE PVC 90 GRAUS, SOLDAVEL, 60 MM, PARA AGUA FRIA PREDIAL (NBR 5648) | SINAPI | UN | 1 | 22 | 22
00020083 | SOLUCAO LIMPADORA PARA PVC, FRASCO COM 1000 CM3 | SINAPI | UN | 0.03 | 35.01 | 1.05
00038383 | LIXA D'AGUA EM FOLHA, GRAO 100 | SINAPI | UN | 0.028 | 1.26 | 0.04
|  |  |  | TOTAL MATERIAL: |  | 24.06
SERVICO |  | FONTE | UNID | COEFICIENTE | PREÇO UNITÁRIO | TOTAL
88248 | AUXILIAR DE ENCANADOR OU BOMBEIRO HIDRÁULICO COM ENCARGOS COMPLEMENTARES | SINAPI | H | 0.128 | 9.26 | 1.19
88267 | ENCANADOR OU BOMBEIRO HIDRÁULICO COM ENCARGOS COMPLEMENTARES | SINAPI | H | 0.128 | 11.24 | 1.44
|  |  |  | TOTAL SERVICO: |  | 2.63
|  |  |  | VALOR SEM ENCARGOS: |  | 26.69
|  |  |  | VALOR ENCARGOS (89.42%): |  | 1.33
|  |  |  | VALOR COM ENCARGOS: |  | 28.02
|  |  |  | VALOR BDI (27.60%): |  | 7.7335
|  |  |  | VALOR COM BDI: |  | 35.75
2.7.4. 89503 - CURVA 90 GRAUS, PVC, SOLDÁVEL, DN 50MM, INSTALADO EM PRUMADA DE ÁGUA - FORNECIMENTO E INSTALAÇÃO. AF_12/2014. (UN)
MATERIAL |  | FONTE | UNID | COEFICIENTE | PREÇO UNITÁRIO | TOTAL
00000122 | ADESIVO PLASTICO PARA PVC, FRASCO COM 850 GR | SINAPI | UN | 0.018 | 40.32 | 0.73
00001959 | CURVA DE PVC 90 GRAUS, SOLDAVEL, 50 MM, PARA AGUA FRIA PREDIAL (NBR 5648) | SINAPI | UN | 1 | 8.9 | 8.9
00020083 | SOLUCAO LIMPADORA PARA PVC, FRASCO COM 1000 CM3 | SINAPI | UN | 0.022 | 35.01 | 0.77
00038383 | LIXA D'AGUA EM FOLHA, GRAO 100 | SINAPI | UN | 0.024 | 1.26 | 0.03
|  |  |  | TOTAL MATERIAL: |  | 10.43
SERVICO |  | FONTE | UNID | COEFICIENTE | PREÇO UNITÁRIO | TOTAL
88248 | AUXILIAR DE ENCANADOR OU BOMBEIRO HIDRÁULICO COM ENCARGOS COMPLEMENTARES | SINAPI | H | 0.108 | 9.26 | 1
88267 | ENCANADOR OU BOMBEIRO HIDRÁULICO COM ENCARGOS COMPLEMENTARES | SINAPI | H | 0.108 | 11.24 | 1.21
|  |  |  | TOTAL SERVICO: |  | 2.21
|  |  |  | VALOR SEM ENCARGOS: |  | 12.64
|  |  |  | VALOR ENCARGOS (89.42%): |  | 1.12
|  |  |  | VALOR COM ENCARGOS: |  | 13.76
|  |  |  | VALOR BDI (27.60%): |  | 3.7978
|  |  |  | VALOR COM BDI: |  | 17.56
2.7.5. 89450 - TUBO, PVC, SOLDÁVEL, DN 60MM, INSTALADO EM PRUMADA DE ÁGUA - FORNECIMENTO E INSTALAÇÃO. AF_12/2014. (M)
MATERIAL |  | FONTE | UNID | COEFICIENTE | PREÇO UNITÁRIO | TOTAL
00009873 | TUBO PVC, SOLDAVEL, DN 60 MM, AGUA FRIA (NBR-5648) | SINAPI | M | 1.061 | 13.8 | 14.64
00038383 | LIXA D'AGUA EM FOLHA, GRAO 100 | SINAPI | UN | 0.011 | 1.26 | 0.01
|  |  |  | TOTAL MATERIAL: |  | 14.65
SERVICO |  | FONTE | UNID | COEFICIENTE | PREÇO UNITÁRIO | TOTAL
88248 | AUXILIAR DE ENCANADOR OU BOMBEIRO HIDRÁULICO COM ENCARGOS COMPLEMENTARES | SINAPI | H | 0.034 | 9.26 | 0.31
88267 | ENCANADOR OU BOMBEIRO HIDRÁULICO COM ENCARGOS COMPLEMENTARES | SINAPI | H | 0.034 | 11.24 | 0.38
|  |  |  | TOTAL SERVICO: |  | 0.69
|  |  |  | VALOR SEM ENCARGOS: |  | 15.34
|  |  |  | VALOR ENCARGOS (89.42%): |  | 0.36
|  |  |  | VALOR COM ENCARGOS: |  | 15.7
|  |  |  | VALOR BDI (27.60%): |  | 4.3332
|  |  |  | VALOR COM BDI: |  | 20.03
2.7.6. 89505 - JOELHO 90 GRAUS, PVC, SOLDÁVEL, DN 60MM, INSTALADO EM PRUMADA DE ÁGUA- FORNECIMENTO E INSTALAÇÃO. AF_12/2014. (UN)
MATERIAL |  | FONTE | UNID | COEFICIENTE | PREÇO UNITÁRIO | TOTAL
00000122 | ADESIVO PLASTICO PARA PVC, FRASCO COM 850 GR | SINAPI | UN | 0.024 | 40.32 | 0.97
00003539 | JOELHO PVC, SOLDAVEL, 90 GRAUS, 60 MM, PARA AGUA FRIA PREDIAL | SINAPI | UN | 1 | 14.33 | 14.33
00020083 | SOLUCAO LIMPADORA PARA PVC, FRASCO COM 1000 CM3 | SINAPI | UN | 0.03 | 35.01 | 1.05
00038383 | LIXA D'AGUA EM FOLHA, GRAO 100 | SINAPI | UN | 0.028 | 1.26 | 0.04
|  |  |  | TOTAL MATERIAL: |  | 16.39
SERVICO |  | FONTE | UNID | COEFICIENTE | PREÇO UNITÁRIO | TOTAL
88248 | AUXILIAR DE ENCANADOR OU BOMBEIRO HIDRÁULICO COM ENCARGOS COMPLEMENTARES | SINAPI | H | 0.128 | 9.26 | 1.19
88267 | ENCANADOR OU BOMBEIRO HIDRÁULICO COM ENCARGOS COMPLEMENTARES | SINAPI | H | 0.128 | 11.24 | 1.44
|  |  |  | TOTAL SERVICO: |  | 2.63
|  |  |  | VALOR SEM ENCARGOS: |  | 19.02
|  |  |  | VALOR ENCARGOS (89.42%): |  | 1.33
|  |  |  | VALOR COM ENCARGOS: |  | 20.35
|  |  |  | VALOR BDI (27.60%): |  | 5.6166
|  |  |  | VALOR COM BDI: |  | 25.97
2.7.7. 89449 - TUBO, PVC, SOLDÁVEL, DN 50MM, INSTALADO EM PRUMADA DE ÁGUA - FORNECIMENTO E INSTALAÇÃO. AF_12/2014. (M)
MATERIAL |  | FONTE | UNID | COEFICIENTE | PREÇO UNITÁRIO | TOTAL
00009875 | TUBO PVC, SOLDAVEL, DN 50 MM, PARA AGUA FRIA (NBR-5648) | SINAPI | M | 1.061 | 8.18 | 8.68
00038383 | LIXA D'AGUA EM FOLHA, GRAO 100 | SINAPI | UN | 0.01 | 1.26 | 0.01
|  |  |  | TOTAL MATERIAL: |  | 8.69
SERVICO |  | FONTE | UNID | COEFICIENTE | PREÇO UNITÁRIO | TOTAL
88248 | AUXILIAR DE ENCANADOR OU BOMBEIRO HIDRÁULICO COM ENCARGOS COMPLEMENTARES | SINAPI | H | 0.029 | 9.26 | 0.27
88267 | ENCANADOR OU BOMBEIRO HIDRÁULICO COM ENCARGOS COMPLEMENTARES | SINAPI | H | 0.029 | 11.24 | 0.33
|  |  |  | TOTAL SERVICO: |  | 0.6
|  |  |  | VALOR SEM ENCARGOS: |  | 9.29
|  |  |  | VALOR ENCARGOS (89.42%): |  | 0.29
|  |  |  | VALOR COM ENCARGOS: |  | 9.58
|  |  |  | VALOR BDI (27.60%): |  | 2.6441
|  |  |  | VALOR COM BDI: |  | 12.22
2.7.8. 89579 - LUVA DE REDUÇÃO, PVC, SOLDÁVEL, DN 50MM X 25MM, INSTALADO EM PRUMADA DE ÁGUA FORNECIMENTO E INSTALAÇÃO. AF_12/2014. (UN)
MATERIAL |  | FONTE | UNID | COEFICIENTE | PREÇO UNITÁRIO | TOTAL
00000122 | ADESIVO PLASTICO PARA PVC, FRASCO COM 850 GR | SINAPI | UN | 0.018 | 40.32 | 0.73
00020083 | SOLUCAO LIMPADORA PARA PVC, FRASCO COM 1000 CM3 | SINAPI | UN | 0.022 | 35.01 | 0.77
00038023 | LUVA DE REDUCAO, PVC, SOLDAVEL, 50 X 25 MM, PARA AGUA FRIA PREDIAL | SINAPI | UN | 1 | 2.86 | 2.86
00038383 | LIXA D'AGUA EM FOLHA, GRAO 100 | SINAPI | UN | 0.024 | 1.26 | 0.03
|  |  |  | TOTAL MATERIAL: |  | 4.39
SERVICO |  | FONTE | UNID | COEFICIENTE | PREÇO UNITÁRIO | TOTAL
88248 | AUXILIAR DE ENCANADOR OU BOMBEIRO HIDRÁULICO COM ENCARGOS COMPLEMENTARES | SINAPI | H | 0.072 | 9.26 | 0.67
88267 | ENCANADOR OU BOMBEIRO HIDRÁULICO COM ENCARGOS COMPLEMENTARES | SINAPI | H | 0.072 | 11.24 | 0.81
|  |  |  | TOTAL SERVICO: |  | 1.48
|  |  |  | VALOR SEM ENCARGOS: |  | 5.87
|  |  |  | VALOR ENCARGOS (89.42%): |  | 0.75
|  |  |  | VALOR COM ENCARGOS: |  | 6.62
|  |  |  | VALOR BDI (27.60%): |  | 1.8271
|  |  |  | VALOR COM BDI: |  | 8.45
2.7.9. 89605 - LUVA DE REDUÇÃO, PVC, SOLDÁVEL, DN 60MM X 50MM, INSTALADO EM PRUMADA DE ÁGUA - FORNECIMENTO E INSTALAÇÃO. AF_12/2014. (UN)
MATERIAL |  | FONTE | UNID | COEFICIENTE | PREÇO UNITÁRIO | TOTAL
00000122 | ADESIVO PLASTICO PARA PVC, FRASCO COM 850 GR | SINAPI | UN | 0.024 | 40.32 | 0.97
00003850 | LUVA DE REDUCAO SOLDAVEL, PVC, 60 MM X 50 MM, PARA AGUA FRIA PREDIAL | SINAPI | UN | 1 | 6.77 | 6.77
00020083 | SOLUCAO LIMPADORA PARA PVC, FRASCO COM 1000 CM3 | SINAPI | UN | 0.03 | 35.01 | 1.05
00038383 | LIXA D'AGUA EM FOLHA, GRAO 100 | SINAPI | UN | 0.028 | 1.26 | 0.04
|  |  |  | TOTAL MATERIAL: |  | 8.83
SERVICO |  | FONTE | UNID | COEFICIENTE | PREÇO UNITÁRIO | TOTAL
88248 | AUXILIAR DE ENCANADOR OU BOMBEIRO HIDRÁULICO COM ENCARGOS COMPLEMENTARES | SINAPI | H | 0.085 | 9.26 | 0.79
88267 | ENCANADOR OU BOMBEIRO HIDRÁULICO COM ENCARGOS COMPLEMENTARES | SINAPI | H | 0.085 | 11.24 | 0.96
|  |  |  | TOTAL SERVICO: |  | 1.75
|  |  |  | VALOR SEM ENCARGOS: |  | 10.58
|  |  |  | VALOR ENCARGOS (89.42%): |  | 0.87
|  |  |  | VALOR COM ENCARGOS: |  | 11.45
|  |  |  | VALOR BDI (27.60%): |  | 3.1602
|  |  |  | VALOR COM BDI: |  | 14.61
2.7.10. 89446 - TUBO, PVC, SOLDÁVEL, DN 25MM, INSTALADO EM PRUMADA DE ÁGUA - FORNECIMENTO E INSTALAÇÃO. AF_12/2014. (M)
MATERIAL |  | FONTE | UNID | COEFICIENTE | PREÇO UNITÁRIO | TOTAL
00009868 | TUBO PVC, SOLDAVEL, DN 25 MM, AGUA FRIA (NBR-5648) | SINAPI | M | 1.061 | 2.19 | 2.32
|  |  |  | TOTAL MATERIAL: |  | 2.32
SERVICO |  | FONTE | UNID | COEFICIENTE | PREÇO UNITÁRIO | TOTAL
88248 | AUXILIAR DE ENCANADOR OU BOMBEIRO HIDRÁULICO COM ENCARGOS COMPLEMENTARES | SINAPI | H | 0.016 | 9.26 | 0.15
88267 | ENCANADOR OU BOMBEIRO HIDRÁULICO COM ENCARGOS COMPLEMENTARES | SINAPI | H | 0.016 | 11.24 | 0.18
|  |  |  | TOTAL SERVICO: |  | 0.33
|  |  |  | VALOR SEM ENCARGOS: |  | 2.65
|  |  |  | VALOR ENCARGOS (89.42%): |  | 0.17
|  |  |  | VALOR COM ENCARGOS: |  | 2.82
|  |  |  | VALOR BDI (27.60%): |  | 0.7783
|  |  |  | VALOR COM BDI: |  | 3.6
2.7.11. 180220 - Joelho/Cotovelo 90º PVC SRM - 25mm X 1/2" (LH) (UN)
MAO DE OBRA |  | FONTE | UNID | COEFICIENTE | PREÇO UNITÁRIO | TOTAL
O00007 | Ajudante | SEDOP | H | 0.18 | 4.8485 | 0.87
O00011 | Encanador | SEDOP | H | 0.18 | 6.7009 | 1.21
|  |  |  | TOTAL MAO DE OBRA: |  | 2.08
MATERIAL |  | FONTE | UNID | COEFICIENTE | PREÇO UNITÁRIO | TOTAL
H00348 | Joelho/Cotovelo 90º PVC SRM - 25mm X 1/2" (LH) | SEDOP | UN | 1 | 5.45 | 5.45
D00223 | Adesivo p/ PVC - 75g | SEDOP | TB | 0.05 | 4.19 | 0.21
D00222 | Solução limpadora | SEDOP | L | 0.007 | 24.37 | 0.17
|  |  |  | TOTAL MATERIAL: |  | 5.83
|  |  |  | VALOR SEM ENCARGOS: |  | 7.91
|  |  |  | VALOR ENCARGOS (141.31%): |  | 2.94
|  |  |  | VALOR COM ENCARGOS: |  | 10.85
|  |  |  | VALOR BDI (27.60%): |  | 2.9946
|  |  |  | VALOR COM BDI: |  | 13.84
2.7.12. 181401 - Tê em PVC - SRM - 25mm x 1/2" (LH) (UN)
MAO DE OBRA |  | FONTE | UNID | COEFICIENTE | PREÇO UNITÁRIO | TOTAL
O00007 | Ajudante | SEDOP | H | 0.19 | 4.8485 | 0.92
O00011 | Encanador | SEDOP | H | 0.19 | 6.7009 | 1.27
|  |  |  | TOTAL MAO DE OBRA: |  | 2.19
MATERIAL |  | FONTE | UNID | COEFICIENTE | PREÇO UNITÁRIO | TOTAL
D00223 | Adesivo p/ PVC - 75g | SEDOP | TB | 0.08 | 4.19 | 0.34
D00222 | Solução limpadora | SEDOP | L | 0.011 | 24.37 | 0.27
H00399 | Tê em PVC-SRM-25mm x 1/2" (LH) | SEDOP | UN | 1 | 6.97 | 6.97
|  |  |  | TOTAL MATERIAL: |  | 7.58
|  |  |  | VALOR SEM ENCARGOS: |  | 9.77
|  |  |  | VALOR ENCARGOS (141.31%): |  | 3.1
|  |  |  | VALOR COM ENCARGOS: |  | 12.87
|  |  |  | VALOR BDI (27.60%): |  | 3.5521
|  |  |  | VALOR COM BDI: |  | 16.42
2.7.13. 180434 - Tê em PVC - JS - 25mm-LH (UN)
MAO DE OBRA |  | FONTE | UNID | COEFICIENTE | PREÇO UNITÁRIO | TOTAL
O00007 | Ajudante | SEDOP | H | 0.18 | 4.8485 | 0.87
O00011 | Encanador | SEDOP | H | 0.18 | 6.7009 | 1.21
|  |  |  | TOTAL MAO DE OBRA: |  | 2.08
MATERIAL |  | FONTE | UNID | COEFICIENTE | PREÇO UNITÁRIO | TOTAL
D00223 | Adesivo p/ PVC - 75g | SEDOP | TB | 0.011 | 4.19 | 0.05
D00222 | Solução limpadora | SEDOP | L | 0.004 | 24.37 | 0.1
H00116 | Te em PVC - JS - 25mm (LH) | SEDOP | UN | 1 | 1.12 | 1.12
|  |  |  | TOTAL MATERIAL: |  | 1.27
|  |  |  | VALOR SEM ENCARGOS: |  | 3.35
|  |  |  | VALOR ENCARGOS (141.31%): |  | 2.94
|  |  |  | VALOR COM ENCARGOS: |  | 6.29
|  |  |  | VALOR BDI (27.60%): |  | 1.736
|  |  |  | VALOR COM BDI: |  | 8.03
2.7.14. 190230 - Torneira plastica de 1/2" (UN)
MAO DE OBRA |  | FONTE | UNID | COEFICIENTE | PREÇO UNITÁRIO | TOTAL
O00007 | Ajudante | SEDOP | H | 0.5 | 4.8485 | 2.42
O00011 | Encanador | SEDOP | H | 0.5 | 6.7009 | 3.35
|  |  |  | TOTAL MAO DE OBRA: |  | 5.77
MATERIAL |  | FONTE | UNID | COEFICIENTE | PREÇO UNITÁRIO | TOTAL
H00049 | Torneira p/jardim em PVC de 1/2" | SEDOP | UN | 1 | 6.32 | 6.32
H00055 | Fita de vedacao | SEDOP | M | 0.56 | 0.13 | 0.07
|  |  |  | TOTAL MATERIAL: |  | 6.39
|  |  |  | VALOR SEM ENCARGOS: |  | 12.16
|  |  |  | VALOR ENCARGOS (141.31%): |  | 8.17
|  |  |  | VALOR COM ENCARGOS: |  | 20.33
|  |  |  | VALOR BDI (27.60%): |  | 5.6111
|  |  |  | VALOR COM BDI: |  | 25.94
2.7.15. 89364 - CURVA 90 GRAUS, PVC, SOLDÁVEL, DN 25MM, INSTALADO EM RAMAL OU SUB-RAMAL DE ÁGUA - FORNECIMENTO E INSTALAÇÃO. AF_12/2014. (UN)
MATERIAL |  | FONTE | UNID | COEFICIENTE | PREÇO UNITÁRIO | TOTAL
00000122 | ADESIVO PLASTICO PARA PVC, FRASCO COM 850 GR | SINAPI | UN | 0.007 | 40.32 | 0.28
00001956 | CURVA DE PVC 90 GRAUS, SOLDAVEL, 25 MM, PARA AGUA FRIA PREDIAL (NBR 5648) | SINAPI | UN | 1 | 1.8 | 1.8
00020083 | SOLUCAO LIMPADORA PARA PVC, FRASCO COM 1000 CM3 | SINAPI | UN | 0.008 | 35.01 | 0.28
00038383 | LIXA D'AGUA EM FOLHA, GRAO 100 | SINAPI | UN | 0.05 | 1.26 | 0.06
|  |  |  | TOTAL MATERIAL: |  | 2.42
SERVICO |  | FONTE | UNID | COEFICIENTE | PREÇO UNITÁRIO | TOTAL
88248 | AUXILIAR DE ENCANADOR OU BOMBEIRO HIDRÁULICO COM ENCARGOS COMPLEMENTARES | SINAPI | H | 0.15 | 9.26 | 1.39
88267 | ENCANADOR OU BOMBEIRO HIDRÁULICO COM ENCARGOS COMPLEMENTARES | SINAPI | H | 0.15 | 11.24 | 1.69
|  |  |  | TOTAL SERVICO: |  | 3.08
|  |  |  | VALOR SEM ENCARGOS: |  | 5.5
|  |  |  | VALOR ENCARGOS (89.42%): |  | 1.55
|  |  |  | VALOR COM ENCARGOS: |  | 7.05
|  |  |  | VALOR BDI (27.60%): |  | 1.9458
|  |  |  | VALOR COM BDI: |  | 9
2.7.16. 89481 - JOELHO 90 GRAUS, PVC, SOLDÁVEL, DN 25MM, INSTALADO EM PRUMADA DE ÁGUA - FORNECIMENTO E INSTALAÇÃO. AF_12/2014 (UN)
MATERIAL |  | FONTE | UNID | COEFICIENTE | PREÇO UNITÁRIO | TOTAL
00003529 | JOELHO PVC, SOLDAVEL, 90 GRAUS, 25 MM, PARA AGUA FRIA PREDIAL | SINAPI | UN | 0.92 | 0.43 | 0.4
|  |  |  | TOTAL MATERIAL: |  | 0.4
SERVICO |  | FONTE | UNID | COEFICIENTE | PREÇO UNITÁRIO | TOTAL
88267 | ENCANADOR OU BOMBEIRO HIDRÁULICO COM ENCARGOS COMPLEMENTARES | SINAPI | H | 0.045294 | 11.24 | 0.51
88248 | AUXILIAR DE ENCANADOR OU BOMBEIRO HIDRÁULICO COM ENCARGOS COMPLEMENTARES | SINAPI | H | 0.035652 | 9.26 | 0.33
|  |  |  | TOTAL SERVICO: |  | 0.84
MATERIAL |  | FONTE | UNID | COEFICIENTE | PREÇO UNITÁRIO | TOTAL
00038383 | LIXA D'AGUA EM FOLHA, GRAO 100 | SINAPI | UN | 0.013 | 1.26 | 0.02
00020083 | SOLUCAO LIMPADORA PARA PVC, FRASCO COM 1000 CM3 | SINAPI | UN | 0.008 | 35.01 | 0.28
00000122 | ADESIVO PLASTICO PARA PVC, FRASCO COM 850 GR | SINAPI | UN | 0.007 | 40.32 | 0.28
|  |  |  | TOTAL MATERIAL: |  | 0.58
|  |  |  | VALOR SEM ENCARGOS: |  | 1.82
|  |  |  | VALOR ENCARGOS (89.42%): |  | 0.42
|  |  |  | VALOR COM ENCARGOS: |  | 2.24
|  |  |  | VALOR BDI (27.60%): |  | 0.6182
|  |  |  | VALOR COM BDI: |  | 2.86
2.7.17. 180413 - Caixa em alvenaria de 40x40x50cm c/ tpo. concreto (UN)
SERVICO |  | FONTE | UNID | COEFICIENTE | PREÇO UNITÁRIO | TOTAL
030010 | Escavação manual ate 1.50m de profundidade | SEDOP | M3 | 0.3 | 14.55 | 4.37
040257 | Lastro de concreto magro c/ seixo | SEDOP | M3 | 0.025 | 302.06 | 7.55
050681 | Concreto armado Fck=15 MPA c/forma mad. branca | SEDOP | M3 | 0.034 | 1427.73 | 48.54
060045 | Alvenaria tijolo de barro a singelo | SEDOP | M2 | 1.1 | 38.33 | 42.16
110143 | Chapisco de cimento e areia no traço 1:3 | SEDOP | M2 | 1.13 | 3.69 | 4.17
110763 | Reboco com argamassa 1:6:Adit. Plast. | SEDOP | M2 | 1.13 | 15.37 | 17.37
130113 | Cimentado liso e=2cm traço 1:3 | SEDOP | M2 | 0.16 | 17.7 | 2.83
|  |  |  | TOTAL SERVICO: |  | 126.99
|  |  |  | VALOR SEM ENCARGOS: |  | 126.99
|  |  |  | VALOR ENCARGOS (141.31%): |  | 68.78
|  |  |  | VALOR COM ENCARGOS: |  | 195.77
|  |  |  | VALOR BDI (27.60%): |  | 54.0325
|  |  |  | VALOR COM BDI: |  | 249.8
2.7.18. 180352 - Caixa em alvenaria de 60x60x80cm c/ tpo. concreto (UN)
SERVICO |  | FONTE | UNID | COEFICIENTE | PREÇO UNITÁRIO | TOTAL
030010 | Escavação manual ate 1.50m de profundidade | SEDOP | M3 | 0.75 | 14.55 | 10.91
040257 | Lastro de concreto magro c/ seixo | SEDOP | M3 | 0.041 | 302.06 | 12.38
050681 | Concreto armado Fck=15 MPA c/forma mad. branca | SEDOP | M3 | 0.057 | 1427.73 | 81.38
060045 | Alvenaria tijolo de barro a singelo | SEDOP | M2 | 2.4 | 38.33 | 91.99
110143 | Chapisco de cimento e areia no traço 1:3 | SEDOP | M2 | 2.37 | 3.69 | 8.75
110763 | Reboco com argamassa 1:6:Adit. Plast. | SEDOP | M2 | 2.37 | 15.37 | 36.43
130113 | Cimentado liso e=2cm traço 1:3 | SEDOP | M2 | 0.36 | 17.7 | 6.37
|  |  |  | TOTAL SERVICO: |  | 248.21
|  |  |  | VALOR SEM ENCARGOS: |  | 248.21
|  |  |  | VALOR ENCARGOS (141.31%): |  | 140.58
|  |  |  | VALOR COM ENCARGOS: |  | 388.79
|  |  |  | VALOR BDI (27.60%): |  | 107.306
|  |  |  | VALOR COM BDI: |  | 496.1
2.7.19. 180838 - Reservatório em Fibra de Vidro - Capac. 10.000 litros (UN)
MAO DE OBRA |  | FONTE | UNID | COEFICIENTE | PREÇO UNITÁRIO | TOTAL
O00007 | Ajudante | SEDOP | H | 6 | 4.8485 | 29.09
O00011 | Encanador | SEDOP | H | 6 | 6.7009 | 40.21
|  |  |  | TOTAL MAO DE OBRA: |  | 69.3
MATERIAL |  | FONTE | UNID | COEFICIENTE | PREÇO UNITÁRIO | TOTAL
D00224 | Viga de peroba 6x16cm | SEDOP | M | 5 | 17.67 | 88.35
H00184 | Flange de aco galvanizado - 20mm | SEDOP | UN | 2 | 5.77 | 11.54
H00055 | Fita de vedacao | SEDOP | M | 3 | 0.13 | 0.39
H00186 | Flange de aco galvanizado - 50mm | SEDOP | UN | 4 | 15.72 | 62.88
H00185 | Flange de aco galvanizado - 25mm | SEDOP | UN | 2 | 6.98 | 13.96
H00320 | Reservatório em fibra de vidro cap=10.000 L | SEDOP | UN | 1 | 3286.96 | 3286.96
|  |  |  | TOTAL MATERIAL: |  | 3464.08
|  |  |  | VALOR SEM ENCARGOS: |  | 3533.38
|  |  |  | VALOR ENCARGOS (141.31%): |  | 97.92
|  |  |  | VALOR COM ENCARGOS: |  | 3631.3
|  |  |  | VALOR BDI (27.60%): |  | 1002.2388
|  |  |  | VALOR COM BDI: |  | 4633.54
2.8.1. 98680 - PISO CIMENTADO, TRAÇO 1:3 (CIMENTO E AREIA), ACABAMENTO LISO, ESPESSURA 3,0 CM, PREPARO MECÂNICO DA ARGAMASSA. AF_06/2018 (M2)
MATERIAL |  | FONTE | UNID | COEFICIENTE | PREÇO UNITÁRIO | TOTAL
00001379 | CIMENTO PORTLAND COMPOSTO CP II-32 | SINAPI | KG | 0.5 | 0.62 | 0.31
00003671 | JUNTA PLASTICA DE DILATACAO PARA PISOS, COR CINZA, 17 X 3 MM (ALTURA X ESPESSURA) | SINAPI | M | 1.67 | 0.81 | 1.35
|  |  |  | TOTAL MATERIAL: |  | 1.66
SERVICO |  | FONTE | UNID | COEFICIENTE | PREÇO UNITÁRIO | TOTAL
87298 | ARGAMASSA TRAÇO 1:3 (CIMENTO E AREIA MÉDIA) PARA CONTRAPISO, PREPARO MECÂNICO COM BETONEIRA 400 L. AF_06/2014 | SINAPI | M3 | 0.0431 | 478.81 | 20.64
88309 | PEDREIRO COM ENCARGOS COMPLEMENTARES | SINAPI | H | 0.389 | 11.25 | 4.38
88316 | SERVENTE COM ENCARGOS COMPLEMENTARES | SINAPI | H | 0.195 | 9.37 | 1.83
|  |  |  | TOTAL SERVICO: |  | 26.85
|  |  |  | VALOR SEM ENCARGOS: |  | 28.51
|  |  |  | VALOR ENCARGOS (89.42%): |  | 4.27
|  |  |  | VALOR COM ENCARGOS: |  | 32.78
|  |  |  | VALOR BDI (27.60%): |  | 9.0473
|  |  |  | VALOR COM BDI: |  | 41.83
2.9.1.1. COMP-285378 - Esteio em Madeira -> (0,25m x 0,25m x 7,00m) - Fonecimento e Execução. (UN)
GERAL |  | FONTE | UNID | COEFICIENTE | PREÇO UNITÁRIO | TOTAL
INS-698843 | ESTEIO EM MADEIRA (0,25M X 0,25M X 7,00M) FORNECIMENTO E EXECUÇÃO | COTAÇÃO | UN | 0.84838 | 714.58 | 606.23
|  |  |  | TOTAL GERAL: |  | 606.23
MAO DE OBRA |  | FONTE | UNID | COEFICIENTE | PREÇO UNITÁRIO | TOTAL
O00005 | Carpinteiro | SEDOP | H | 7.6354 | 6.7009 | 51.16
O00006 | Servente | SEDOP | H | 7.5506 | 4.8485 | 36.61
|  |  |  | TOTAL MAO DE OBRA: |  | 87.77
|  |  |  | VALOR SEM ENCARGOS: |  | 694
|  |  |  | VALOR ENCARGOS (141.31%): |  | 124.04
|  |  |  | VALOR COM ENCARGOS: |  | 818.04
|  |  |  | VALOR BDI (27.60%): |  | 225.779
|  |  |  | VALOR COM BDI: |  | 1043.82
2.9.1.2. COMP-106290 - Peça em Madeira -> (0,10m x 0,20m x 6,00m) - Fonecimento e Execução. (UN)
GERAL |  | FONTE | UNID | COEFICIENTE | PREÇO UNITÁRIO | TOTAL
INS-850786 | PEÇA EM MADEIRA (0,10M X 0,20M X 6,00M) FORNECIMENTO E EXECUÇÃO | COTAÇÃO | UN | 0.84954 | 188 | 159.71
|  |  |  | TOTAL GERAL: |  | 159.71
MAO DE OBRA |  | FONTE | UNID | COEFICIENTE | PREÇO UNITÁRIO | TOTAL
O00005 | Carpinteiro | SEDOP | H | 2.1239 | 6.7009 | 14.23
O00006 | Servente | SEDOP | H | 1.784 | 4.8485 | 8.65
|  |  |  | TOTAL MAO DE OBRA: |  | 22.88
|  |  |  | VALOR SEM ENCARGOS: |  | 182.59
|  |  |  | VALOR ENCARGOS (141.31%): |  | 32.34
|  |  |  | VALOR COM ENCARGOS: |  | 214.93
|  |  |  | VALOR BDI (27.60%): |  | 59.3207
|  |  |  | VALOR COM BDI: |  | 274.25
2.9.1.3. COMP-457965 - Peça em Madeira -> (0,10m x 0,20m x 4,50m) - Fonecimento e Execução. (UN)
GERAL |  | FONTE | UNID | COEFICIENTE | PREÇO UNITÁRIO | TOTAL
INS-436657 | PEÇA EM MADEIRA (0,10M X ,20M X 4,50M) FORNECIMENTO E EXECUÇÃO | COTAÇÃO | UN | 0.84924 | 151 | 128.23
|  |  |  | TOTAL GERAL: |  | 128.23
MAO DE OBRA |  | FONTE | UNID | COEFICIENTE | PREÇO UNITÁRIO | TOTAL
O00005 | Carpinteiro | SEDOP | H | 1.6985 | 6.7009 | 11.38
O00006 | Servente | SEDOP | H | 1.4522 | 4.8485 | 7.04
|  |  |  | TOTAL MAO DE OBRA: |  | 18.42
|  |  |  | VALOR SEM ENCARGOS: |  | 146.65
|  |  |  | VALOR ENCARGOS (141.31%): |  | 26.04
|  |  |  | VALOR COM ENCARGOS: |  | 172.69
|  |  |  | VALOR BDI (27.60%): |  | 47.6624
|  |  |  | VALOR COM BDI: |  | 220.35
2.9.1.4. COMP-102650 - Peça em Madeira -> (0,075m x 0,15m x 4,00m) - Fonecimento e Execução. (UN)
GERAL |  | FONTE | UNID | COEFICIENTE | PREÇO UNITÁRIO | TOTAL
INS-588530 | PEÇA EM MADEIRA (0,075MX0,15MX4,00M), FORNECIMENTO E EXECUÇÃO | COTAÇÃO | UN | 0.84863 | 61.83 | 52.47
|  |  |  | TOTAL GERAL: |  | 52.47
MAO DE OBRA |  | FONTE | UNID | COEFICIENTE | PREÇO UNITÁRIO | TOTAL
O00005 | Carpinteiro | SEDOP | H | 0.84863 | 6.7009 | 5.69
O00006 | Servente | SEDOP | H | 0.39037 | 4.8485 | 1.89
|  |  |  | TOTAL MAO DE OBRA: |  | 7.58
|  |  |  | VALOR SEM ENCARGOS: |  | 60.05
|  |  |  | VALOR ENCARGOS (141.31%): |  | 10.71
|  |  |  | VALOR COM ENCARGOS: |  | 70.76
|  |  |  | VALOR BDI (27.60%): |  | 19.5298
|  |  |  | VALOR COM BDI: |  | 90.29
2.9.1.5. COMP-184345 - Peça em Madeira -> (0,06m x 0,12m x 4,50m) - Fonecimento e Execução. (UN)
GERAL |  | FONTE | UNID | COEFICIENTE | PREÇO UNITÁRIO | TOTAL
INS-096007 | PEÇA EM MADEIRA (0,06M X 0,12M X 4,50M) - FORNECIMENTO E EXECUÇÃO | COTAÇÃO | UN | 0.84846 | 46.32 | 39.3
|  |  |  | TOTAL GERAL: |  | 39.3
MAO DE OBRA |  | FONTE | UNID | COEFICIENTE | PREÇO UNITÁRIO | TOTAL
O00005 | Carpinteiro | SEDOP | H | 0.84846 | 6.7009 | 5.69
|  |  |  | TOTAL MAO DE OBRA: |  | 5.69
|  |  |  | VALOR SEM ENCARGOS: |  | 44.99
|  |  |  | VALOR ENCARGOS (141.31%): |  | 8.03
|  |  |  | VALOR COM ENCARGOS: |  | 53.02
|  |  |  | VALOR BDI (27.60%): |  | 14.6335
|  |  |  | VALOR COM BDI: |  | 67.65
2.9.1.6. COMP-124273 - Pernamanca -> (0,075m x 0,05m x 5,00m) - Fonecimento e Execução. (UN)
GERAL |  | FONTE | UNID | COEFICIENTE | PREÇO UNITÁRIO | TOTAL
INS-167301 | PERNAMANCA (0,75M X 0,05M X 0,05M) - FORNECIMENTO E EXECUÇÃO | COTAÇÃO | UN | 0.8483 | 24.08 | 20.43
|  |  |  | TOTAL GERAL: |  | 20.43
MAO DE OBRA |  | FONTE | UNID | COEFICIENTE | PREÇO UNITÁRIO | TOTAL
O00005 | Carpinteiro | SEDOP | H | 0.44112 | 6.7009 | 2.96
|  |  |  | TOTAL MAO DE OBRA: |  | 2.96
|  |  |  | VALOR SEM ENCARGOS: |  | 23.39
|  |  |  | VALOR ENCARGOS (141.31%): |  | 4.17
|  |  |  | VALOR COM ENCARGOS: |  | 27.56
|  |  |  | VALOR BDI (27.60%): |  | 7.6066
|  |  |  | VALOR COM BDI: |  | 35.17
2.9.1.7. COMP-441991 - Pranchinha -> (0,035m x 0,20m x 4,50m) - Fonecimento e Execução. (UN)
GERAL |  | FONTE | UNID | COEFICIENTE | PREÇO UNITÁRIO | TOTAL
INS-594093 | PRANCHINHA (0,035M X 0,20M X 4,50M) - FORNECIMENTO E EXECUÇÃO | COTAÇÃO | UN | 0.8485 | 46.78 | 39.69
|  |  |  | TOTAL GERAL: |  | 39.69
MAO DE OBRA |  | FONTE | UNID | COEFICIENTE | PREÇO UNITÁRIO | TOTAL
O00005 | Carpinteiro | SEDOP | H | 0.85698 | 6.7009 | 5.74
|  |  |  | TOTAL MAO DE OBRA: |  | 5.74
|  |  |  | VALOR SEM ENCARGOS: |  | 45.43
|  |  |  | VALOR ENCARGOS (141.31%): |  | 8.12
|  |  |  | VALOR COM ENCARGOS: |  | 53.55
|  |  |  | VALOR BDI (27.60%): |  | 14.7798
|  |  |  | VALOR COM BDI: |  | 68.33
2.9.1.8. COMP-81277 - Tábua -> (0,025m x 0,20m x 4,50m) - Fonecimento e Execução. (UN)
|  |  |  | VALOR SEM ENCARGOS: |  | 42.41
|  |  |  | VALOR ENCARGOS: |  | 0
|  |  |  | VALOR COM ENCARGOS: |  | 42.41
|  |  |  | VALOR BDI (27.60%): |  | 11.7052
|  |  |  | VALOR COM BDI: |  | 54.12
2.9.1.9. COMP-19867 - Ripão -> (0,025m x 0,10m x 4,50m) - Fonecimento e Execução. (UN)
|  |  |  | VALOR SEM ENCARGOS: |  | 20.99
|  |  |  | VALOR ENCARGOS: |  | 0
|  |  |  | VALOR COM ENCARGOS: |  | 20.99
|  |  |  | VALOR BDI (27.60%): |  | 5.7932
|  |  |  | VALOR COM BDI: |  | 26.78
2.9.2.1. COMP-181287 - Barra de Parafuso Ø 3/8'de 100m (0,25m x 48unid.) - Fonecimento e Execução. (UN)
MATERIAL |  | FONTE | UNID | COEFICIENTE | PREÇO UNITÁRIO | TOTAL
INS-515693 | BARRA DE PARAFUSO Ø 3∕8' DE 100M (0,25M X 48 UN)- FORNECIMENTO E EXECUÇÃO | COTAÇÃO | UN | 1 | 9.56 | 9.56
|  |  |  | TOTAL MATERIAL: |  | 9.56
|  |  |  | VALOR SEM ENCARGOS: |  | 9.56
|  |  |  | VALOR ENCARGOS: |  | 0
|  |  |  | VALOR COM ENCARGOS: |  | 9.56
|  |  |  | VALOR BDI (27.60%): |  | 2.6386
|  |  |  | VALOR COM BDI: |  | 12.2
2.9.2.2. COMP-622429 - Porca Sextavada Ø 3/8' (48unid x 2unid.) - Fonecimento e Execução. (UN)
|  |  |  | VALOR SEM ENCARGOS: |  | 0.33
|  |  |  | VALOR ENCARGOS: |  | 0
|  |  |  | VALOR COM ENCARGOS: |  | 0.33
|  |  |  | VALOR BDI (27.60%): |  | 0.0911
|  |  |  | VALOR COM BDI: |  | 0.42
2.9.2.3. COMP-820869 - Arruela Ø 3/8' (48unid x 2unid.) - Fonecimento e Execução. (UN)
MATERIAL |  | FONTE | UNID | COEFICIENTE | PREÇO UNITÁRIO | TOTAL
INS-983160 | ARRUELA Ø 3∕8' (48UN X 2UN)- FORNECIMENTO E EXECUÇÃO | COTAÇÃO | UN | 1 | 0.2 | 0.2
|  |  |  | TOTAL MATERIAL: |  | 0.2
|  |  |  | VALOR SEM ENCARGOS: |  | 0.2
|  |  |  | VALOR ENCARGOS: |  | 0
|  |  |  | VALOR COM ENCARGOS: |  | 0.2
|  |  |  | VALOR BDI (27.60%): |  | 0.0552
|  |  |  | VALOR COM BDI: |  | 0.26
2.9.2.4. COMP-413540 - Prego 17x27 (UN)
GERAL |  | FONTE | UNID | COEFICIENTE | PREÇO UNITÁRIO | TOTAL
INS-090568 | PREGO 17X27 | COTAÇÃO | UN | 0.97654 | 17.27 | 16.86
|  |  |  | TOTAL GERAL: |  | 16.86
MAO DE OBRA |  | FONTE | UNID | COEFICIENTE | PREÇO UNITÁRIO | TOTAL
00012868 | MARCENEIRO | SINAPI | H | 0.068357 | 6.8367 | 0.47
|  |  |  | TOTAL MAO DE OBRA: |  | 0.47
|  |  |  | VALOR SEM ENCARGOS: |  | 17.33
|  |  |  | VALOR ENCARGOS (89.42%): |  | 0.42
|  |  |  | VALOR COM ENCARGOS: |  | 17.75
|  |  |  | VALOR BDI (27.60%): |  | 4.899
|  |  |  | VALOR COM BDI: |  | 22.65
2.9.2.5. C0MP-481866 - Prego 19x36 (KG)
|  |  |  | VALOR SEM ENCARGOS: |  | 17.78
|  |  |  | VALOR ENCARGOS: |  | 0
|  |  |  | VALOR COM ENCARGOS: |  | 17.78
|  |  |  | VALOR BDI (27.60%): |  | 4.9073
|  |  |  | VALOR COM BDI: |  | 22.69
2.10.1. 090068 - Portão de ferro 1/2" c/ ferragens (incl. pint. anti-corrosiva) (M2)
MAO DE OBRA |  | FONTE | UNID | COEFICIENTE | PREÇO UNITÁRIO | TOTAL
O00004 | Pedreiro | SEDOP | H | 1.85 | 6.7009 | 12.4
O00006 | Servente | SEDOP | H | 1.2 | 4.8485 | 5.82
|  |  |  | TOTAL MAO DE OBRA: |  | 18.22
MATERIAL |  | FONTE | UNID | COEFICIENTE | PREÇO UNITÁRIO | TOTAL
D00088 | Portão de ferro 1/2" c/ ferragens (incl. pint. anti-corrosiva) | SEDOP | M2 | 1 | 161.82 | 161.82
|  |  |  | TOTAL MATERIAL: |  | 161.82
SERVICO |  | FONTE | UNID | COEFICIENTE | PREÇO UNITÁRIO | TOTAL
110142 | Argamassa de cimento e areia 1:6 | SEDOP | M3 | 0.05 | 217.1 | 10.86
|  |  |  | TOTAL SERVICO: |  | 10.86
|  |  |  | VALOR SEM ENCARGOS: |  | 190.9
|  |  |  | VALOR ENCARGOS (141.31%): |  | 28.47
|  |  |  | VALOR COM ENCARGOS: |  | 219.37
|  |  |  | VALOR BDI (27.60%): |  | 60.5461
|  |  |  | VALOR COM BDI: |  | 279.92
2.11.1. 95626 - APLICAÇÃO MANUAL DE TINTA LÁTEX ACRÍLICA EM PAREDE EXTERNAS,DUAS DEMÃOS. AF_11/2016 (M2)
MATERIAL |  | FONTE | UNID | COEFICIENTE | PREÇO UNITÁRIO | TOTAL
00007356 | TINTA ACRILICA PREMIUM, COR BRANCO FOSCO | SINAPI | L | 0.2 | 15.94 | 3.19
|  |  |  | TOTAL MATERIAL: |  | 3.19
SERVICO |  | FONTE | UNID | COEFICIENTE | PREÇO UNITÁRIO | TOTAL
88310 | PINTOR COM ENCARGOS COMPLEMENTARES | SINAPI | H | 0.344 | 11.22 | 3.86
88316 | SERVENTE COM ENCARGOS COMPLEMENTARES | SINAPI | H | 0.086 | 9.37 | 0.81
|  |  |  | TOTAL SERVICO: |  | 4.67
|  |  |  | VALOR SEM ENCARGOS: |  | 7.86
|  |  |  | VALOR ENCARGOS (89.42%): |  | 2.45
|  |  |  | VALOR COM ENCARGOS: |  | 10.31
|  |  |  | VALOR BDI (27.60%): |  | 2.8456
|  |  |  | VALOR COM BDI: |  | 13.16
2.11.2. 73739/001 - PINTURA ESMALTE ACETINADO EM MADEIRA, DUAS DEMAOS. (M2)
MATERIAL |  | FONTE | UNID | COEFICIENTE | PREÇO UNITÁRIO | TOTAL
00003767 | LIXA EM FOLHA PARA PAREDE OU MADEIRA, NUMERO 120 (COR VERMELHA) | SINAPI | UN | 0.4 | 0.38 | 0.15
00005318 | SOLVENTE DILUENTE A BASE DE AGUARRAS | SINAPI | L | 0.04 | 9.23 | 0.37
00007311 | TINTA ESMALTE SINTETICO PREMIUM ACETINADO | SINAPI | L | 0.16 | 15.42 | 2.47
|  |  |  | TOTAL MATERIAL: |  | 2.99
SERVICO |  | FONTE | UNID | COEFICIENTE | PREÇO UNITÁRIO | TOTAL
88310 | PINTOR COM ENCARGOS COMPLEMENTARES | SINAPI | H | 0.4 | 11.22 | 4.49
88316 | SERVENTE COM ENCARGOS COMPLEMENTARES | SINAPI | H | 0.2 | 9.37 | 1.87
|  |  |  | TOTAL SERVICO: |  | 6.36
|  |  |  | VALOR SEM ENCARGOS: |  | 9.35
|  |  |  | VALOR ENCARGOS (89.42%): |  | 3.3
|  |  |  | VALOR COM ENCARGOS: |  | 12.65
|  |  |  | VALOR BDI (27.60%): |  | 3.4914
|  |  |  | VALOR COM BDI: |  | 16.14
2.11.3. 73794/001 - PINTURA COM TINTA PROTETORA ACABAMENTO GRAFITE ESMALTE SOBRE SUPERFICIE METALICA, 2 DEMAOS. (M2)
SERVICO |  | FONTE | UNID | COEFICIENTE | PREÇO UNITÁRIO | TOTAL
88316 | SERVENTE COM ENCARGOS COMPLEMENTARES | SINAPI | H | 0.53784 | 9.37 | 5.04
88310 | PINTOR COM ENCARGOS COMPLEMENTARES | SINAPI | H | 0.52804 | 11.22 | 5.92
|  |  |  | TOTAL SERVICO: |  | 10.96
MATERIAL |  | FONTE | UNID | COEFICIENTE | PREÇO UNITÁRIO | TOTAL
00003768 | LIXA EM FOLHA PARA FERRO, NUMERO 150 | SINAPI | UN | 0.27 | 1.6 | 0.43
00007293 | TINTA ESMALTE SINTETICO GRAFITE COM PROTECAO PARA METAIS FERROSOS | SINAPI | L | 0.12 | 15.94 | 1.91
00005318 | SOLVENTE DILUENTE A BASE DE AGUARRAS | SINAPI | L | 0.05 | 9.23 | 0.46
|  |  |  | TOTAL MATERIAL: |  | 2.8
|  |  |  | VALOR SEM ENCARGOS: |  | 13.76
|  |  |  | VALOR ENCARGOS (89.42%): |  | 5.57
|  |  |  | VALOR COM ENCARGOS: |  | 19.33
|  |  |  | VALOR BDI (27.60%): |  | 5.3351
|  |  |  | VALOR COM BDI: |  | 24.67
2.12.1. 74143/001 - CERCA COM MOUROES DE CONCRETO, RETO, 15X15CM, ESPACAMENTO DE 3M, CRAVADOS 0,5M, ESCORAS DE 10X10CM NOS CANTOS, COM 12 FIOS DE ARAME DE ACO OVALADO 15X17. (M)
MATERIAL |  | FONTE | UNID | COEFICIENTE | PREÇO UNITÁRIO | TOTAL
00000333 | ARAME GALVANIZADO 14 BWG, D = 2,11 MM (0,026 KG/M) | SINAPI | KG | 0.131 | 9.65 | 1.26
00000346 | ARAME DE ACO OVALADO 15 X 17 ( 45,7 KG, 700 KGF), ROLO 1000 M | SINAPI | KG | 0.54 | 10.07 | 5.44
00004107 | MOURAO DE CONCRETO RETO, *10 X 10* CM, H= 2,30 M | SINAPI | UN | 0.42 | 31.19 | 13.1
00004111 | ESCORA PRE-MOLDADA EM CONCRETO, *10 X 10* CM, H = 2,30M | SINAPI | UN | 0.16 | 29.36 | 4.7
|  |  |  | TOTAL MATERIAL: |  | 24.5
SERVICO |  | FONTE | UNID | COEFICIENTE | PREÇO UNITÁRIO | TOTAL
88309 | PEDREIRO COM ENCARGOS COMPLEMENTARES | SINAPI | H | 0.335 | 11.25 | 3.77
88316 | SERVENTE COM ENCARGOS COMPLEMENTARES | SINAPI | H | 0.671 | 9.37 | 6.29
94962 | CONCRETO MAGRO PARA LASTRO, TRAÇO 1:4,5:4,5 (CIMENTO/ AREIA MÉDIA/ BRITA 1) - PREPARO MECÂNICO COM BETONEIRA 400 L. AF_07/2016 | SINAPI | M3 | 0.0288 | 248.01 | 7.14
|  |  |  | TOTAL SERVICO: |  | 17.2
|  |  |  | VALOR SEM ENCARGOS: |  | 41.7
|  |  |  | VALOR ENCARGOS (89.42%): |  | 5.52
|  |  |  | VALOR COM ENCARGOS: |  | 47.22
|  |  |  | VALOR BDI (27.60%): |  | 13.0327
|  |  |  | VALOR COM BDI: |  | 60.25
2.12.2. 74194/001 - ESCADA TIPO MARINHEIRO EM TUBO ACO GALVANIZADO 1 1/2" 5 DEGRAUS (M)
MATERIAL |  | FONTE | UNID | COEFICIENTE | PREÇO UNITÁRIO | TOTAL
00007697 | TUBO ACO GALVANIZADO COM COSTURA, CLASSE MEDIA, DN 1.1/2", E = *3,25* MM, PESO *3,61* KG/M (NBR 5580) | SINAPI | M | 4 | 27.18 | 108.72
|  |  |  | TOTAL MATERIAL: |  | 108.72
SERVICO |  | FONTE | UNID | COEFICIENTE | PREÇO UNITÁRIO | TOTAL
88315 | SERRALHEIRO COM ENCARGOS COMPLEMENTARES | SINAPI | H | 3.4 | 11.2 | 38.08
88316 | SERVENTE COM ENCARGOS COMPLEMENTARES | SINAPI | H | 3.1 | 9.37 | 29.05
88631 | ARGAMASSA TRAÇO 1:4 (CIMENTO E AREIA MÉDIA), PREPARO MANUAL. AF_08/2014 | SINAPI | M3 | 0.02 | 374.96 | 7.5
|  |  |  | TOTAL SERVICO: |  | 74.63
|  |  |  | VALOR SEM ENCARGOS: |  | 183.35
|  |  |  | VALOR ENCARGOS (89.42%): |  | 34.94
|  |  |  | VALOR COM ENCARGOS: |  | 218.29
|  |  |  | VALOR BDI (27.60%): |  | 60.248
|  |  |  | VALOR COM BDI: |  | 278.54
2.12.3. 270220 - Limpeza geral e entrega da obra (M2)
MAO DE OBRA |  | FONTE | UNID | COEFICIENTE | PREÇO UNITÁRIO | TOTAL
O00006 | Servente | SEDOP | H | 0.4 | 4.8485 | 1.94
|  |  |  | TOTAL MAO DE OBRA: |  | 1.94
|  |  |  | VALOR SEM ENCARGOS: |  | 1.94
|  |  |  | VALOR ENCARGOS (141.31%): |  | 2.74
|  |  |  | VALOR COM ENCARGOS: |  | 4.68
|  |  |  | VALOR BDI (27.60%): |  | 1.2917
|  |  |  | VALOR COM BDI: |  | 5.97
E F MOURA SERVICOS DE CONSTRUCAO EIRELI
CNPJ: 09.319.572/0001-02 - INSC. EST: 15.269.071-9
ENDEREÇO R DECIMA QUINTA- S/N – SALA “A” - CEP: 68.180-420
BAIRRO BELA VISTA – ITAITUBA´PA.