## ENCARGOS SOCIAIS
ENCARGOS SOCIAIS SOBRE A MÃO DE OBRA
CÓDIGO | DESCRIÇÃO | COM DESONERAÇÃO |  | SEM DESONERAÇÃO
|  | HORISTA | MENSALISTA | HORISTA | MENSALISTA
GRUPO A
A1 | INSS | 0% | 0% | 20% | 20%
A2 | SESI | 1.5% | 1.5% | 1.5% | 1.5%
A3 | SENAI | 1% | 1% | 1% | 1%
A4 | INCRA | 0.2% | 0.2% | 0.2% | 0.2%
A5 | A5 SEBRAE | 0.6% | 0.6% | 0.6% | 0.6%
A6 | A6 Salário Educação | 2.5% | 2.5% | 2.5% | 2.5%
A7 | A7 Seguro Contra Acidentes de Trabalho | 3% | 3% | 3% | 3%
A8 | FGTS | 8% | 8% | 8% | 8%
A9 | SECONCI | 0% | 0% | 0% | 0%
A | Total dos Encargos Sociais Básicos | 16.8% | 16.8% | 36.8% | 36.8%
GRUPO B
B1 | Repouso Semanal Remunerado | 18.11% | Não Incide | 18.11% | Não Incide
B2 | Feriados | 4.15% | Não Incide | 4.15% | Não Incide
B3 | Auxílio - Enfermidade | 0.91% | 0.69% | 0.91% | 0.69%
B4 | 13º Salário | 10.94% | 8.33% | 10.94% | 8.33%
B5 | Licença Paternidade | 0.07% | 0.06% | 0.07% | 0.06%
B6 | Faltas Justificadas | 0.73% | 0.56% | 0.73% | 0.56%
B7 | Dias de Chuvas | 2.66% | Não Incide | 2.66% | Não Incide
B8 | Auxílio Acidente de Trabalho | 0.11% | 0.09% | 0.11% | 0.09%
B9 | Férias Gozadas | 8.53% | 6.5% | 8.53% | 6.5%
B10 | Salário Maternidade | 0.03% | 0.03% | 0.03% | 0.03%
B | Total de Encargos Sociais que recebem incidência de A | 46.24% | 16.26% | 46.24% | 16.26%
GRUPO C
C1 | Aviso Prévio Indenizado | 5.23% | 3.98% | 5.23% | 3.98%
C2 | Aviso Prévio Trabalhado | 0.12% | 0.09% | 0.12% | 0.09%
C3 | Férias Indenizadas | 5.28% | 4.02% | 5.28% | 4.02%
C4 | Depósito Rescisão Sem Justa Causa | 3.9% | 2.97% | 3.9% | 2.97%
C5 | Indenização Adicional | 0.44% | 0.34% | 0.44% | 0.34%
C | Total de Encargos Sociais que não recebem incidência de A | 14.97% | 11.4% | 14.97% | 11.4%
GRUPO D
D1 | Reincidência de Grupo A sobre Grupo B | 7.77% | 2.73% | 17.02% | 5.98%
D2 | Reincidência de Grupo A sobre Aviso Prévio Trabalhado e Reincidência do FGTS sobre Aviso Prévio Indenizado | 0.44% | 0.33% | 0.46% | 0.35%
D | Total de reincidência de um grupo sobre o outro | 8.21% | 3.06% | 17.48% | 6.33%
TOTAL (A+B+C+D) |  | 86.22% | 47.52% | 115.5% | 70.79%
OBS: Esta Planilha de Composição de Encargos Sociais se encontra relacionada com a Planilha Orçamentária e Relatório de Composição de Preços item a item
Itaituba - Pa, 13 de agosto de 2020
_________________________________
JOSE DA SILVA BRITO
CNPJ 00.393.237/0001-80

## COMPOSIÇÃO DO BDI
OBRA: | CONSTRUÇÃO DA ESCOLA MUNICIPAL DE ENSINO FUNDAMENTAL PRINCESA IZABEL
TOMADOR: | PREFEITURA MUNICIPAL DE ITAITUBA
PROCESSO: | TOMADA DE PREÇOS N° 007/2020 - LOTE III
EMPREENDIMENTO: | CONSTRUÇÃO DA ESCOLA ESCOLA MUNICIPAL DE ENSINO FUNDAMENTAL PRINCESA IZABEL
PROGRAMA: | PLANO DE TRABALHO
MODALIDADE: | CONSTRUÇÃO
GESTOR: | VALMIR CLIMACO DE AGUIAR
Cálculo do BDI Fórmula e parâmetros estabelecidos pelo Acórdão 2622/2013 - TCU - Plenário
DEMONSTRATIVO BDI |  |  |  | LIMITE RECOMENDADOS
ITENS |  | SIGLAS | VALORES | INFERIOR | SUPERIOR
TAXA DE RATEIO DA ADMINISTRAÇÃO CENTRAL |  | AC | 4.5% | 3% | 5.5%
TAXA DE GARANTIA DO EMPREENDIMENTO |  | G | 0.45% | 0.4% | 0.5%
TAXA DE SEGURO |  | S | 0.45% | 0.4% | 0.5%
TAXA DE RISCO |  | R | 1.17% | 0.97% | 1.27%
Sub-Total |  |  | 2.07%
TAXA DE DESPESAS FINANCEIRAS |  | DF | 1% | 0.59% | 1.39%
TAXA DE LUCRO |  | L | 6.99% | 6.16% | 8.96%
TAXA DE TRIBUTOS | PIS (geralmente 0,65%) | I | 0.65% | VARIÁVEL
| COFINS (geralmente 3,00%) |  | 3%
| ISS (legislação municipal) |  | 5%
| CPRB (INSS) |  | 4.5%
TAXA TOTAL DE IMPOSTO I |  |  | 13.15%
BDI RESULTANTE |  |  | 27% | 25% | 30%
Fórmula para o cálculo do B.D.I. ( benefícios e despesas indiretas )
BDI = ((1+AC+S+R+G)(1+DF)(1+L)/(1-I))-1
Itaituba - Pa, 13 de agosto de 2020
_________________________________
JOSE DA SILVA BRITO
CNPJ 00.393.237/0001-80

## CUSTO UNITÁRIO
RELATORIO DE COMPOSIÇÃO DE PREÇOS ITEM A ITEM |  |  | TOMADA DE PREÇOS N° 007/2020 - LOTE III |  | DATA DA EXPEDIÇÃO: AGOSTO/2020
OBRA: ESCOLA MUNICIPAL DE ENSINO FUNDAMENTAL PRINCESA IZABEL |  |  | REFERÊNCIAS: TABELA SINAPI/PA - 05/2020 SEDOP/PA - 04/2020 COM DESONERAÇÃO |  | VALOR DA OBRA: | 283330.35
LOCAL DA OBRA: ESTRADA DO PIMENTAL, COMUNIDADE IPIRANGA
1.1. 011340 - PLACA DA OBRA EM LONA COM PLOTAGEM GRÁFICA - m²
MATERIAL |  | FONTE | UNID | COEFICENTE | PREÇO UNITÁRIO | TOTAL
D00475 | Lona com plotagem de gráfica | SEDOP | M² | 1 | 87.5 | 87.5
D00281 | Pernamanca 3" x 2" 4 m - madeira branca | SEDOP | Dz | 0.41 | 145 | 59.45
D00084 | Prego 1 1/2"x13 | SEDOP | Kg | 0.1 | 9.55 | 0.96
88261 | CARPINTEIRO COM ENCARGOS COMPLEMENTARES | SEDOP | H | 0.4 | 17.94 | 7.18
88316 | SERVENTE COM ENCARGOS COMPLEMENTARES | SEDOP | H | 0.4 | 14.36 | 5.74
[5 empty] | VALOR S/ LEI | 160.83
[5 empty] | ENCARGOS: H:86,22% OU M:47,52% | 0
[5 empty] | TOTAL C/ ENCARGOS S/ BDI | 160.83
1.2. 010009 -LOCAÇÃO DA OBRA A TRENA- m²
MATERIAL |  | FONTE | UNID | COEFICENTE | PREÇO UNITÁRIO | TOTAL
D00081 | Prego 2 1/2"x10 | SEDOP | Kg | 0.003 | 8.38 | 0.03
D00043 | Arame recozido No. 18 | SEDOP | Kg | 0.002 | 8.5 | 0.02
D00281 | Pernamanca 3" x 2" 20 pls - madeira branca | SEDOP | Dz | 0.01 | 145 | 1.45
D00016 | Tábua de madeira branca 4m | SEDOP | Dz | 0.01 | 70 | 0.7
D00238 | Linha de nylon no. 80 | SEDOP | Rl | 0.01 | 7.98 | 0.08
88261 | CARPINTEIRO COM ENCARGOS COMPLEMENTARES | SEDOP | H | 0.07 | 17.94 | 1.26
88316 | SERVENTE COM ENCARGOS COMPLEMENTARES | SEDOP | H | 0.05 | 14.36 | 0.72
[5 empty] | VALOR S/ LEI | 4.26
[5 empty] | ENCARGOS: H:86,22% OU M:47,52% | 0
[5 empty] | TOTAL C/ ENCARGOS S/ BDI | 4.26
2.1. 030010 -Escavação manual ate 1.50m de profundidade- m³
MATERIAL |  | FONTE | UNID | COEFICENTE | PREÇO UNITÁRIO | TOTAL
88316 | SERVENTE COM ENCARGOS COMPLEMENTARES | SEDOP | H | 3 | 14.36 | 43.08
[5 empty] | VALOR S/ LEI | 43.08
[5 empty] | ENCARGOS: H:86,22% OU M:47,52% | 0
[5 empty] | TOTAL C/ ENCARGOS S/ BDI | 43.08
2.2. 030011 -Aterro c/ material fora da obra, incl. Apiloamento- m³
MATERIAL |  | FONTE | UNID | COEFICENTE | PREÇO UNITÁRIO | TOTAL
M00006 | Compactador de solo CM-13 | SEDOP | Hp | 0.3 | 11.06 | 3.32
J00001 | Aterro arenoso | SEDOP | M³ | 1.25 | 38 | 47.5
88316 | SERVENTE COM ENCARGOS COMPLEMENTARES | SEDOP | H | 3 | 14.36 | 43.08
[5 empty] | VALOR S/ LEI | 93.9
[5 empty] | ENCARGOS: H:86,22% OU M:47,52% | 0
[5 empty] | TOTAL C/ ENCARGOS S/ BDI | 93.9
3.1. 040283 -Bloco em concreto armado p/ fundaçao (incl. forma)- m³
MATERIAL |  | FONTE | UNID | COEFICENTE | PREÇO UNITÁRIO | TOTAL
50036 | Forma c/ madeira branca | SEDOP | M² | 12 | 84.76 | 1017.12
50037 | Desforma | SEDOP | M² | 12 | 4.31 | 51.72
50038 | Armação p/ concreto | SEDOP | KG | 60 | 8.5 | 510
50259 | Concreto c/ seixo Fck= 20 MPA (incl. preparo e lançamento) | SEDOP | M³ | 1 | 610.84 | 610.84
[5 empty] | VALOR S/ LEI | 2189.68
[5 empty] | ENCARGOS: H:86,22% OU M:47,52% | 0
[5 empty] | TOTAL C/ ENCARGOS S/ BDI | 2189.68
3.2. 040284 - Baldrame em concreto armado c/ cinta de amarração - M³
MATERIAL |  | FONTE | UNID | COEFICENTE | PREÇO UNITÁRIO | TOTAL
50036 | Forma c/ madeira branca | SEDOP | M² | 12 | 84.76 | 1017.12
50037 | Desforma | SEDOP | M² | 12 | 4.31 | 51.72
50038 | Armação p/ concreto | SEDOP | UND | 45 | 8.5 | 382.5
50259 | Concreto c/ seixo Fck= 20 MPA (incl. preparo e lançamento) | SEDOP | M³ | 1 | 610.84 | 610.84
[5 empty] | VALOR S/ LEI | 2062.18
[5 empty] | ENCARGOS: H:86,22% OU M:47,52% | 0
[5 empty] | TOTAL C/ ENCARGOS S/ BDI | 2062.18
4.1. 050766 - Concreto armado fck=20MPA c/ forma mad. branca- m³
MATERIAL |  | FONTE | UNID | COEFICENTE | PREÇO UNITÁRIO | TOTAL
50036 | Forma c/ madeira branca | SEDOP | M² | 12 | 84.76 | 1017.12
50037 | Desforma | SEDOP | M² | 12 | 4.31 | 51.72
50038 | Armação p/ concreto | SEDOP | KG | 80 | 8.5 | 680
50740 | Concreto c/ seixo Fck= 20MPA (incl. preparo e lançamento) | SEDOP | M³ | 1 | 610.84 | 610.84
[5 empty] | VALOR S/ LEI | 2359.68
[5 empty] | ENCARGOS: H:86,22% OU M:47,52% | 0
[5 empty] | TOTAL C/ ENCARGOS S/ BDI | 2359.68
5.1. 080293 - IMPERMEABILIZAÇÃO PARA BALDRAME (IGOL 2 + SIKA 1) - m²
MATERIAL |  | FONTE | UNID | COEFICENTE | PREÇO UNITÁRIO | TOTAL
I00004 | Igol 2 | SEDOP | L | 0.4 | 16.66 | 6.66
80273 | Reboco impermeabilizante (c/ Sika 1) | SEDOP | M² | 1.05 | 37.8 | 39.69
88310 | PINTOR COM ENCARGOS COMPLEMENTARES | SEDOP | H | 0.3 | 19.14 | 5.74
88316 | SERVENTE COM ENCARGOS COMPLEMENTARES | SEDOP | H | 0.3 | 14.36 | 4.31
[5 empty] | VALOR S/ LEI | 56.4
[5 empty] | ENCARGOS: H:86,22% OU M:47,52% | 0
[5 empty] | TOTAL C/ ENCARGOS S/ BDI | 56.4
6.1. 87478 - ALVENARIA DE VEDAÇÃO DE BLOCOS CERÂMICOS FURADOS NA VERTICAL DE 9X19X3 9CM (ESPESSURA 9CM) DE PAREDES COM ÁREA LÍQUIDA MAIOR OU IGUAL A 6M² S EM VÃOS E ARGAMASSA DE ASSENTAMENTO COM PREPARO MANUAL. - m²
MATERIAL |  | FONTE | UNID | COEFICENTE | PREÇO UNITÁRIO | TOTAL
34557 | TELA DE ACO SOLDADA GALVANIZADA/ZINCADA PARA ALVENARIA, FIO D = *1,20 A 1,70* MM, MALHA 15 X 15 MM, (C X L) *50 X 7,5* CM | SINAPI | M | 0.42 | 1.51 | 0.63
37395 | PINO DE ACO COM FURO, HASTE = 27 MM (ACAO DIRETA) | SINAPI | CENTO | 0.005 | 33.25 | 0.16
37592 | BLOCO CERAMICO DE VEDACAO COM FUROS NA VERTICAL, 9 X 19 X 39 CM - 4,5 MPA (NBR 15270) | SINAPI | UND | 13.35 | 1.11 | 14.81
87369 | ARGAMASSA TRAÇO 1:2:8 (CIMENTO, CAL E AREIA MÉDIA) PARA EMBOÇO/MASSA ÚNICA /ASSENTAMENTO DE ALVENARIA DE VEDAÇÃO, PREPARO MANUAL. | SINAPI | M³ | 0.0104 | 578.31 | 6.01
88309 | PEDREIRO COM ENCARGOS COMPLEMENTARES | SINAPI | H | 0.48 | 18.02 | 8.64
88316 | SERVENTE COM ENCARGOS COMPLEMENTARES | SINAPI | H | 0.24 | 14.36 | 3.44
[5 empty] | TOTAL C/ ENCARGOS S/ BDI | 33.69
6.2. 93183 - VERGAS PRÉ-MOLDADAS PARA JANELAS COM MAIS DE 1,50M DE VÃO. - m
MATERIAL |  | FONTE | UNID | COEFICENTE | PREÇO UNITÁRIO | TOTAL
2692 | DESMOLDANTE PROTETOR PARA FORMAS DE MADEIRA, DE BASE OLEOSA EMULSIONADA EM AGUA | SINAPI | L | 0.007 | 5.85 | 0.04
39017 | ESPACADOR / DISTANCIADOR CIRCULAR COM ENTRADA LATERAL, EM PLASTICO, PARA VERGALHAO *4,2 A 12,5* MM, COBRIMENTO 20 MM | SINAPI | UND | 6 | 0.13 | 0.78
87294 | ARGAMASSA TRAÇO 1:2:9 (CIMENTO, CAL E AREIA MÉDIA) PARA EMBOÇO/MASSA ÚNICA /ASSENTAMENTO DE ALVENARIA DE VEDAÇÃO, PREPARO MECÂNICO COM BETONEIRA 600 L | SINAPI | M³ | 0.0019 | 463.29 | 0.88
88309 | PEDREIRO COM ENCARGOS COMPLEMENTARES | SINAPI | H | 0.068 | 18.02 | 1.22
88316 | SERVENTE COM ENCARGOS COMPLEMENTARES | SINAPI | H | 0.094 | 14.36 | 1.35
92270 | FABRICAÇÃO DE FÔRMA PARA VIGAS, COM MADEIRA SERRADA, E = 25 MM | SINAPI | M² | 0.217 | 67.37 | 14.61
92793 | CORTE E DOBRA DE AÇO CA-50, DIÂMETRO DE 8,0 MM, UTILIZADO EM ESTRUTURAS DIVERSAS, EXCETO LAJES | SINAPI | KG | 0.79 | 5.94 | 4.69
94970 | CONCRETO FCK = 20MPA, TRAÇO 1:2,7:3 (CIMENTO/ AREIA MÉDIA/ BRITA 1) - PREPARO MECÂNICO COM BETONEIRA 600 L. | SINAPI | M³ | 0.024 | 384.26 | 9.22
[5 empty] | TOTAL C/ ENCARGOS S/ BDI | 32.78
6.3. 93184 - VERGAS PRÉ-MOLDADAS PARA PORTAS COM MAIS DE 1,50M DE VÃO. - m
MATERIAL |  | FONTE | UNID | COEFICENTE | PREÇO UNITÁRIO | TOTAL
2692 | DESMOLDANTE PROTETOR PARA FORMAS DE MADEIRA, DE BASE OLEOSA EMULSIONADA EM AGUA | SINAPI | L | 0.005 | 5.85 | 0.02
39017 | ESPACADOR / DISTANCIADOR CIRCULAR COM ENTRADA LATERAL, EM PLASTICO, PARA VERGALHAO *4,2 A 12,5* MM, COBRIMENTO 20 MM | SINAPI | UND | 6 | 0.13 | 0.78
87294 | ARGAMASSA TRAÇO 1:2:9 (CIMENTO, CAL E AREIA MÉDIA) PARA EMBOÇO/MASSA ÚNICA /ASSENTAMENTO DE ALVENARIA DE VEDAÇÃO, PREPARO MECÂNICO COM BETONEIRA 600 L | SINAPI | M³ | 0.0019 | 463.29 | 0.88
88309 | PEDREIRO COM ENCARGOS COMPLEMENTARES | SINAPI | H | 0.094 | 18.02 | 1.69
88316 | SERVENTE COM ENCARGOS COMPLEMENTARES | SINAPI | H | 0.107 | 14.36 | 1.53
92270 | FABRICAÇÃO DE FÔRMA PARA VIGAS, COM MADEIRA SERRADA, E = 25 MM | SINAPI | M² | 0.122 | 67.37 | 8.21
92793 | CORTE E DOBRA DE AÇO CA-50, DIÂMETRO DE 8,0 MM, UTILIZADO EM ESTRUTURAS DIVERSAS, EXCETO LAJES | SINAPI | KG | 0.308 | 6.24 | 1.92
94970 | CONCRETO FCK = 20MPA, TRAÇO 1:2,7:3 (CIMENTO/ AREIA MÉDIA/ BRITA 1) - PREPARO MECÂNICO COM BETONEIRA 600 L. | SINAPI | M³ | 0.012 | 384.26 | 4.61
[5 empty] | TOTAL C/ ENCARGOS S/ BDI | 19.64
7.1. 110143 - CHAPISCO DE CIMENTO E AREIA NO TRAÇO 1:3 - m²
MATERIAL |  | FONTE | UNID | COEFICENTE | PREÇO UNITÁRIO | TOTAL
110248 | Argamassa de cimento e areia no traço 1:3 | SEDOP | M³ | 0.003 | 529.19 | 1.59
88309 | PEDREIRO COM ENCARGOS COMPLEMENTARES | SEDOP | H | 0.23 | 18.03 | 4.15
88316 | SERVENTE COM ENCARGOS COMPLEMENTARES | SEDOP | H | 0.23 | 14.36 | 3.3
[5 empty] | VALOR S/ LEI | 9.04
[5 empty] | ENCARGOS: H:86,22% OU M:47,52% | 0
[5 empty] | TOTAL C/ ENCARGOS S/ BDI | 9.04
7.2. 110763 - REBOCO COM ARGAMASSA 1:6:ADIT. PLAST. - m²
MATERIAL |  | FONTE | UNID | COEFICENTE | PREÇO UNITÁRIO | TOTAL
110764 | Argamassa de cimento,areia e adit. plast. 1:6 | SEDOP | M³ | 0.025 | 339.61 | 8.49
88242 | AJUDANTE DE PEDREIRO COM ENCARGOS | SEDOP | H | 0.87 | 14.38 | 12.51
88309 | PEDREIRO COM ENCARGOS COMPLEMENTARES | SEDOP | H | 0.87 | 18.03 | 15.69
[5 empty] | VALOR S/ LEI | 36.69
[5 empty] | ENCARGOS: H:86,22% OU M:47,52% | 0
[5 empty] | TOTAL C/ ENCARGOS S/ BDI | 36.69
7.3. 110644 - REVESTIMENTO CERÂMICO PADRÃO MÉDIO - m²
MATERIAL |  | FONTE | UNID | COEFICENTE | PREÇO UNITÁRIO | TOTAL
D00080 | Argamassa AC-I | SEDOP | KG | 5 | 0.65 | 3.25
D00079 | Rejunte (p/ ceramica) | SEDOP | KG | 1.2 | 3.99 | 4.79
A00056 | Revestimento Cerâmico Padrão Médio | SEDOP | M² | 1.05 | 24.5 | 25.73
88309 | PEDREIRO COM ENCARGOS COMPLEMENTARES | SEDOP | H | 1.2 | 18.03 | 21.64
88316 | SERVENTE COM ENCARGOS COMPLEMENTARES | SEDOP | H | 0.6 | 14.36 | 8.62
[5 empty] | VALOR S/ LEI | 64.03
[5 empty] | ENCARGOS: H:86,22% OU M:47,52% | 0
[5 empty] | TOTAL C/ ENCARGOS S/ BDI | 64.03
7.4. 110762 - EMBOÇO COM ARGAMASSA 1:6:ADIT. PLAST.
MATERIAL |  | FONTE | UNID | COEFICENTE | PREÇO UNITÁRIO | TOTAL
110764 | Argamassa de cimento,areia e adit. plast. 1:6 | SEDOP | M³ | 0.025 | 339.61 | 8.49
88242 | AJUDANTE DE PEDREIRO COM ENCARGOS | SEDOP | H | 0.7 | 14.38 | 10.07
88309 | PEDREIRO COM ENCARGOS COMPLEMENTARES | SEDOP | H | 0.7 | 18.03 | 12.62
[5 empty] | VALOR S/ LEI | 31.18
[5 empty] | ENCARGOS: H:86,22% OU M:47,52% | 0
[5 empty] | TOTAL C/ ENCARGOS S/ BDI | 31.18
8.1. 130507 - CAMADA IMPERMEABILIZADORA E=10CM C/ SEIXO - m²
MATERIAL |  | FONTE | UNID | COEFICENTE | PREÇO UNITÁRIO | TOTAL
J00003 | Cimento | SEDOP | SC | 0.4 | 34.5 | 13.8
J00007 | Seixo lavado | SEDOP | M³ | 0.11 | 112.5 | 12.38
J00005 | Areia | SEDOP | M³ | 0.07 | 52.58 | 3.68
88309 | PEDREIRO COM ENCARGOS COMPLEMENTARES | SEDOP | H | 0.4 | 18.03 | 7.21
88316 | SERVENTE COM ENCARGOS COMPLEMENTARES | SEDOP | H | 0.8 | 14.36 | 11.49
[5 empty] | VALOR S/ LEI | 48.56
[5 empty] | ENCARGOS: H:86,22% OU M:47,52% | 0
[5 empty] | TOTAL C/ ENCARGOS S/ BDI | 48.56
8.2. 130110 - CAMADA REGULARIZADORA - m²
MATERIAL |  | FONTE | UNID | COEFICENTE | PREÇO UNITÁRIO | TOTAL
J00003 | Cimento | SEDOP | SC | 0.15 | 34.5 | 5.18
J00005 | Areia | SEDOP | M³ | 0.037 | 52.58 | 1.95
88309 | PEDREIRO COM ENCARGOS COMPLEMENTARES | SEDOP | H | 0.6 | 18.03 | 10.82
88316 | SERVENTE COM ENCARGOS COMPLEMENTARES | SEDOP | H | 0.8 | 14.36 | 11.49
[5 empty] | VALOR S/ LEI | 29.44
[5 empty] | ENCARGOS: H:141,86% OU M:66,28% | 0
[5 empty] | TOTAL C/ ENCARGOS S/ BDI | 29.44
8.3. 130492 - CALÇADA(INCL. ALICERCE, BALDRME E CONCRETO C/ JUNTA SECA - m²
MATERIAL |  | FONTE | UNID | COEFICENTE | PREÇO UNITÁRIO | TOTAL
30010 | Escavação manual ate 1.50m de profundidade | SEDOP | M³ | 0.02 | 43.08 | 0.86
40025 | Fundação corrida/bloco c/pedra preta arg.no traço 1:8 | SEDOP | M³ | 0.02 | 449.34 | 8.99
40026 | Baldrame em conc.ciclópico c/pedra preta incl.forma | SEDOP | M³ | 0.007 | 1004.74 | 7.03
130584 | Concreto c/ seixo e junta seca e=10cm | SEDOP | M² | 1 | 69.05 | 69.05
[5 empty] | VALOR S/ LEI | 85.93
[5 empty] | ENCARGOS: H:86,22% OU M:47,52% | 0
[5 empty] | TOTAL C/ ENCARGOS S/ BDI | 85.93
8.4. 130119 - LAJOTA CERAMICA - PEI IV - (PADRÃO MÉDIO) - m²
MATERIAL |  | FONTE | UNID | COEFICENTE | PREÇO UNITÁRIO | TOTAL
D00080 | Argamassa AC-I | SEDOP | KG | 5 | 0.65 | 3.25
D00079 | Rejunte (p/ ceramica) | SEDOP | KG | 1.2 | 3.99 | 4.79
A00055 | Lajota ceramica - (Padrão Médio) | SEDOP | M² | 1.05 | 33 | 34.65
88309 | PEDREIRO COM ENCARGOS COMPLEMENTARES | SEDOP | H | 1.2 | 18.03 | 21.64
88316 | SERVENTE COM ENCARGOS COMPLEMENTARES | SEDOP | H | 0.6 | 14.36 | 8.62
[5 empty] | VALOR S/ LEI | 72.95
[5 empty] | ENCARGOS: H:86,22% OU M:47,52% | 0
[5 empty] | TOTAL C/ ENCARGOS S/ BDI | 72.95
9.1.1. 93128 - PONTO ILUMINAÇÃO RESIDENCIAL INCLUINDO INTERRUPTOR SIMPES, CAIXA ELÉTRICA, ELETRODUTO, CABO, RASGO, QUEBRA E CHUMBAMENTO. (EXCLUINDO LUMINÁRIA E LAMPADA - UND)
MATERIAL |  | FONTE | UNID | COEFICENTE | PREÇO UNITÁRIO | TOTAL
90447 | RASGO EM ALVENARIA PARA ELETRODUTOS COM DIAMETROS MENORES OU IGUAIS A 40 MM | SINAPI | M | 2.2 | 4.4 | 9.68
90456 | RASGO EM ALVENARIA PARA INSTALAÇÃO DE CAIXA DE TOMADA (4X4 OU 4X2). | SINAPI | UND | 1 | 2.84 | 2.84
90466 | CHUMBAMENTO LINEAR EM ALVENARIA PARA RAMAIS/DISTRIBUIÇÃO COM DIÂMETROS MENORES OU IGUAIS A 40 MM. | SINAPI | M | 2.2 | 9.28 | 20.41
91482 | ELETRODUTO FLEXÍVEL CORRUGADO, PVC, DN 20 MM (1/2"), PARA CIRCUITOS TERMINAIS, INSTALADO EM LAJE - FORNECIMENTO E INSTALAÇÃO. | SINAPI | M | 2 | 3.58 | 7.16
91852 | ELETRODUTO FLEXÍVEL CORRUGADO, PVC, DN 20 MM (1/2"), PARA CIRCUITOS TERMINAIS, INSTALADO EM PAREDE - FORNECIMENTO E INSTALAÇÃO. | SINAPI | M | 2.2 | 5.33 | 11.72
91924 | CABO DE COBRE FLEXÍVEL ISOLADO, 1,5 MM², ANTI-CHAMA 450/750 V, PARA CIRCUITOS TERMINAIS - FORNECIMENTO E INSTALAÇÃO. | SINAPI | M | 8.4 | 1.8 | 15.12
91937 | CAIXA OCTOGONAL 3" X 3", PVC, INSTALADA EM LAJE - FORNECIMENTO E INSTALAÇÃO. | SINAPI | UND | 0.375 | 7.44 | 2.79
91940 | CAIXA RETANGULAR 4" X 2" MÉDIA (1,30 M DO PISO), PVC, INSTALADA EM PAREDE- FORNECIMENTO E INSTALAÇÃO. | SINAPI | UND | 1 | 10.06 | 10.06
91953 | INTERRUPTOR SIMPLES (1 MÓDULO), 10A/250V, INCLUINDO SUPORTE E PLACA - FORNECIMENTO E INSTALAÇÃO. | SINAPI | UND | 1 | 18.15 | 18.15
[5 empty] | TOTAL C/ ENCARGOS S/ BDI | 97.93
9.1.2. 93143 -PONTO DE TOMADA RESIDENCIAL INCLUINDO TOMADA 20A/250V, CAIXA ELÉTRICA, ELETRODUTO, CABO, RASGO, QUEBRA E CHUMBAMENTO.- UND
MATERIAL |  | FONTE | UNID | COEFICENTE | PREÇO UNITÁRIO | TOTAL
90447 | RASGO EM ALVENARIA PARA ELETRODUTOS COM DIAMETROS MENORES OU IGUAIS A 40 MM. AF_05/2015 | SINAPI | M | 2,2000000 | 4.4 | 9.68
90456 | QUEBRA EM ALVENARIA PARA INSTALAÇÃO DE CAIXA DE TOMADA (4X4 OU 4X2). AF_05/2015 | SINAPI | UN | 1,0000000 | 2.84 | 2.84
90466 | CHUMBAMENTO LINEAR EM ALVENARIA PARA RAMAIS/DISTRIBUIÇÃO COM DIÂMETROS MENORES OU IGUAIS A 40 MM. AF_05/2015 | SINAPI | M | 2,2000000 | 9.28 | 20.41
91842 | ELETRODUTO FLEXÍVEL CORRUGADO, PVC, DN 20 MM (1/2"), PARA CIRCUITOS TERMINAIS, INSTALADO EM LAJE - FORNECIMENTO E INSTALAÇÃO. AF_12/2015 | SINAPI | M | 2,0000000 | 3.58 | 7.16
91852 | ELETRODUTO FLEXÍVEL CORRUGADO, PVC, DN 20 MM (1/2"), PARA CIRCUITOS TERMINAIS, INSTALADO EM PAREDE - FORNECIMENTO E INSTALAÇÃO. AF_12/2015 | SINAPI | M | 2,2000000 | 5.33 | 11.72
91926 | CABO DE COBRE FLEXÍVEL ISOLADO, 2,5 MM², ANTI-CHAMA 450/750 V, PARA CIRCUITOS TERMINAIS - FORNECIMENTO E INSTALAÇÃO. AF_12/2015 | SINAPI | M | 12,6000000 | 2.58 | 32.5
91937 | CAIXA OCTOGONAL 3" X 3", PVC, INSTALADA EM LAJE - FORNECIMENTO E INSTALAÇÃO. AF_12/2015 | SINAPI | UND | 0,3750000 | 7.44 | 2.79
91940 | CAIXA RETANGULAR 4" X 2" MÉDIA (1,30 M DO PISO), PVC, INSTALADA EM PAREDE - FORNECIMENTO E INSTALAÇÃO. AF_12/2015 | SINAPI | UND | 1,0000000 | 10.06 | 10.06
91997 | TOMADA MÉDIA DE EMBUTIR (1 MÓDULO), 2P+T 20 A, INCLUINDO SUPORTE E PLACA - FORNECIMENTO E INSTALAÇÃO. AF_12/2015 | SINAPI | UND | 1,0000000 | 23.23 | 23.23
[5 empty] | TOTAL C/ ENCARGOS S/ BDI | 120.39
9.1.3. 170321 -CENTRO DE DISTRIBUIÇÃO PARA 12 DISJUNTORES COM BARRAMENTO.- UND
MATERIAL |  | FONTE | UNID | COEFICENTE | PREÇO UNITÁRIO | TOTAL
E00044 | CENTRO DE DISTRIBUIÇÃO P/ 12 DISJ. C/ BARRAMENTO | SEDOP | UND | 1,0000000 | 258.07 | 258.07
88247 | AUXILIAR DE ELETRICISTA COM ENCARGOS COMPLEMENTARES | SEDOP | H | 2 | 14.54 | 29.08
88264 | ELETRICISTA COM ENCARGOS COMPLEMENTARES | SEDOP | H | 2 | 18.18 | 36.36
[5 empty] | VALOR S/ LEI | 323.51
[5 empty] | ENCARGOS: H:86,22% OU M:47,52% | 0
[5 empty] | TOTAL C/ ENCARGOS S/ BDI | 323.51
9.1.4. 171164 -HASTE DE AÇO COBREADA 5/8"x2,40m C/ CONECTOR.- UND
MATERIAL |  | FONTE | UNID | COEFICENTE | PREÇO UNITÁRIO | TOTAL
E00558 | Haste de Aço cobreada 5/8"x2,40m c/ conecto | SEDOP | UND | 1 | 67.8 | 67.8
88247 | AUXILIAR DE ELETRICISTA COM ENCARGOS | SEDOP | H | 0.6 | 14.54 | 8.72
E0058 | ELETRICISTA COM ENCARGOS COMPLEMENTARES | SEDOP | H | 1.2 | 18.18 | 21.82
[5 empty] | VALOR S/ LEI | 98.34
[5 empty] | ENCARGOS: H:86,22% OU M:47,52% | 0
[5 empty] | TOTAL C/ ENCARGOS S/ BDI | 98.34
9.1.5. 250732 -VENTILADOR DE TETO.- UND
MATERIAL |  | FONTE | UNID | COEFICENTE | PREÇO UNITÁRIO | TOTAL
E00771 | Ventilador de teto | SEDOP | UND | 1 | 167.59 | 167.59
88247 | AUXILIAR DE ELETRICISTA COM ENCARGOS | SEDOP | H | 1 | 14.54 | 14.54
88264 | ELETRICISTA COM ENCARGOS COMPLEMENTARES | SEDOP | H | 1 | 18.18 | 18.18
[5 empty] | VALOR S/ LEI | 200.31
[5 empty] | ENCARGOS: H:86,22% OU M:47,52% | 0
[5 empty] | TOTAL C/ ENCARGOS S/ BDI | 200.31
9.1.6. 170073 -QUADRO DE MEDIÇÃO BIFÁSICO (C/ DISJUNTOR)- UND
MATERIAL |  | FONTE | UNID | COEFICENTE | PREÇO UNITÁRIO | TOTAL
E00304 | Luva p/ elet. FºGº de 1" (IE) | SEDOP | UND | 1 | 1.64 | 1.64
E00267 | Eletroduto - ferro galvanizado 1" | SEDOP | M | 3 | 7.05 | 21.15
E00083 | Disjuntor 2P-40A e 50A | SEDOP | UND | 1 | 35.51 | 35.51
E00302 | Curva 90º p/elet. FºGº 1" (IE) | SEDOP | UND | 1 | 4.75 | 4.75
E00042 | Cabo de cobre 10mm2 - 750V | SEDOP | M | 9 | 5.4 | 48.6
E00002 | Bucha e arruela de 1"-aluminio | SEDOP | UND | 3 | 1.93 | 5.79
E00299 | Quadro p/ medição bifásico - padrão CELPA | SEDOP | UND | 1 | 124.82 | 124.82
88247 | AUXILIAR DE ELETRICISTA COM ENCARGOS | SEDOP | H | 4.4 | 14.54 | 63.98
88264 | ELETRICISTA COM ENCARGOS COMPLEMENTARES | SEDOP | H | 4.4 | 18.18 | 79.99
[5 empty] | VALOR S/ LEI | 386.23
[5 empty] | ENCARGOS: H:86,22% OU M:47,52% | 0
[5 empty] | TOTAL C/ ENCARGOS S/ BDI | 386.23
9.1.7. 180680 -Caixa em alvenaria de 40x40x40cm c/ tpo. concreto- UND
MATERIAL |  | FONTE | UNID | COEFICENTE | PREÇO UNITÁRIO | TOTAL
30010 | Escavação manual ate 1.50m de profundidade | SEDOP | M³ | 0.26 | 43.08 | 11.2
40257 | Lastro de concreto magro c/ seixo | SEDOP | M³ | 0.025 | 511.61 | 12.79
50681 | Concreto armado Fck=15 MPA c/forma mad. branca | SEDOP | M³ | 0.034 | 2327.87 | 79.15
60045 | Alvenaria tijolo de barro a singelo | SEDOP | M² | 0.88 | 75.45 | 66.4
110143 | Chapisco de cimento e areia no traço 1:3 | SEDOP | M² | 0.97 | 9.04 | 8.77
110763 | Reboco com argamassa 1:6:Adit. Plast. | SEDOP | M² | 0.97 | 36.69 | 35.59
130113 | Cimentado liso e=2cm traço 1:3 | SEDOP | M² | 0.16 | 40.45 | 6.47
[5 empty] | VALOR S/ LEI | 220.37
[5 empty] | ENCARGOS: H:86,22% OU M:47,52% | 0
[5 empty] | TOTAL C/ ENCARGOS S/ BDI | 220.37
9.1.8. 171092 -Eletroduto de F°G° de 3/4"- M
MATERIAL |  | FONTE | UNID | COEFICENTE | PREÇO UNITÁRIO | TOTAL
E00266 | Eletroduto - ferro galvanizado 3/4" | SEDOP | M | 1 | 6.57 | 6.57
88247 | AUXILIAR DE ELETRICISTA COM ENCARGOS | SEDOP | H | 0.1 | 14.54 | 1.45
88264 | ELETRICISTA COM ENCARGOS COMPLEMENTARES | SEDOP | H | 0.2 | 18.18 | 3.64
[5 empty] | VALOR S/ LEI | 11.66
[5 empty] | ENCARGOS: H:86,22% OU M:47,52% | 0
[5 empty] | TOTAL C/ ENCARGOS S/ BDI | 11.66
9.1.9. 171017 - Eletroduto de F°G° de 1"- M
MATERIAL |  | FONTE | UNID | COEFICENTE | PREÇO UNITÁRIO | TOTAL
E00267 | Eletroduto - ferro galvanizado 3/4" | SEDOP | M | 1 | 7.05 | 7.05
88247 | AUXILIAR DE ELETRICISTA COM ENCARGOS | SEDOP | H | 0.11 | 14.54 | 1.6
88264 | ELETRICISTA COM ENCARGOS COMPLEMENTARES | SEDOP | H | 0.22 | 18.18 | 4
[5 empty] | VALOR S/ LEI | 12.65
[5 empty] | ENCARGOS: H:86,22% OU M:47,52% | 0
[5 empty] | TOTAL C/ ENCARGOS S/ BDI | 12.65
9.1.10. 171175 -Isolador roldana 72x72- UND
MATERIAL |  | FONTE | UNID | COEFICENTE | PREÇO UNITÁRIO | TOTAL
E00568 | Isolador roldana 72x72 | SEDOP | UND | 1 | 4.46 | 4.46
88247 | AUXILIAR DE ELETRICISTA COM ENCARGOS | SEDOP | H | 0.25 | 14.54 | 3.64
88264 | ELETRICISTA COM ENCARGOS COMPLEMENTARES | SEDOP | H | 0.5 | 18.18 | 9.09
[5 empty] | VALOR S/ LEI | 17.19
[5 empty] | ENCARGOS: H:86,22% OU M:47,52% | 0
[5 empty] | TOTAL C/ ENCARGOS S/ BDI | 17.19
9.1.11. CÓD. 0001 - LUMINÁRIA DE EMBUTIR, PAINEL LED 24W
MATERIAL |  | FONTE | UNID | COEFICENTE | PREÇO UNITÁRIO | TOTAL
88247 | AUXILIAR DE ELETRICISTA COM ENCARGOS | SEDOP | H | 1 | 14.54 | 14.54
88264 | ELETRICISTA COM ENCARGOS COMPLEMENTARES | SEDOP | H | 1 | 18.18 | 18.18
0001.1 | Painel LED 24W | SEDOP | UND | 1 | 50 | 50
[5 empty] | VALOR S/ LEI | 82.72
[5 empty] | ENCARGOS: H:86,22% OU M:47,52% | 0
[5 empty] | TOTAL C/ ENCARGOS S/ BDI | 82.72
9.1.12. CÓD. 0002 - LUMINÁRIA DE EMBUTIR, PAINEL LED 18W
MATERIAL |  | FONTE | UNID | COEFICENTE | PREÇO UNITÁRIO | TOTAL
88247 | AUXILIAR DE ELETRICISTA COM ENCARGOS | SEDOP | H | 1 | 14.54 | 14.54
88264 | ELETRICISTA COM ENCARGOS COMPLEMENTARES | SEDOP | H | 1 | 18.18 | 18.18
0001.1 | Painel LED 18W | SEDOP | UND | 1 | 30 | 30
[5 empty] | VALOR S/ LEI | 62.72
[5 empty] | ENCARGOS: H:86,22% OU M:47,52% | 0
[5 empty] | TOTAL C/ ENCARGOS S/ BDI | 62.72
9.2.1. 180214 - Ponto de esgoto (incl. tubos, conexoes,cx. E ralos)- pt
MATERIAL |  | FONTE | UNID | COEFICENTE | PREÇO UNITÁRIO | TOTAL
H00008 | Caixa sifonada de PVC c/ grelha - 100x100x50mm | SEDOP | UND | 0.25 | 10.99 | 2.75
H00004 | Tubo em PVC - 40mm (LS) | SEDOP | M | 4 | 3.01 | 12.04
H00089 | Te longo em PVC - JS - 100x75mm (LS) | SEDOP | UND | 0.25 | 9.11 | 2.28
H00084 | Junção simples inv.45 em PVC - JS - 75x75mm (LS) | SEDOP | UND | 0.25 | 12.37 | 3.09
H00003 | Tubo em PVC - 50mm (LS) | SEDOP | M | 1.5 | 5.78 | 8.67
H00088 | Joelho/Cotovelo 90º em PVC - JS - 40mm-LH | SEDOP | UND | 0.5 | 3.95 | 1.98
H00085 | Curva 45 em PVC - JS - 75mm (LH) | SEDOP | UND | 0.5 | 21.06 | 10.53
H00086 | Ralo PVC c/ saída 100x53x40mm | SEDOP | UND | 0.25 | 6.39 | 1.6
88248 | AUXILIAR DE ENCANADOR OU BOMBEIRO HIDRÁULICO | SEDOP | H | 8 | 14.01 | 112.08
88267 | ENCANADOR OU BOMBEIRO HIDRÁULICO COM ENCARGOS | SEDOP | H | 8 | 17.61 | 140.88
[5 empty] | VALOR S/ LEI | 295.9
[5 empty] | ENCARGOS: H:86,22% OU M:47,52% | 0
[5 empty] | TOTAL C/ ENCARGOS S/ BDI | 295.9
9.2.2. 180299 - Ponto de agua (incl. tubos e conexoes)- pt
MATERIAL |  | FONTE | UNID | COEFICENTE | PREÇO UNITÁRIO | TOTAL
H00079 | Te em PVC 3/4" x 3/4" (LH) | SEDOP | UND | 0.75 | 3.3 | 2.48
H00078 | Tubo em PVC 3/4" (LH) | SEDOP | M | 9 | 5.43 | 48.87
H00082 | Adaptador curto em PVC 3/4" (LH) | SEDOP | UND | 1 | 0.79 | 0.79
H00080 | Cotovelo em PVC 3/4" x 3/4" (LH) | SEDOP | UND | 2 | 2.67 | 5.34
H00075 | Adaptador curto em PVC 1 1/2" (LH) | SEDOP | UND | 0.75 | 4 | 3
H00074 | Tubo em PVC 1 1/2" (LH) | SEDOP | M | 3 | 22.6 | 67.8
88248 | AUXILIAR DE ENCANADOR OU BOMBEIRO HIDRÁULICO | SEDOP | H | 8 | 14.01 | 112.08
88267 | ENCANADOR OU BOMBEIRO HIDRÁULICO COM ENCARGOS | SEDOP | H | 6 | 17.61 | 105.66
[5 empty] | VALOR S/ LEI | 346.02
[5 empty] | ENCARGOS: H:86,22% OU M:47,52% | 0
[5 empty] | TOTAL C/ ENCARGOS S/ BDI | 346.02
9.2.3. 98068 - TANQUE SÉPTICO RETANGULAR, EM ALVENARIA COM TIJOLOS CERÂMICOS MACIÇOS, DIMENSÕES INTERNAS: 1,6 X 4,4 X 1,8 M, VOLUME ÚTIL: 9856 L (PARA 32 CONTRIBUINTES) - und
MATERIAL |  | FONTE | UNID | COEFICENTE | PREÇO UNITÁRIO | TOTAL
5678 | RETROESCAVADEIRA SOBRE RODAS COM CARREGADEIRA, TRAÇÃO 4X4, POTÊNCIA LÍQ. 88 HP, CAÇAMBA CARREG. CAP. MÍN. 1 M3, CAÇAMBA RETRO CAP. 0,26 M3, PESO OPERACIONAL MÍN. 6.674 KG, PROFUNDIDADE ESCAVAÇÃO MÁX. 4,37 M - CHP DIURNO. AF_06/2014 | SINAPI | CHP | 0.1293 | 82.66 | 10.68
5679 | RETROESCAVADEIRA SOBRE RODAS COM CARREGADEIRA, TRAÇÃO 4X4, POTÊNCIA LÍQ. 88 HP, CAÇAMBA CARREG. CAP. MÍN. 1 M3, CAÇAMBA RETRO CAP. 0,26 M3, PESO OPERACIONAL MÍN. 6.674 KG, PROFUNDIDADE ESCAVAÇÃO MÁX. 4,37 M - CHI DIURNO. AF_06/2014 | SINAPI | CHI | 0.4348 | 34.21 | 14.87
7258 | TIJOLO CERAMICO MACICO *5 X 10 X 20* CM | SINAPI | UN | 3570 | 0.29 | 1035.3
87316 | ARGAMASSA TRAÇO 1:4 (CIMENTO E AREIA GROSSA) PARA CHAPISCO CONVENCIONAL, PREPARO MECÂNICO COM BETONEIRA 400 L. AF_06/2014 | SINAPI | M3 | 0.0155 | 366.27 | 5.67
88309 | PEDREIRO COM ENCARGOS COMPLEMENTARES | SINAPI | H | 70.6119 | 18.02 | 1272.42
88316 | SERVENTE COM ENCARGOS COMPLEMENTARES | SINAPI | H | 70.6119 | 14.36 | 1013.98
89995 | GRAUTEAMENTO DE CINTA SUPERIOR OU DE VERGA EM ALVENARIA ESTRUTURAL. AF_01/2015 | SINAPI | M3 | 0.2 | 683.45 | 136.69
89998 | ARMAÇÃO DE CINTA DE ALVENARIA ESTRUTURAL; DIÂMETRO DE 10,0 MM. AF_01/2015 | SINAPI | KG | 6.17 | 6.04 | 37.26
92783 | ARMAÇÃO DE LAJE DE UMA ESTRUTURA CONVENCIONAL DE CONCRETO ARMADO EM UMA EDIFICAÇÃO TÉRREA OU SOBRADO UTILIZANDO AÇO CA-60 DE 4,2 MM - MONTAGEM. AF_12/2015 | SINAPI | KG | 35.7084 | 11.02 | 393.5
94116 | LASTRO COM PREPARO DE FUNDO, LARGURA MAIOR OU IGUAL A 1,5 M, COM CAMADA DE BRITA, LANÇAMENTO MECANIZADO, EM LOCAL COM NÍVEL BAIXO DE INTERFERÊNCIA. AF_06/2016 | SINAPI | M3 | 0.595 | 143.26 | 85.23
94970 | CONCRETO FCK = 20MPA, TRAÇO 1:2,7:3 (CIMENTO/ AREIA MÉDIA/ BRITA 1) - PREPARO MECÂNICO COM BETONEIRA 600 L. AF_07/2016 | SINAPI | M3 | 1.3452 | 384.26 | 516.9
96536 | FABRICAÇÃO, MONTAGEM E DESMONTAGEM DE FÔRMA PARA VIGA BALDRAME, EM MADEIRA SERRADA, E=25 MM, 4 UTILIZAÇÕES. AF_06/2017 | SINAPI | M2 | 2 | 46.42 | 92.84
96920 | ARGAMASSA TRAÇO 1:3 (CIMENTO E AREIA), PREPARO MECANICO , INCLUSO ADITIVO IMPERMEABILIZANTE | SINAPI | M3 | 0.4536 | 1731.01 | 785.18
97735 | PEÇA RETANGULAR PRÉ-MOLDADA, VOLUME DE CONCRETO DE 30 A 100 LITROS, TAXA DE AÇO APROXIMADA DE 30KG/M³. AF_01/2018 | SINAPI | M3 | 2.7216 | 607.63 | 1653.72
[5 empty] | TOTAL C/ ENCARGOS S/ BDI | 7054.24
9.2.4. 180543 -Sumidouro em alvenaria c/ tpo.em concreto - cap= 50 pessoas- M²
MATERIAL |  | FONTE | UNID | COEFICENTE | PREÇO UNITÁRIO | TOTAL
J00007 | Seixo lavado | SEDOP | M3 | 1.6 | 112.5 | 180
20174 | Retirada de entulho - manualmente (incl. caixa coletora) | SEDOP | M3 | 9 | 89.36 | 804.24
30010 | Escavação manual ate 1.50m de profundidade | SEDOP | M3 | 7 | 43.08 | 301.56
40025 | Fundação corrida/bloco c/pedra preta arg.no traço 1:8 | SEDOP | M3 | 0.23 | 449.34 | 103.35
40026 | Baldrame em conc.ciclópico c/pedra preta incl.forma | SEDOP | M3 | 0.05 | 1004.74 | 50.24
50757 | Concreto armado p/ calhas e percintas | SEDOP | M3 | 0.15 | 2732.24 | 409.84
60046 | Alvenaria tijolo de barro a cutelo | SEDOP | M2 | 10.5 | 55.8 | 585.9
[5 empty] | VALOR S/ LEI | 2435.13
[5 empty] | ENCARGOS: H:86,22% OU M:47,52% | 0
[5 empty] | TOTAL C/ ENCARGOS S/ BDI | 2435.13
9.2.5. 98102 -CAIXA DE GORDURA SIMPLES, CIRCULAR, EM CONCRETO PRÉ-MOLDADO, DIÂMETRO INTERNO = 0,4 M, ALTURA INTERNA = 0,4 M. AF_05/2018- UND
MATERIAL |  | FONTE | UNID | COEFICENTE | PREÇO UNITÁRIO | TOTAL
5678 | RETROESCAVADEIRA SOBRE RODAS COM CARREGADEIRA, TRAÇÃO 4X4, POTÊNCIA LÍQ. 88 HP, CAÇAMBA CARREG. CAP. MÍN. 1 M3, CAÇAMBA RETRO CAP. 0,26 M3, PESO OPERACIONAL MÍN. 6.674 KG, PROFUNDIDADE ESCAVAÇÃO MÁX. 4,37 M - CHP DIURNO. AF_06/2014 | SINAPI | CHP | 0,0155000 | 82.66 | 1.28
5679 | RETROESCAVADEIRA SOBRE RODAS COM CARREGADEIRA, TRAÇÃO 4X4, POTÊNCIA LÍQ. 88 HP, CAÇAMBA CARREG. CAP. MÍN. 1 M3, CAÇAMBA RETRO CAP. 0,26 M3, PESO OPERACIONAL MÍN. 6.674 KG, PROFUNDIDADE ESCAVAÇÃO MÁX. 4,37 M - CHI DIURNO. AF_06/2014 | SINAPI | CHI | 0,0521000 | 34.21 | 1.78
11881 | CAIXA GORDURA, SIMPLES, CONCRETO PRE MOLDADO, CIRCULAR, COM TAMPA, D = 40 CM | SINAPI | UN | 1,0000000 | 52.72 | 52.72
88309 | PEDREIRO COM ENCARGOS COMPLEMENTARES | SINAPI | H | 0,0642000 | 18.02 | 1.15
88316 | SERVENTE COM ENCARGOS COMPLEMENTARES | SINAPI | H | 0,0642000 | 14.36 | 0.92
94111 | LASTRO DE VALA COM PREPARO DE FUNDO, LARGURA MENOR QUE 1,5 M, COM CAMADA DE AREIA, LANÇAMENTO MECANIZADO, EM LOCAL COM NÍVEL BAIXO DE INTERFERÊNCIA. AF_06/2016 | SINAPI | M3 | 0,0192000 | 124.73 | 2.39
[5 empty] | TOTAL C/ ENCARGOS S/ BDI | 60.24
9.2.6. 74166/1 -CAIXA DE INSPEÇÃO EM CONCRETO PRÉ-MOLDADO DN 60CM COM TAMPA H= 60CM - FORNECIMENTO E INSTALACAO- UND
MATERIAL |  | FONTE | UNID | COEFICENTE | PREÇO UNITÁRIO | TOTAL
370 | AREIA MEDIA - POSTO JAZIDA/FORNECEDOR (RETIRADO NA JAZIDA, SEM TRANSPORTE) | SINAPI | M3 | 0,0020000 | 59 | 0.11
1379 | CIMENTO PORTLAND COMPOSTO CP II-32 | SINAPI | KG | 2,0000000 | 0.76 | 1.52
3279 | CAIXA INSPECAO, CONCRETO PRE MOLDADO, CIRCULAR, COM TAMPA, D = 60* CM, H= 60* CM | SINAPI | UN | 1,0000000 | 98.22 | 98.22
88248 | AUXILIAR DE ENCANADOR OU BOMBEIRO HIDRÁULICO COM ENCARGOS COMPLEMENTARES | SINAPI | H | 1,0000000 | 13.8 | 13.8
88267 | ENCANADOR OU BOMBEIRO HIDRÁULICO COM ENCARGOS COMPLEMENTARES | SINAPI | H | 1,0000000 | 17.6 | 17.6
88309 | PEDREIRO COM ENCARGOS COMPLEMENTARES | SINAPI | H | 1,5000000 | 18.02 | 27.03
88316 | SERVENTE COM ENCARGOS COMPLEMENTARES | SINAPI | H | 1,5000000 | 14.36 | 21.54
[5 empty] | TOTAL C/ ENCARGOS S/ BDI | 179.82
9.2.7. 180461 - RESERVATÓRIO EM POLIETILENO DE 1.000 L - UND
MATERIAL |  | FONTE | UNID | COEFICENTE | PREÇO UNITÁRIO | TOTAL
H00186 | Flange de aco galvanizado - 50mm | SINAPI | UND | 4 | 28.53 | 114.12
H00184 | Flange de aco galvanizado - 20mm | SINAPI | UND | 2 | 9.92 | 19.84
H00055 | Fita de vedacao | SINAPI | M | 3.03 | 0.18 | 0.55
D00224 | Viga de peroba 6x16cm | SINAPI | M | 5 | 237.35 | 1186.75
H00185 | Flange de aco galvanizado - 25mm | SINAPI | UND | 2 | 13.55 | 27.1
H00183 | Reservatório em polietileno de 1.000 L | SINAPI | UND | 1 | 362.83 | 362.83
88248 | AUXILIAR DE ENCANADOR OU BOMBEIRO HIDRÁULICO | SINAPI | H | 8 | 14.01 | 112.08
88267 | ENCANADOR OU BOMBEIRO HIDRÁULICO COM ENCARGOS | SINAPI | H | 8 | 17.61 | 140.88
[5 empty] | TOTAL C/ ENCARGOS S/ BDI | 1964.15
10.1. 140348 -Barroteamento em madeira de lei p/ forro PVC- M²
MATERIAL |  | FONTE | UNID | COEFICENTE | PREÇO UNITÁRIO | TOTAL
D00084 | Prego 1 1/2"x13 | SEDOP | KG | 0.2 | 9.55 | 1.91
D00012 | Ripão em madeira de lei 2"x1" serr. | SEDOP | DZ | 0.1 | 144 | 14.4
88239 | AJUDANTE DE CARPINTEIRO COM ENCARGOS | SEDOP | H | 0.9 | 14.7 | 13.23
88261 | CARPINTEIRO COM ENCARGOS COMPLEMENTARES | SEDOP | H | 0.9 | 17.94 | 16.15
[5 empty] | VALOR S/ LEI | 45.69
[5 empty] | ENCARGOS: H:86,22% OU M:47,52% | 0
[5 empty] | TOTAL C/ ENCARGOS S/ BDI | 45.69
10.2. 141336 -Forro em lambri de PVC- M²
MATERIAL |  | FONTE | UNID | COEFICENTE | PREÇO UNITÁRIO | TOTAL
A00024 | Forro em lambri de PVC | SEDOP | M² | 1 | 16.2 | 16.2
88239 | AJUDANTE DE CARPINTEIRO COM ENCARGOS | SEDOP | H | 0.3 | 14.7 | 4.41
88261 | CARPINTEIRO COM ENCARGOS COMPLEMENTARES | SEDOP | H | 0.3 | 17.94 | 5.38
[5 empty] | VALOR S/ LEI | 25.99
[5 empty] | ENCARGOS: H:86,22% OU M:47,52% | 0
[5 empty] | TOTAL C/ ENCARGOS S/ BDI | 25.99
11.1. 090065 -ESQUADRIA MAD. E=3cm C/ CAIX. ADUELA E ALIZAR - M²
MATERIAL |  | FONTE | UNID | COEFICENTE | PREÇO UNITÁRIO | TOTAL
D00094 | Esquadria de madeira maciça | SEDOP | M² | 1.9 | 187.74 | 356.71
88239 | AJUDANTE DE CARPINTEIRO COM ENCARGOS | SEDOP | H | 1.2 | 14.7 | 17.64
88261 | CARPINTEIRO COM ENCARGOS COMPLEMENTARES | SEDOP | H | 4.7 | 17.94 | 84.32
88309 | PEDREIRO COM ENCARGOS COMPLEMENTARES | SEDOP | H | 0.3 | 18.03 | 5.41
[5 empty] | VALOR S/ LEI | 464.08
[5 empty] | ENCARGOS: H:86,22% OU M:47,52% | 0
[5 empty] | TOTAL C/ ENCARGOS S/ BDI | 464.08
11.2. 94573 -JANELA DE ALUMÍNIO DE CORRER COM VIDROS E FERRAGENS, PADRONIZADA.- M²
MATERIAL |  | FONTE | UNID | COEFICENTE | PREÇO UNITÁRIO | TOTAL
4377 | PARAFUSO DE ACO ZINCADO COM ROSCA SOBERBA, CABECA CHATA E FENDA SIMPLES, DIAMETRO 4,2 MM, COMPRIMENTO * 32 * MM | SINAPI | UN | 7,3000000 | 0.13 | 0.94
34364 | JANELA DE CORRER EM ALUMINIO, 120 X 150 CM (A X L), 4 FLS, BANDEIRA COM BASCULA, ACABAMENTO ACET OU BRILHANTE, BATENTE/REQUADRO DE 6 A 14 CM, COM VIDRO, SEM GUARNICAO/ALIZAR | SINAPI | UN | 0,5560000 | 425.39 | 236.51
39961 | SILICONE ACETICO USO GERAL INCOLOR 280 G | SINAPI | UN | 0,5600000 | 19.3 | 10.8
88309 | PEDREIRO COM ENCARGOS COMPLEMENTARES | SINAPI | H | 0,9600000 | 18.02 | 17.29
88316 | SERVENTE COM ENCARGOS COMPLEMENTARES | SINAPI | H | 0,4800000 | 14.36 | 6.89
[5 empty] | TOTAL C/ ENCARGOS S/ BDI | 272.43
11.3 90822 -Portão de ferro em metalom (incl. Pintura anti-corrosiva)
MATERIAL |  | FONTE | UNID | COEFICENTE | PREÇO UNITÁRIO | TOTAL
D00087 | Portão de ferro em metalom (inc. pint.ant.cor) | SEDOP | M² | 1 | 281.09 | 281.09
110141 | Argamassa de cimento e areia 1:4 | SEDOP | M³ | 0.05 | 394.9 | 19.75
88242 | AJUDANTE DE PEDREIRO COM ENCARGOS | SEDOP | H | 2 | 14.38 | 28.76
88309 | PEDREIRO COM ENCARGOS COMPLEMENTARES | SEDOP | H | 2 | 18.03 | 36.06
[5 empty] | VALOR S/ LEI | 365.66
[5 empty] | ENCARGOS: H:86,22% OU M:47,52% | 0
[5 empty] | TOTAL C/ ENCARGOS S/ BDI | 365.66
11.4 90825 -Grade de ferro em metalom (incl. Pintura anti-corrosiva)
MATERIAL |  | FONTE | UNID | COEFICENTE | PREÇO UNITÁRIO | TOTAL
D00354 | Grade de ferro em Metalom (incl. Pint.anti-corrosiva) | SEDOP | M² | 1 | 240.44 | 240.44
110142 | Argamassa de cimento e areia 1:6 | SEDOP | M³ | 0.05 | 346.17 | 17.31
88242 | AJUDANTE DE PEDREIRO COM ENCARGOS | SEDOP | H | 1.5 | 14.38 | 21.57
88309 | PEDREIRO COM ENCARGOS COMPLEMENTARES | SEDOP | H | 1.85 | 18.03 | 33.36
[5 empty] | VALOR S/ LEI | 312.68
[5 empty] | ENCARGOS: H:86,22% OU M:47,52% | 0
[5 empty] | TOTAL C/ ENCARGOS S/ BDI | 312.68
12.1. 88487 -APLICAÇÃO MANUAL DE PINTURA COM TINTA LÁTEX PVA EM PAREDES, DUAS DEMÃOS- M²
MATERIAL |  | FONTE | UNID | COEFICENTE | PREÇO UNITÁRIO | TOTAL
7345 | TINTA LATEX PVA PREMIUM, COR BRANCA | SINAPI | L | 0,3300000 | 20.87 | 6.88
88310 | PINTOR COM ENCARGOS COMPLEMENTARES | SINAPI | H | 0,1300000 | 19.14 | 2.48
88316 | SERVENTE COM ENCARGOS COMPLEMENTARES | SINAPI | H | 0,0480000 | 14.36 | 0.68
[5 empty] | TOTAL C/ ENCARGOS S/ BDI | 10.04
12.2. 150252 - PVA externa sem massa c/ líq. preparador- M²
MATERIAL |  | FONTE | UNID | COEFICENTE | PREÇO UNITÁRIO | TOTAL
P00003 | Tinta latex exterior | SEDOP | GL | 0.05 | 69.3 | 3.47
P00029 | Líquido preparador p/ parede | SEDOP | GL | 0.03 | 55.34 | 1.66
P00007 | Lixa para parede | SEDOP | UND | 0.65 | 0.75 | 0.49
88310 | PINTOR COM ENCARGOS COMPLEMENTARES | SEDOP | H | 0.4 | 19.14 | 7.66
88316 | SERVENTE COM ENCARGOS COMPLEMENTARES | SEDOP | H | 0.35 | 14.36 | 5.03
[5 empty] | VALOR S/ LEI | 18.31
[5 empty] | ENCARGOS: H:86,22% OU M:47,52% | 0
[5 empty] | TOTAL C/ ENCARGOS S/ BDI | 18.31
13.1. 190090 - Bacia sifonada de louça c/ assento- UND
MATERIAL |  | FONTE | UNID | COEFICENTE | PREÇO UNITÁRIO | TOTAL
D00222 | Solução limpadora | SEDOP | L | 0.0003 | 37.25 | 0.01
D00223 | Adesivo p/ PVC - 75g | SEDOP | TB | 0.009 | 5.92 | 0.05
H00042 | Parafuso niquelado para loucas sanitarias | SEDOP | UND | 4 | 3.07 | 12.28
H00022 | Assento plastico | SEDOP | UND | 1 | 26.5 | 26.5
H00021 | Bacia sanitaria de louca | SEDOP | UND | 1 | 177.79 | 177.79
H00025 | Tubo de ligacao em PVC c/ canopla (LS) | SEDOP | UND | 1 | 28.3 | 28.3
H00023 | Bolsa plastica (vaso sanitario) | SEDOP | UND | 1 | 2.34 | 2.34
H00024 | Anel de borracha de 1" | SEDOP | UND | 1 | 1.2 | 1.2
88248 | AUXILIAR DE ENCANADOR OU BOMBEIRO HIDRÁULICO | SEDOP | H | 3.3 | 14.01 | 46.23
88267 | ENCANADOR OU BOMBEIRO HIDRÁULICO COM ENCARGOS | SEDOP | H | 3.3 | 17.61 | 58.11
[5 empty] | VALOR S/ LEI | 352.81
[5 empty] | ENCARGOS: H:86,22% OU M:47,52% | 0
[5 empty] | TOTAL C/ ENCARGOS S/ BDI | 352.81
13.2. 190375 - Lavatorio de louça c/col.,torneira,sifao e valv.- UND
MATERIAL |  | FONTE | UNID | COEFICENTE | PREÇO UNITÁRIO | TOTAL
H00032 | Sifao metalico de 1 1/2 " | SEDOP | UND | 1 | 130.96 | 130.96
H00056 | Torneira metalica p/ lavatorio de 1/2" | SEDOP | UND | 1 | 67 | 67
H00030 | Lavatorio de louca com coluna | SEDOP | UND | 1 | 127.78 | 127.78
H00029 | Tubo de ligacao niquelado com canopla | SEDOP | UND | 1 | 17.3 | 17.3
H00055 | Fita de vedacao | SEDOP | M | 2.88 | 0.18 | 0.52
H00028 | Valv. p/ lavat./bide d = 1" - cromada | SEDOP | UND | 1 | 26.05 | 26.05
88248 | AUXILIAR DE ENCANADOR OU BOMBEIRO HIDRÁULICO | SEDOP | H | 3.8 | 14.01 | 53.24
88267 | ENCANADOR OU BOMBEIRO HIDRÁULICO COM ENCARGOS | SEDOP | H | 3.8 | 17.61 | 66.92
[5 empty] | VALOR S/ LEI | 489.77
[5 empty] | ENCARGOS: H:86,22% OU M:47,52% | 0
[5 empty] | TOTAL C/ ENCARGOS S/ BDI | 489.77
13.3. 190238 - Pia 01 cuba em aço inox c/torn.,sifao e valv.(1,50m) UND
MATERIAL |  | FONTE | UNID | COEFICENTE | PREÇO UNITÁRIO | TOTAL
H00020 | Valvula p/ pia d = 2" - inox | SEDOP | UND | 1 | 35.58 | 35.58
H00016 | Sifao metalico de 2'' | SEDOP | UND | 1 | 132.56 | 132.56
H00019 | Torneira longa metalica de 3/4" | SEDOP | UND | 1 | 40 | 40
H00018 | Pia de aco inoxidavel c/ 01 cuba de 1,50m | SEDOP | UND | 1 | 222.43 | 222.43
H00055 | Fita de vedacao | SEDOP | M | 2.5 | 0.18 | 0.45
88248 | AUXILIAR DE ENCANADOR OU BOMBEIRO HIDRÁULICO | SEDOP | H | 3.5 | 14.01 | 49.04
88267 | ENCANADOR OU BOMBEIRO HIDRÁULICO COM ENCARGOS | SEDOP | H | 3.5 | 17.61 | 61.64
[5 empty] | VALOR S/ LEI | 541.7
[5 empty] | ENCARGOS: H:86,22% OU M:47,52% | 0
[5 empty] | TOTAL C/ ENCARGOS S/ BDI | 541.7
13.4. 190218 - Chuveiro em PVC - UND
MATERIAL |  | FONTE | UNID | COEFICENTE | PREÇO UNITÁRIO | TOTAL
H00055 | Fita de vedacao | SEDOP | M | 0.28 | 0.18 | 0.05
H00043 | Chuveiro em PVC | SEDOP | UND | 1 | 8 | 8
88248 | AUXILIAR DE ENCANADOR OU BOMBEIRO HIDRÁULICO | SEDOP | H | 0.5 | 14.01 | 7.01
88267 | ENCANADOR OU BOMBEIRO HIDRÁULICO COM ENCARGOS | SEDOP | H | 0.5 | 17.61 | 8.81
[5 empty] | VALOR S/ LEI | 23.87
[5 empty] | ENCARGOS: H:86,22% OU M:47,52% | 0
[5 empty] | TOTAL C/ ENCARGOS S/ BDI | 23.87
14.1. 070053 - Estrutura em mad.p/ chapa fibrocimento - pc. aparelhada- M²
MATERIAL |  | FONTE | UNID | COEFICENTE | PREÇO UNITÁRIO | TOTAL
D00005 | Peça em madeira de lei 6"x3" 4 m apar. | SEDOP | UND | 0.009 | 113.5 | 1.02
D00020 | Régua 2"x1" 4 m apar. | SEDOP | DZ | 0.051 | 141.53 | 7.22
D00082 | Prego 2"x11 | SEDOP | KG | 0.07 | 8.34 | 0.58
D00009 | Pernamanca 3"x2" 4 m ap - mad. Forte | SEDOP | DZ | 0.03 | 232 | 6.96
88239 | AJUDANTE DE CARPINTEIRO COM ENCARGOS | SEDOP | H | 1.05 | 14.7 | 15.44
88261 | CARPINTEIRO COM ENCARGOS COMPLEMENTARES | SEDOP | H | 1.05 | 17.94 | 18.84
[5 empty] | VALOR S/ LEI | 50.06
[5 empty] | ENCARGOS: H:86,22% OU M:47,52% | 0
[5 empty] | TOTAL C/ ENCARGOS S/ BDI | 50.06
14.2. 070047 - Cobertura - telha de fibrocimento e=6mm- M²
MATERIAL |  | FONTE | UNID | COEFICENTE | PREÇO UNITÁRIO | TOTAL
D00344 | Arruela concava em PVC d=5/16" | SEDOP | UND | 1.4 | 0.49 | 0.69
D00209 | Gancho chato p/ telha fibrocimento | SEDOP | UND | 1.4 | 1.89 | 2.65
D00001 | Parafuso fo go 5/16" c= 110mm | SEDOP | UND | 1.4 | 1.16 | 1.62
D00002 | Massa de vedação | SEDOP | KG | 0.01 | 12.3 | 0.12
D00048 | Telha brasilit ondulada (1.83x1.10m) e=6mm | SEDOP | UND | 0.56 | 69.52 | 38.93
88316 | SERVENTE COM ENCARGOS COMPLEMENTARES | SEDOP | H | 0.5 | 14.36 | 7.18
88323 | TELHADISTA COM ENCARGOS COMPLEMENTARES | SEDOP | H | 0.5 | 17.88 | 8.94
[5 empty] | VALOR S/ LEI | 60.13
[5 empty] | ENCARGOS: H:86,22% OU M:47,52% | 0
[5 empty] | TOTAL C/ ENCARGOS S/ BDI | 60.13
14.3. 080028 - Descupinização- M²
MATERIAL |  | FONTE | UNID | COEFICENTE | PREÇO UNITÁRIO | TOTAL
D00175 | Gimo - cupim | SEDOP | L | 0.14 | 25.66 | 3.59
88316 | SERVENTE COM ENCARGOS COMPLEMENTARES | SEDOP | H | 0.2 | 14.36 | 2.87
[5 empty] | VALOR S/ LEI | 6.46
[5 empty] | ENCARGOS: H:86,22% OU M:47,52% | 0
[5 empty] | TOTAL C/ ENCARGOS S/ BDI | 6.46
14.4. 080783 - MANTA PARA SUB COBERTURA E= 5mm - M²
MATERIAL |  | FONTE | UNID | COEFICENTE | PREÇO UNITÁRIO | TOTAL
D00381 | Manta para sub cobertura e=1.1mm | SEDOP | M² | 1.1 | 4.11 | 4.52
88316 | SERVENTE COM ENCARGOS COMPLEMENTARES | SEDOP | H | 0.5 | 14.36 | 7.18
88323 | TELHADISTA COM ENCARGOS COMPLEMENTARES | SEDOP | H | 0.5 | 17.88 | 8.94
[5 empty] | VALOR S/ LEI | 20.64
[5 empty] | ENCARGOS: H:86,22% OU M:47,52% | 0
[5 empty] | TOTAL C/ ENCARGOS S/ BDI | 20.64
15.1. 241468 - Placa de sinalização fotoluminoscente- und
MATERIAL |  | FONTE | UNID | COEFICENTE | PREÇO UNITÁRIO | TOTAL
D00467 | Placa de sinalização fotoluminoscente | SEDOP | UND | 1 | 23.13 | 23.13
88242 | AJUDANTE DE PEDREIRO COM ENCARGOS | SEDOP | H | 0.2 | 14.38 | 2.88
88309 | PEDREIRO COM ENCARGOS COMPLEMENTARES | SEDOP | H | 0.2 | 18.03 | 3.61
[5 empty] | VALOR S/ LEI | 29.62
[5 empty] | ENCARGOS: H:86,22% OU M:47,52% | 0
[5 empty] | TOTAL C/ ENCARGOS S/ BDI | 29.62
15.2. 201507 Extintor de incêndio ABC - 6 kg - und
MATERIAL |  | FONTE | UNID | COEFICENTE | PREÇO UNITÁRIO | TOTAL
D00419 | Extintor de incêndio ABC - 6Kg | SEDOP | UND | 1 | 167.5 | 167.5
88242 | AJUDANTE DE PEDREIRO COM ENCARGOS | SEDOP | H | 0.5 | 14.38 | 7.19
88309 | PEDREIRO COM ENCARGOS COMPLEMENTARES | SEDOP | H | 0.5 | 18.03 | 9.02
[5 empty] | VALOR S/ LEI | 183.71
[5 empty] | ENCARGOS: H:86,22% OU M:47,52% | 0
[5 empty] | TOTAL C/ ENCARGOS S/ BDI | 183.71
16.1. 190716 - Barra em aço inox (PNE)- m
MATERIAL |  | FONTE | UNID | COEFICENTE | PREÇO UNITÁRIO | TOTAL
D00335 | Barra em aço inox - 1 1/4" | SEDOP | M | 1 | 210 | 210
110141 | Argamassa de cimento e areia 1:4 | SEDOP | M³ | 0.008 | 394.9 | 3.16
88242 | AJUDANTE DE PEDREIRO COM ENCARGOS | SEDOP | H | 0.2 | 14.38 | 2.88
88309 | PEDREIRO COM ENCARGOS COMPLEMENTARES | SEDOP | H | 0.2 | 18.03 | 3.61
[5 empty] | VALOR S/ LEI | 219.65
[5 empty] | ENCARGOS: H:86,22% OU M:47,52% | 0
[5 empty] | TOTAL C/ ENCARGOS S/ BDI | 219.65
16.2. 270220- Limpeza geral e entrega da obra- M²
MATERIAL |  | FONTE | UNID | COEFICENTE | PREÇO UNITÁRIO | TOTAL
88316 | SERVENTE COM ENCARGOS COMPLEMENTARES | SEDOP | H | 0.4 | 14.36 | 5.74
[5 empty] | VALOR S/ LEI | 5.74
[5 empty] | ENCARGOS: H:86,22% OU M:47,52% | 0
[5 empty] | TOTAL C/ ENCARGOS S/ BDI | 5.74
16.3. 260188 - Mastro em fo.go. sobre base de concreto-3 un(det.22)- CJ
MATERIAL |  | FONTE | UNID | COEFICENTE | PREÇO UNITÁRIO | TOTAL
D00117 | Mastro fo go h = 6m | SEDOP | UND | 3 | 361.02 | 1083.06
20174 | Retirada de entulho - manualmente (incl. caixa coletora) | SEDOP | M3 | 0.17 | 89.36 | 15.19
30010 | Escavação manual ate 1.50m de profundidade | SEDOP | M3 | 0.17 | 43.08 | 7.32
50260 | Concreto c/ seixo Fck= 13.5 MPA (incl. preparo e lançamento) | SEDOP | M3 | 0.72 | 594.7 | 428.18
130113 | Cimentado liso e=2cm traço 1:3 | SEDOP | M2 | 6.8 | 40.45 | 275.06
[5 empty] | VALOR S/ LEI | 1808.84
[5 empty] | ENCARGOS: H:86,22% OU M:47,52% | 0
[5 empty] | TOTAL C/ ENCARGOS S/ BDI | 1808.84
16.4. 260651 - Mureta em alvenaria, rebocada e pintada 2 faces (h = 1,00m) - M
MATERIAL |  | FONTE | UNID | COEFICENTE | PREÇO UNITÁRIO | TOTAL
10269 | Locação planimetrica de linha | SEDOP | M | 1 | 1.05 | 1.05
20174 | Retirada de entulho - manualmente (incl. caixa coletora) | SEDOP | M3 | 0.09 | 89.36 | 8.04
30010 | Escavação manual ate 1.50m de profundidade | SEDOP | M3 | 0.09 | 43.08 | 3.88
40025 | Fundação corrida/bloco c/pedra preta arg.no traço 1:8 | SEDOP | M3 | 0.09 | 449.34 | 40.44
40026 | Baldrame em conc.ciclópico c/pedra preta incl.forma | SEDOP | M3 | 0.023 | 1004.74 | 23.11
50267 | Concreto armado Fck=18 MPA c/ forma mad. Branca | SEDOP | M3 | 0.009 | 2343.54 | 21.09
60046 | Alvenaria tijolo de barro a cutelo | SEDOP | M2 | 1 | 55.8 | 55.8
110143 | Chapisco de cimento e areia no traço 1:3 | SEDOP | M2 | 2.1 | 9.04 | 18.98
110763 | Reboco com argamassa 1:6:Adit. Plast. | SEDOP | M2 | 2.1 | 36.69 | 77.05
150125 | PVA externa sem superf. Preparada | SEDOP | M2 | 2.1 | 12.27 | 25.77
[5 empty] | VALOR S/ LEI | 275.21
[5 empty] | ENCARGOS: H:86,22% OU M:47,52% | 0
[5 empty] | TOTAL C/ ENCARGOS S/ BDI | 275.21
16.5. 261526 - Cerca com mourão em concreto e tela de arame galvanizado h=2,0m - M
MATERIAL |  | FONTE | UNID | COEFICENTE | PREÇO UNITÁRIO | TOTAL
D00213 | Mourão em concreto 10x10cm, h=2,80m (ponta reta) | SEDOP | UND | 0.4 | 41 | 16.4
D00255 | Tela alambrado arame galvanizado fio 12 # 2" | SEDOP | M² | 2 | 25.41 | 50.82
20174 | Retirada de entulho - manualmente (incluindo caixa coletora) | SEDOP | M³ | 0.04 | 89.36 | 3.57
30010 | Escavação manual ate 1.50m de profundidade | SEDOP | M³ | 0.03 | 43.08 | 1.29
50196 | Concreto ciclópico c/ pedra preta | SEDOP | M³ | 0.03 | 470.32 | 14.11
88242 | AJUDANTE DE PEDREIRO COM ENCARGOS | SEDOP | H | 0.9 | 14.38 | 12.94
88309 | PEDREIRO COM ENCARGOS COMPLEMENTARES | SEDOP | H | 0.9 | 18.03 | 16.23
[5 empty] | VALOR S/ LEI | 115.36
[5 empty] | ENCARGOS: H:86,22% OU M:47,52% | 0
[5 empty] | TOTAL C/ ENCARGOS S/ BDI | 115.36
OBS: Este Relat[orio de Composição de Preços Item a Item se encontra relacionado com a Planilha Orçamentária
Itaituba - Pa, 13 de agosto de 2020
_________________________________
JOSE DA SILVA BRITO
CNPJ 00.393.237/0001-80

## ORÇAMENTO
PLANILHA ORÇAMENTÁRIA |  |  | TOMADA DE PREÇOS N° 007/2020 - LOTE III |  |  |  | DATA DA EXPEDIÇÃO: AGOSTO/2020
OBRA: ESCOLA MUNICIPAL DE ENSINO FUNDAMENTAL PRINCESA IZABEL |  |  | REFERÊNCIAS: TABELA SINAPI/PA - 05/2020 SEDOP/PA - 04/2020 COM DESONERAÇÃO |  |  |  | VALOR DA OBRA: | 283330.35
LOCAL DA OBRA: ESTRADA DO PIMENTAL, COMUNIDADE IPIRANGA
ITEM | REF. CÓD | DESCRIÇÃO | UNID. | QUANT. | PREÇO |  |  |  | B.D.I (%) OBRA
[5 empty] | UNITÁRIO SEM BDI | UNITÁRIO COM BDI | TOTAL S/ BDI | TOTAL C/ BDI | 27%
1000000 |  | SERVIÇOS PRELIMINARES |  |  |  |  | 1799.47 | 2285.27
1001000 | SEDOP 011340 | PLACA DA OBRA EM LONA COM PLOTAGEM GRÁFICA | m² | 6.16 | 160.83 | 204.25 | 990.71 | 1258.18 | INCLUSO
1002000 | SEDOP 010009 | LOCAÇÃO DA OBRA A TRENA | m² | 189.85 | 4.26 | 5.41 | 808.76 | 1027.09 | INCLUSO
2000000 |  | MOVIMENTO DE TERRA |  |  |  |  | 948.93 | 1205.12
2001000 | SEDOP 30010 | ESCAVAÇÃO MANUAL ATÉ 1.50 m DE PROFUNDIDADE (BLOCOS E VIGAS) | m³ | 13.81 | 43.08 | 54.71 | 594.93 | 755.55 | INCLUSO
2002000 | SEDOP 030011 | ATERRO COM MATERIAL FORA DA OBRA, INCL. APILOAMENTO | m³ | 3.77 | 93.9 | 119.25 | 354 | 449.57 | INCLUSO
3000000 |  | FUNDAÇÃO |  |  |  |  | 13420.8 | 17044.41
3001000 | SEDOP 040283 | BLOCO EM CONCRETO ARMADO PARA FUNDAÇÃO (INCL. FÔRMA) | m³ | 2.88 | 2189.68 | 2780.89 | 6306.28 | 8008.96 | INCLUSO
3002000 | SEDOP 040284 | BALDRAME EM CONCRETO ARMADO COM CINTA DE AMARRAÇÃO | m³ | 3.45 | 2062.18 | 2618.97 | 7114.52 | 9035.45 | INCLUSO
4000000 |  | ESTRUTURA |  |  |  |  | 16045.82 | 20378.17
4001000 | SEDOP 050729 | CONCRETO ARMADO FCK=20MPA COM FÔRMA MAD. BRANCA (PILARES E VIGAS DE AMARRAÇÃO) | m² | 6.8 | 2359.68 | 2996.79 | 16045.82 | 20378.17 | INCLUSO
5000000 |  | IMPERMEABILIZAÇÃO | M2 |  |  |  | 3240.18 | 4115.14
5001000 | SEDOP 080293 | IMPERMEABILIZAÇÃO PARA BALDRAME (IGOL 2 + SIKA 1) | m² | 57.45 | 56.4 | 71.63 | 3240.18 | 4115.14 | INCLUSO
6000000 |  | PAREDES E PAINÉIS | M2 |  |  |  | 8794.19 | 11169.49
6001000 | SINAPI 87478 | ALVENARIA DE VEDAÇÃO DE BLOCOS CERÂMICOS DE 9X19X39CM E ARGAMASSA DE ASSENTAMENTO COM PREPARO MANUAL | m² | 241.19 | 33.69 | 42.79 | 8125.69 | 10320.52 | INCLUSO
6002000 | SINAPI 93183 | VERGAS PRÉ-MOLDADAS PARA JANELAS COM MAIS DE 1,50M DE VÃO. | m | 15.9 | 32.78 | 41.63 | 521.2 | 661.92 | INCLUSO
6003000 | SINAPI 93184 | VERGAS PRÉ-MOLDADAS PARA PORTAS COM ATÉ 1,50M DE VÃO. | m | 7.5 | 19.64 | 24.94 | 147.3 | 187.05 | INCLUSO
7000000 |  | REVESTIMENTO | M2 |  |  |  | 18927.55 | 24038.79
7001000 | SEDOP 110143 | CHAPISCO DE CIMENTO E AREIA NO TRAÇO 1:3 | m² | 291.24 | 9.04 | 11.48 | 2632.81 | 3343.44 | INCLUSO
7002000 | SEDOP 110763 | REBOCO COM ARGAMASSA 1:6:ADIT. PLAST. | m² | 195.39 | 36.69 | 46.6 | 7168.86 | 9105.17 | INCLUSO
7003000 | SEDOP 110644 | REVESTIMENTO CERÂMICO PADRÃO MÉDIO | m² | 95.85 | 64.03 | 81.32 | 6137.28 | 7794.52 | INCLUSO
7004000 | SEDOP 110762 | EMBOÇO COM ARGAMASSA 1:6:ADIT. PLAST. | m² | 95.85 | 31.18 | 39.6 | 2988.6 | 3795.66 | INCLUSO
8000000 |  | PISOS |  |  |  |  | 21448.04 | 27239.34
8001000 | SEDOP 130507 | CAMADA IMPERMEABILIZADORA E=10CM C/ SEIXO | m² | 110.55 | 48.56 | 61.67 | 5368.31 | 6817.62 | INCLUSO
8002000 | SEDOP 130110 | CAMADA REGULARIZADORA | m² | 110.55 | 29.44 | 37.39 | 3254.59 | 4133.46 | INCLUSO
8003000 | SEDOP 130492 | CALÇADA(INCL. ALICERCE, BALDRME E CONCRETO C/ JUNTA SECA | m² | 55.4 | 85.93 | 109.13 | 4760.52 | 6045.8 | INCLUSO
8004000 | SEDOP 130119 | LAJOTA CERAMICA - PEI IV - (PADRÃO MÉDIO), SENDO ANTIDERRAPANTE PARA OS BANHEIROS | m² | 110.55 | 72.95 | 92.65 | 8064.62 | 10242.46 | INCLUSO
9000000 |  | INSTALAÇÕES |  |  |  |  | 31663.9 | 39459.86
9100000 |  | INSTALAÇÃO ELÉTRICA |  |  |  |  | 11459.45 | 18037.7
9101000 | SINAPI 93128 | PONTO ILUMINAÇÃO RESIDENCIAL INCLUINDO INTERRUPTOR SIMPLES, CAIXA ELÉTRICA, ELETRODUTO, CABO, RASGO, QUEBRA E CHUMBAMENTO. ( EXCLUINDO LUMINÁRIA E LAMPADA). AF 01/2016 | UND | 25 | 97.93 | 124.37 | 2448.25 | 3464.54 | INCLUSO
9102000 | SINAPI 93143 | PONTO DE TOMADA RESIDENCIAL INCLUINDO TOMADA 20A/250V, CAIXA ELÉTRICA, ELETRODUTO, CABO, RASGO, QUEBRA E CHUMBAMENTO. AF_01/2016. | UND | 17 | 120.39 | 152.9 | 2046.63 | 2917.21 | INCLUSO
9103000 | SEDOP 170321 | CENTRO DE DISTRIBUIÇÃO PARA 12 DISJUNTORES COM BARRAMENTO | UND | 1 | 323.51 | 410.86 | 323.51 | 2881.45 | INCLUSO
9104000 | SEDOP 171164 | HASTE DE AÇO COBREADA 5/8"x2,40m C/ CONECTOR | UND | 5 | 98.34 | 124.89 | 491.7 | 460.66 | INCLUSO
9105000 | SEDOP 250732 | VENTILADOR DE TETO | UND | 6 | 200.31 | 254.39 | 1201.86 | 2150.71 | INCLUSO
9106000 | SEDOP 170073 | QUADRO DE MEDIÇÃO BIFÁSICO (C/ DISJUNTOR) | UND | 1 | 386.23 | 490.51 | 386.23 | 709.55 | INCLUSO
9107000 | SEDOP 180680 | CAIXA DE PASSAGEM DE ALVENARIA 40x40x40cm C/ TAMPA DE CONCRETO | UND | 1 | 220.37 | 279.87 | 220.37 | 467.88 | INCLUSO
9108000 | SEDOP 171092 | ELETRODUTO FºGº 3/4" | M | 145 | 11.66 | 14.81 | 1690.7 | 1294.9 | INCLUSO
9109000 | SEDOP 171017 | ELETRODUTO FºGº 1" | M | 10 | 12.65 | 16.07 | 126.5 | 262.52 | INCLUSO
9110000 | SEDOP 171175 | ISOLADOR DE PLASTICO, TIPO ROLDANA, D= 72x72MM, PARA USO EM BAIXA TESÃO. | UND | 30 | 17.19 | 21.83 | 515.7 | 878.23 | INCLUSO
9111000 | CÓD. 0001 | LUMINÁRIA DE EMBUTIR, PAINEL LED 24W | UND | 22 | 82.72 | 105.05 | 1819.84 | 2311.1 | INCLUSO
9112000 | CÓD. 0002 | LUMINÁRIA DE EMBUTIR, PAINEL LED 18W | UND | 3 | 62.72 | 79.65 | 188.16 | 238.95 | INCLUSO
9200000 |  | INSTALAÇÃO HIDROSSANITÁRIA |  |  |  |  | 20204.45 | 21422.16
9201000 | SEDOP 180214 | PONTOS DE ESGOTO (INCL. TUBOS, CONEXÕES, CAIXA E RALOS) | PTS | 12 | 295.9 | 375.79 | 3550.8 | 3821.93 | INCLUSO
9202000 | SEDOP 180299 | PONTOS DE ÁGUA FRIA (INCL. TUBOS E CONEXÕES) | PTS | 18 | 346.02 | 439.45 | 6228.36 | 3807.69 | INCLUSO
9203000 | SINAPI 98068 | TANQUE SÉPTICO RETANGULAR, EM ALVENARIA COM TIJOLOS CERÂMICOS MACIÇOS, DIMENSÕES INTERNAS: 1,6 X 4,4 X 1,8 M, VOLUME ÚTIL: 9856 L (PARA 32 CONTRIBUINTES) | UND | 1 | 7054.24 | 8958.88 | 5246.49 | 8335.88 | INCLUSO
9204000 | SEDOP 180543 | SUMIDOURO EM ALVENARIA C/TOPO EM CONCRETO - CAP = 50 PESSOAS. | UND | 1 | 2435.13 | 3092.62 | 2435.13 | 2368.29 | INCLUSO
9205000 | SINAPI 98102 | CAIXA DE GORDURA SIMPLES, CIRCULAR, EM CONCRETO PRÉ-MOLDADO, DIÂMETRO INTERNO = 0,4 M, ALTURA INTERNA = 0,4 M. AF_05/2018 | UND | 1 | 60.24 | 76.5 | 60.24 | 277.87 | INCLUSO
9206000 | SINAPI 74166/001 | CAIXA DE INSPEÇÃO EM CONCRETO PRÉ-MOLDADO DN 60CM COM TAMPA H= 60CM - FORNECIMENTO E INSTALACAO | UND | 4 | 179.82 | 228.37 | 719.28 | 1274.24 | INCLUSO
9207000 | SEDOP 180461 | RESERVATÓRIO EM POLIETILENO DE 1.000 L | UND | 1 | 1964.15 | 2494.47 | 1964.15 | 1536.26 | INCLUSO
10000000 |  | FORRO |  |  |  |  | 7924.22 | 16294.63
10001000 | SEDOP 140348 | BARROTEAMENTO EM MADEIRA DE LEI P/ FORRO PVC. | m² | 110.55 | 45.69 | 58.03 | 5051.03 | 8589.03 | INCLUSO
10002000 | SEDOP 141336 | FORRO EM LAMBRI DE PVC. | m² | 110.55 | 25.99 | 33.01 | 2873.19 | 7705.6 | INCLUSO
11000000 |  | ESQUADRIAS |  |  |  |  | 11824.07 | 15016.63
11001000 | SEDOP 090065 | ESQUADRIA MAD. E=3CM C/ CAIX. ADUELA E ALIZAR. | m² | 10.5 | 464.08 | 589.38 | 4872.84 | 6188.49 | INCLUSO
11002000 | SINAPI 94573 | JANELA DE ALUMÍNIO DE CORRER COM VIDROS E FERRAGENS, PADRONIZADA. | m² | 12.15 | 272.43 | 345.99 | 3310.02 | 4203.78 | INCLUSO
11003000 | SEDOP 90822 | PORTÃO DE FERRO EM METALOM (INCL. PINTURA ANTI CORROSIVA) | m² | 16.58 | 365.66 | 464.39 | 6062.64 | 7699.59 | INCLUSO
11004000 | SEDOP 90825 | GRADE DE FERRO EM METALOM (INCL. PINTURA ANTI CORROSIVA) | m² | 7.84 | 312.68 | 397.1 | 2451.41 | 3113.26 | INCLUSO
12000000 |  | PINTURA |  |  |  |  | 5539.31 | 9044.88
12001000 | SINAPI 88487 | APLICAÇÃO MANUAL DE PINTURA COM TINTA LÁTEX PVA EM PAREDES, DUAS DEMÃOS. | m² | 195.39 | 10.04 | 12.75 | 1961.72 | 3494.84 | INCLUSO
12002000 | SEDOP 150252 | PVA EXTERNA SEM MASSA, COM LIQUIDO PREPARADO. | m² | 195.39 | 18.31 | 23.25 | 3577.59 | 5550.04 | INCLUSO
13000000 |  | LOUÇAS E METAIS |  |  |  |  | 2274.6 | 4327.74
13001000 | SEDOP 190090 | BACIA SIFONADA DE LOUÇA C/ ASSENTO | UND | 2 | 352.81 | 448.07 | 705.62 | 1300.4 | INCLUSO
13002000 | SEDOP 190375 | LAVATÓRIO DE LOUÇA, C/ COLUNA, TORNEIRA, SIFÃO E VALVULA. | UND | 2 | 489.77 | 622.01 | 979.54 | 1149.73 | INCLUSO
13003000 | SEDOP 190238 | PIA 01 CUBA EM AÇO INOX C/TORN.,SIFAO E VALV.(1,50M) | UND | 1 | 541.7 | 687.96 | 541.7 | 1822.19 | INCLUSO
13004000 | SEDOP 190218 | CHUVEIRO EM PVC. | UND | 2 | 23.87 | 30.31 | 47.74 | 55.42 | INCLUSO
14000000 |  | COBERTURA |  |  |  |  | 26064.5 | 31954.45
14001000 | SEDOP 070053 | ESTRUTURA EM MADEIRA DE LEI P/ TELHA DE FIBROCIMENTO - PÇ APARELHADA | M² | 189.85 | 50.06 | 63.58 | 9503.89 | 12294.06 | INCLUSO
14002000 | SEDOP 070047 | COBERTURA - TELHA FIBROCIMENTO E=6mm | M² | 189.85 | 60.13 | 76.37 | 11415.68 | 13154.69 | INCLUSO
14003000 | SEDOP 080028 | DESCUPINIZAÇÃO | M² | 189.85 | 6.46 | 8.2 | 1226.43 | 1529.73 | INCLUSO
14004000 | SEDOP 080783 | MANTA PARA SUB COBERTURA E=5mm | M² | 189.85 | 20.64 | 26.21 | 3918.5 | 4975.97 | INCLUSO
15000000 |  | COMBATE A INCENDIO |  |  |  |  | 604.38 | 1440.21
15001000 | SEDOP 241468 | PLACA DE SINALIZAÇÃO FOTOLUMINOSCENTE | UND | 8 | 29.62 | 37.62 | 236.96 | 552.84 | INCLUSO
15002000 | SEDOP 201507 | EXTINTOR DE INCÊNDIO ABC - 6 KG | UND | 2 | 183.71 | 233.31 | 367.42 | 887.37 | INCLUSO
16000000 |  | DIVERSOS |  |  |  |  | 46520.23 | 58316.22
16001000 | SEDOP 190716 | BARRA EM AÇO - PNE | M | 3 | 219.65 | 278.96 | 658.95 | 786.27 | INCLUSO
16002000 | SEDOP 270220 | LIMPEZA GERAL E ENTREGA DA OBRA | M² | 189.85 | 5.74 | 7.29 | 1089.74 | 1141.03 | INCLUSO
16003000 | SEDOP 260188 | MASTRO FO.GO. SOBRE BASE DE CONCRETO - 3 UM | CJ | 1 | 1808.84 | 2297.23 | 1808.84 | 1825.62 | INCLUSO
16004000 | SEDOP 260651 | MURETA EM ALVENARIA, REBOCADA E PINTADA 2 FACES (H=1.0m) | M | 110 | 275.21 | 349.52 | 30273.1 | 38447.2 | INCLUSO
16005000 | SEDOP 261526 | CERCA COM MOURÃO EM CONCRETO E TELA DE ARAME GALVANIZADO h=2,0m | M | 110 | 115.36 | 146.51 | 12689.6 | 16116.1 | INCLUSO
TOTAL GERAL | [6 empty] | 217040.19 | 283330.35
OBS: Esta Planilha Orçamentária se encontra relacionada com o relatório de composição de preços item a item, cronograma físico-financeiro, tabela de composição de BDI e encargos sociais.
Itaituba - Pa, 13 de agosto de 2020
_________________________________
JOSE DA SILVA BRITO
CNPJ 00.393.237/0001-80

## CRONOGRAMA
CRONOGRAMA FÍSICO-FINANCEIRO |  |  | TOMADA DE PREÇOS N° 007/2020 - LOTE III |  |  | DATA DA EXPEDIÇÃO: AGOSTO/2020
OBRA: ESCOLA MUNICIPAL DE ENSINO FUNDAMENTAL PRINCESA IZABEL |  |  | REFERÊNCIAS: TABELA SINAPI/PA - 05/2020 SEDOP/PA - 04/2020 COM DESONERAÇÃO |  |  | VALOR DA OBRA: | 283330.35
LOCAL DA OBRA: ESTRADA DO PIMENTAL, COMUNIDADE IPIRANGA
CRONOGRAMA FÍSICO-FINANCEIRO DETALHADO
ITEM | DISCRIMINAÇÃO DOS SERVIÇOS | UNID. | % | DIAS | DIAS | DIAS | DIAS
|  |  |  | 30 | 60 | 90 | 120
1000000 | SERVIÇOS PRELIMINARES | 2285.27 | 0.81% | 100%
2285.27
2000000 | MOVIMENTO DE TERRA | 1205.12 | 0.43% | 100%
1205.12
3000000 | FUNDAÇÃO | 17044.41 | 6.02% | 100%
17044.41
4000000 | ESTRUTURA | 20378.17 | 7.19% | 60% | 40%
|  |  |  | 12226.9 | 8151.27
5000000 | IMPERMEABILIZAÇÃO | 4115.14 | 1.45% | 100%
4115.14
6000000 | PAREDES E PAINÉIS | 11169.49 | 3.94% | 30% | 70%
|  |  |  | 3350.85 | 7818.64
7000000 | REVESTIMENTO | 24038.79 | 8.48% | 22% | 38% | 40%
|  |  |  | 5288.53 | 9134.74 | 9615.52
8000000 | PAVIMENTAÇÃO | 27239.34 | 9.61% |  | 50% | 50%
[5 empty] | 13619.67 | 13619.67
9000000 | INSTALAÇÕES | 39459.86 | 13.93% |  | 40% | 60%
[5 empty] | 15783.94 | 23675.92
10000000 | FORRO | 16294.63 | 5.75% |  |  | 40% | 60%
[6 empty] | 6517.85 | 9776.78
11000000 | ESQUADRIAS | 15016.63 | 5.3% |  | 30% | 35% | 35%
[5 empty] | 4504.99 | 5255.82 | 5255.82
12000000 | PINTURA | 9044.88 | 3.19% |  | 20% | 30% | 50%
[5 empty] | 1808.98 | 2713.46 | 4522.44
13000000 | LOUÇAS E METAIS | 4327.74 | 1.53% |  |  |  | 100%
4327.74
14000000 | COBERTURA | 31954.45 | 11.28% | 35% | 65%
|  |  |  | 11184.06 | 20770.39
15000000 | COMBATE A INCENDIO | 1440.21 | 0.51% |  |  |  | 100%
1440.21
16000000 | DIVERSOS | 58316.22 | 20.58% | 20% | 20% | 25% | 35%
|  |  |  | 11663.24 | 11663.24 | 14579.06 | 20410.68
TOTAL |  | 283330.35 | 100%
PARCIAL SIMPLES R$ |  |  |  | 68363.52 | 93255.86 | 75977.3 | 45733.67
PERCENTUAIS SIMPLES % |  |  |  | 24.13% | 32.91% | 26.82% | 16.14%
PARCIAIS ACUMULADOS R$ |  |  |  | 68363.52 | 161619.38 | 237596.68 | 283330.35
PERCENTUAIS ACUMULADOS % |  |  |  | 24.13% | 57.04% | 83.86% | 100%
OBS: Este Cronograma se encontra relacionado com a Planilha Orçamentária
Itaituba - Pa, 13 de agosto de 2020
_________________________________
JOSE DA SILVA BRITO
CNPJ 00.393.237/0001-80

## ORÇAMENTO SIMPLES (hidden)
LOCAL DA OBRA: RODOVIA TRANSAMAZÔNICA KM 17 - COMUNIDADE BOA VISTA |  |  | DATA LEVANTAMENTO: 28/05/2019
LEVANTAMENTO DE METRAGEM DE SERVIÇOS
ITEM | DISCRIMINAÇÃO DOS SERVIÇOS | UNID | QUANT | PREÇO | TOTAL
1.0
1.1 | PLACA DA OBRA EM LONA COM PLOTAGEM GRÁFICA | m² | #REF!
1.4 | LOCAÇÃO DA OBRA A TRENA | m² | #REF!
2.0 | MOVIMENTO DE TERRA:
2.1 | Escavação manual ate 1.50m de profundidade (Blocos e viga) | m³ | 9.15
2.2 | Aterro c/ material fora da obra, incl. Apiloamento | m³ | 2.74
3.0 | FUNDAÇÃO:
3.1 | Bloco em concreto armado p/ fundaçao (incl. forma) | m³ | #REF!
3.2 | Baldrame em concreto armado c/ cinta de amarração | m³ | #REF!
4.0 | ESTRUTURA:
4.1 | Concreto armado fck=25MPA c/ forma mad. branca | m³ | 5.72
5.0 | IMPERMEABILIZAÇÃO:
5.1 | Impermeabilização rebaixos banho./coz.(tinta asfaltica) (bloco e baldrame) | m² | 61.26
6.0 | PAREDES E PAINEIS
6.2 | ALVENARIA DE VEDAÇÃO DE BLOCOS CERÂMICOS DE 9X19X39CM E ARGAMASSA DE ASSENTAMENTO COM PREPARO MANUAL | m² | #REF!
6.3 | VERGAS PRÉ-MOLDADAS PARA JANELAS COM MAIS DE 1,50M DE VÃO. | m | #REF!
6.4 | VERGAS PRÉ-MOLDADAS PARA PORTAS COM ATÉ 1,50M DE VÃO. | m | #REF!
7.0 | REVESTIMENTO:
7.1 | CHAPISCO DE CIMENTO E AREIA NO TRAÇO 1:3 | m² | #REF!
7.2 | REBOCO COM ARGAMASSA 1:6:ADIT. PLAST. | m² | #REF!
7.3 | AZULEJO BRANCO ASSENTADO A PRUMO NO TRAÇO 1:5:1 | m² | #REF!
8.0 | PAVIMENTAÇÃO:
8.1 | CAMADA IMPERMEABILIZADORA E=10CM C/ SEIXO |  | #REF!
8.3 | CIMENTADO QUEIMADO | m² | #REF!
8.4 | CALÇADA(INCL. ALICERCE, BALDRME E CONCRETO C/ JUNTA SECA | m² | #REF!
8.2 | LAJOTA CERAMICA - PEI IV - (PADRÃO MÉDIO) | m² | #REF!
9.0 | INSTALAÇÕES:
9.1 | ELÉTRICA:
9.1.1 | PONTO ILUMINAÇÃO RESIDENCIAL INCLUINDO INTERRUPTOR SIMPES, CAIXA ELÉTRICA, ELETRODUTO, CABO, RASGO, QUEBRA E CHUMBAMENTO. ( EXCLUINDO LUMINÁRIA E LAMPADA). AF 01/2016 | UND | #REF!
9.1.2 | PONTO DE TOMADA RESIDENCIAL INCLUINDO TOMADA 20A/250V, CAIXA ELÉTRICA, ELETRODUTO, CABO, RASGO, QUEBRA E CHUMBAMENTO. AF_01/2016. | UND | #REF!
9.1.4 | QUADRO DE DISTRIBUIÇÃO DE ENERGIA DE EMBUTIR, EM CHAPA METÁLICA, PARA 50 DISJUNTORES TERMOMAGNETICOS MONOPOLARES, COM BARRAMENTO TRIFÁSICO E NEUTRO, FORNECIMENTO E INSTALAÇÃO. | UND | #REF!
9.1.5 | HASTE DE AÇO COBREADA 5/8"x2,40m C/ CONECTOR | UND | #REF!
9.1.6 | VENTILADOR DE TETO | UND | #REF!
9.1.7 | QUADRO DE MEDIÇÃO TRIFÁSICO (C/ DISJUNTOR) | UND | #REF!
9.1.8 | #REF! | UND | #REF!
9.1.9 | #REF! | M | #REF!
9.1.10 | #REF! | M | #REF!
9.1.11 | #REF! | UND | #REF!
9.2 | HIDROSANITÁRIA:
9.2.1 | PONTOS DE ESGOTO (INCL. TUBOS, CONEXÕES, CAIXA E RALOS) | PTS | #REF!
9.2.2 | PONTOS DE ÁGUA FRIA (INCL. TUBOS E CONEXÕES) | PTS | #REF!
8.2.3 | FOSSA SÉPTICA EM ALVENARIA DE TIJOLO CERÂMICO MACIÇO, DIMENSÕES EXTERNAS DE 1,90X1,10X1,40 M, VOLUME DE 1.500 LITROS, REVESTIDO INTERNAMENTECOM MASSA ÚNICA E IMPERMEABILIZANTE E COM TAMPA DE CONCRETO ARMADO COM ESPESSURA DE 8 CM. | UND | #REF!
8.2.4 | SUMIDOURO EM ALVENARIA DE TIJOLO CERAMICO MACIÇO DIAMETRO 1,40M E ALTURA 5,00M, COM TAMPA EM CONCRETO ARMADO DIAMETRO 1,60M E ESPESSURA 10CM. | UND | #REF!
9.2.5 | CAIXA DE GORDURA SIMPLES EM CONCRETO PRE-MOLDADO DN 40MM COM TAMPA - FORNECIMENTO E INSTALACAO | UND | #REF!
9.2.6 | CAIXA DE INSPEÇÃO EM ALVENARIA DE TIJOLO MACIÇO 60X60X60CM, REVESTIDA INTERNAMENTO COM BARRA LISA (CIMENTO E AREIA, TRAÇO 1:4) E=2,0CM, COM TAMPA PRÉ-MOLDADA DE CONCRETO E FUNDO DE CONCRETO 15MPA TIPO C | UND | #REF!
10.0 | FORRO:
10.1 | BARROTEAMENTO EM MADEIRA DE LEI P/ FORRO PVC. | m² | #REF!
10.2 | FORRO EM LAMBRI DE PVC, FRISADO, BRANCO, RÉGUA DE 20 CM. | m² | #REF!
11.0 | ESQUADRIAS:
11.1 | PORTA MAD. COMPENSA. C/ CAIX. ADUELA E ALIZAR | m² | #REF!
11.2 | JANELA DE ALUMÍNIO DE CORRER COM VIDROS E FERRAGENS | m² | #REF!
12.0 | PINTURA:
11.1 | APLICAÇÃO MANUAL DE PINTURA COM TINTA LÁTEX PVA EM PAREDES, DUAS DEMÃOS. | m² | 346
12.2 | PVA EXTERNA SEM MASSA, COM LIQUIDO PREPARADO. | m² | #REF!
13.0 | LOUÇAS E METAIS:
13.1 | BACIA SANITÁRIA (VASO) COM CAIXA ACOPLADA,DE LOUÇA BRANCA. | UND | #REF!
13.2 | LAVATÓRIO DE LOUÇA, C/ COLUNA, TORNEIRA, SIFÃO E VALVULA. | UND | 2
13.3 | Pia 01 cuba em aço inox c/torn.,sifao e valv.(1,50m) | UND | 3
13.4 | Chuveiro em PVC | UND | 2
14.0 | COBERTURA:
14.1 | COBERTURA - TELHA ALUMINIO TRAPEZOIDAL E= 0,5MM | m² | #REF!
14.2 | ESTRUTURA METÁLICA P/ COBERTURA - (INCL. PINTURA ANTI-CORROSIVA) | m² | #REF!
14.3 | ESTRUTURA EM MADEIRA DE LEI P/ TELHA DE FIBROCIMENTO - PÇ APARELHADA | m² | #REF!
14.4 | TELHA DE FIBROCIMENTO ONDULADA E = 8 MM, DE 3,66 X 1,10 M (SEM AMIANTO) | m² | #REF!
14.5 | Descupinização | m² | #REF!
15.0 | COMBATE INCENDIO:
15.1 | Placa de sinalização fotoluminoscente | UND | 8
15.2 | Extintor de incêndio (pó químico) - 12 kg | UND | 2
16.0 | DIVERSOS:
16.1 | BARRA EM AÇO - PNE | m² | #REF!
16.4 | TELA DE ACO SOLDADA NERVURADA CA-60 | m² | #REF!
16.5 | MASTRO FO.GO. SOBRE BASE DE CONCRETO | CJ | #REF!
REPÚBLICA FEDERATIVA DO BRASIL
ESTADO DO PARÁ
Prefeitura Municipal de Itaituba
SECRETARIA MUNICIPAL DE INFRA-ESTRUTURA - SEMINFRA
DIRETORIA TÉCNICA E OBRAS
Itaituba - Pa, 06 de Dezembro de 2018
_________________________________
José Alcir Oliveira da Silva Júnior
Engenheiro Civil - CREA 151525739-8 PA