## orcamento
RELATÓRIO ANALÍTICO - COMPOSIÇÕES DE CUSTOS
LOTE II
OBRA: Construção da E. M. E. F. Independência II, localizada a margem esquerda do Rio Tapajós, Comunidade Independência, no Município de Itaituba.
BDI INCLUSO DE 28,93%
SEDOPI-PA 2020/04 - SINAPI-PA 2020/05 - COM DESONERAÇÃO
1.1. 011340 - Placa de obra em lona com plotagem de gráfica (M2)
MATERIAL |  | FONTE | UNID | COEFICIENTE | PREÇO UNITÁRIO | TOTAL
D00475 | Lona com plotagem de gráfica | SEDOP | M2 | 1 | 82.69 | 82.69
D00281 | Pernamanca 3" x 2" 4 m - madeira branca | SEDOP | Dz | 0.41 | 137.03 | 56.18
D00084 | Prego 1 1/2"x13 | SEDOP | KG | 0.1 | 9.02 | 0.9
|  |  |  | TOTAL MATERIAL: |  | 139.77
SERVICO |  | FONTE | UNID | COEFICIENTE | PREÇO UNITÁRIO | TOTAL
88261 | CARPINTEIRO DE ESQUADRIA COM ENCARGOS COMPLEMENTARES | SINAPI | H | 0.4 | 11.83 | 4.73
88316 | SERVENTE COM ENCARGOS COMPLEMENTARES | SINAPI | H | 0.4 | 9.91 | 3.96
|  |  |  | TOTAL SERVICO: |  | 8.69
|  |  |  | VALOR SEM ENCARGOS: |  | 148.46
|  |  |  | VALOR ENCARGOS (86.22%): |  | 4.15
|  |  |  | VALOR COM ENCARGOS: |  | 152.61
|  |  |  | VALOR BDI (28.93%): |  | 44.1501
|  |  |  | VALOR COM BDI: |  | 196.76
|  |  |  | VALOR TOTAL COM BDI: |  | 1212.04
1.2. 010009 - Locação da obra a trena (M2)
MATERIAL |  | FONTE | UNID | COEFICIENTE | PREÇO UNITÁRIO | TOTAL
D00081 | Prego 2 1/2"x10 | SEDOP | KG | 0.003 | 7.92 | 0.02
D00043 | Arame recozido No. 18 | SEDOP | KG | 0.002 | 8.03 | 0.02
D00281 | Pernamanca 3" x 2" 4 m - madeira branca | SEDOP | Dz | 0.01 | 137.03 | 1.37
D00016 | Tábua de madeira branca 4m | SEDOP | Dz | 0.01 | 66.15 | 0.66
D00238 | Linha de nylon no. 80 | SEDOP | Rl | 0.01 | 7.54 | 0.08
|  |  |  | TOTAL MATERIAL: |  | 2.15
SERVICO |  | FONTE | UNID | COEFICIENTE | PREÇO UNITÁRIO | TOTAL
88261 | CARPINTEIRO DE ESQUADRIA COM ENCARGOS COMPLEMENTARES | SINAPI | H | 0.07 | 11.83 | 0.83
88316 | SERVENTE COM ENCARGOS COMPLEMENTARES | SINAPI | H | 0.05 | 9.91 | 0.5
|  |  |  | TOTAL SERVICO: |  | 1.33
|  |  |  | VALOR SEM ENCARGOS: |  | 3.48
|  |  |  | VALOR ENCARGOS (86.22%): |  | 0.63
|  |  |  | VALOR COM ENCARGOS: |  | 4.11
|  |  |  | VALOR BDI (28.93%): |  | 1.189
|  |  |  | VALOR COM BDI: |  | 5.3
|  |  |  | VALOR TOTAL COM BDI: |  | 1006.21
2.1. 030010 - ESCAVAÇÃO MANUAL ATÉ 1.50 m DE PROFUNDIDADE (BLOCOS E VIGAS) (M3)
SERVICO |  | FONTE | UNID | COEFICIENTE | PREÇO UNITÁRIO | TOTAL
88316 | SERVENTE COM ENCARGOS COMPLEMENTARES | SINAPI | H | 3 | 9.91 | 29.73
|  |  |  | TOTAL SERVICO: |  | 29.73
|  |  |  | VALOR SEM ENCARGOS: |  | 29.73
|  |  |  | VALOR ENCARGOS (86.22%): |  | 13.11
|  |  |  | VALOR COM ENCARGOS: |  | 42.84
|  |  |  | VALOR BDI (28.93%): |  | 12.3936
|  |  |  | VALOR COM BDI: |  | 55.23
|  |  |  | VALOR TOTAL COM BDI: |  | 762.73
2.2. 030011 - Aterro c/ material fora da obra, incl. apiloamento (M3)
EQUIPAMENTO |  | FONTE | UNID | COEFICIENTE | PREÇO UNITÁRIO | TOTAL
M00006 | Compactador de solo CM-13 | SEDOP | Hp | 0.3 | 11.06 | 3.32
|  |  |  | TOTAL EQUIPAMENTO: |  | 3.32
MATERIAL |  | FONTE | UNID | COEFICIENTE | PREÇO UNITÁRIO | TOTAL
J00001 | Aterro arenoso | SEDOP | M3 | 1.25 | 35.91 | 44.89
|  |  |  | TOTAL MATERIAL: |  | 44.89
SERVICO |  | FONTE | UNID | COEFICIENTE | PREÇO UNITÁRIO | TOTAL
88316 | SERVENTE COM ENCARGOS COMPLEMENTARES | SINAPI | H | 3 | 9.91 | 29.73
|  |  |  | TOTAL SERVICO: |  | 29.73
|  |  |  | VALOR SEM ENCARGOS: |  | 77.94
|  |  |  | VALOR ENCARGOS (86.22%): |  | 13.11
|  |  |  | VALOR COM ENCARGOS: |  | 91.05
|  |  |  | VALOR BDI (28.93%): |  | 26.3408
|  |  |  | VALOR COM BDI: |  | 117.39
|  |  |  | VALOR TOTAL COM BDI: |  | 442.56
3.1. 040283 - Bloco em concreto armado p/ fundaçao (incl. forma) (M3)
SERVICO |  | FONTE | UNID | COEFICIENTE | PREÇO UNITÁRIO | TOTAL
050036 | Forma c/ madeira branca | SEDOP | M2 | 12 | 71.29 | 855.48
050037 | Desforma | SEDOP | M2 | 12 | 2.97 | 35.64
050038 | Armação p/ concreto | SEDOP | KG | 60 | 7.16 | 429.6
050259 | Concreto c/ seixo Fck= 20 MPA (incl. preparo e lançamento) | SEDOP | M3 | 1 | 512.66 | 512.66
|  |  |  | TOTAL SERVICO: |  | 1833.38
|  |  |  | VALOR SEM ENCARGOS: |  | 1833.38
|  |  |  | VALOR ENCARGOS (86.22%): |  | 275.26
|  |  |  | VALOR COM ENCARGOS: |  | 2108.64
|  |  |  | VALOR BDI (28.93%): |  | 610.0296
|  |  |  | VALOR COM BDI: |  | 2718.67
|  |  |  | VALOR TOTAL COM BDI: |  | 7829.77
3.2. 040284 - Baldrame em concreto armado c/ cinta de amarração (M3)
SERVICO |  | FONTE | UNID | COEFICIENTE | PREÇO UNITÁRIO | TOTAL
050036 | Forma c/ madeira branca | SEDOP | M2 | 12 | 71.29 | 855.48
050037 | Desforma | SEDOP | M2 | 12 | 2.97 | 35.64
050038 | Armação p/ concreto | SEDOP | KG | 45 | 7.16 | 322.2
050259 | Concreto c/ seixo Fck= 20 MPA (incl. preparo e lançamento) | SEDOP | M3 | 1 | 512.66 | 512.66
|  |  |  | TOTAL SERVICO: |  | 1725.98
|  |  |  | VALOR SEM ENCARGOS: |  | 1725.98
|  |  |  | VALOR ENCARGOS (86.22%): |  | 259.66
|  |  |  | VALOR COM ENCARGOS: |  | 1985.64
|  |  |  | VALOR BDI (28.93%): |  | 574.4457
|  |  |  | VALOR COM BDI: |  | 2560.09
|  |  |  | VALOR TOTAL COM BDI: |  | 8832.31
4.1. 050729 - Concreto armado fck=20MPA c/ forma mad. branca (M3)
SERVICO |  | FONTE | UNID | COEFICIENTE | PREÇO UNITÁRIO | TOTAL
050036 | Forma c/ madeira branca | SEDOP | M2 | 12 | 71.29 | 855.48
050037 | Desforma | SEDOP | M2 | 12 | 2.97 | 35.64
050038 | Armação p/ concreto | SEDOP | KG | 80 | 7.16 | 572.8
050259 | Concreto c/ seixo Fck= 20 MPA (incl. preparo e lançamento) | SEDOP | M3 | 1 | 512.66 | 512.66
|  |  |  | TOTAL SERVICO: |  | 1976.58
|  |  |  | VALOR SEM ENCARGOS: |  | 1976.58
|  |  |  | VALOR ENCARGOS (86.22%): |  | 296.06
|  |  |  | VALOR COM ENCARGOS: |  | 2272.64
|  |  |  | VALOR BDI (28.93%): |  | 657.4748
|  |  |  | VALOR COM BDI: |  | 2930.11
|  |  |  | VALOR TOTAL COM BDI: |  | 19924.75
5.1. 080293 - Impermeabilização para baldrame(Igol 2 + Sika 1) (M2)
MATERIAL |  | FONTE | UNID | COEFICIENTE | PREÇO UNITÁRIO | TOTAL
I00004 | Igol 2 | SEDOP | L | 0.4 | 15.74 | 6.3
|  |  |  | TOTAL MATERIAL: |  | 6.3
SERVICO |  | FONTE | UNID | COEFICIENTE | PREÇO UNITÁRIO | TOTAL
080273 | Reboco impermeabilizante (c/ Sika 1) | SEDOP | M2 | 1.0498 | 27.34 | 28.7
88310 | PINTOR COM ENCARGOS COMPLEMENTARES | SINAPI | H | 0.3 | 12.99 | 3.9
88316 | SERVENTE COM ENCARGOS COMPLEMENTARES | SINAPI | H | 0.3 | 9.91 | 2.97
|  |  |  | TOTAL SERVICO: |  | 35.57
|  |  |  | VALOR SEM ENCARGOS: |  | 41.87
|  |  |  | VALOR ENCARGOS (86.22%): |  | 13.54
|  |  |  | VALOR COM ENCARGOS: |  | 55.41
|  |  |  | VALOR BDI (28.93%): |  | 16.0301
|  |  |  | VALOR COM BDI: |  | 71.44
|  |  |  | VALOR TOTAL COM BDI: |  | 4104.23
6.1. 87478 - ALVENARIA DE VEDAÇÃO DE BLOCOS CERÂMICOS FURADOS NA VERTICAL DE 9X19X39CM (ESPESSURA 9CM) DE PAREDES COM ÁREA LÍQUIDA MAIOR OU IGUAL A 6M² SEM VÃOS E ARGAMASSA DE ASSENTAMENTO COM PREPARO MANUAL. AF_06/2014 (M2)
MATERIAL |  | FONTE | UNID | COEFICIENTE | PREÇO UNITÁRIO | TOTAL
00034557 | TELA DE ACO SOLDADA GALVANIZADA/ZINCADA PARA ALVENARIA, FIO D = *1,20 A 1,70* MM, MALHA 15 X 15 MM, (C X L) *50 X 7,5* CM | SINAPI | M | 0.42 | 1.43 | 0.6
00037395 | PINO DE ACO COM FURO, HASTE = 27 MM (ACAO DIRETA) | SINAPI | CENTO | 0.005 | 31.42 | 0.16
00037592 | BLOCO CERAMICO DE VEDACAO COM FUROS NA VERTICAL, 9 X 19 X 39 CM - 4,5 MPA (NBR 15270) | SINAPI | UN | 13.35 | 1.05 | 14.02
|  |  |  | TOTAL MATERIAL: |  | 14.78
SERVICO |  | FONTE | UNID | COEFICIENTE | PREÇO UNITÁRIO | TOTAL
87369 | ARGAMASSA TRAÇO 1:2:8 (EM VOLUME DE CIMENTO, CAL E AREIA MÉDIA ÚMIDA) PARA EMBOÇO/MASSA ÚNICA/ASSENTAMENTO DE ALVENARIA DE VEDAÇÃO, PREPARO MANUAL. AF_08/2019 | SINAPI | M3 | 0.0104 | 505.56 | 5.26
88309 | PEDREIRO COM ENCARGOS COMPLEMENTARES | SINAPI | H | 0.48 | 11.91 | 5.72
88316 | SERVENTE COM ENCARGOS COMPLEMENTARES | SINAPI | H | 0.24 | 9.91 | 2.38
|  |  |  | TOTAL SERVICO: |  | 13.36
|  |  |  | VALOR SEM ENCARGOS: |  | 28.14
|  |  |  | VALOR ENCARGOS (86.22%): |  | 4.44
|  |  |  | VALOR COM ENCARGOS: |  | 32.58
|  |  |  | VALOR BDI (28.93%): |  | 9.4254
|  |  |  | VALOR COM BDI: |  | 42.01
|  |  |  | VALOR TOTAL COM BDI: |  | 10132.39
6.2. 93183 - VERGA PRÉ-MOLDADA PARA JANELAS COM MAIS DE 1,5 M DE VÃO. AF_03/2016 (M)
MATERIAL |  | FONTE | UNID | COEFICIENTE | PREÇO UNITÁRIO | TOTAL
00002692 | DESMOLDANTE PROTETOR PARA FORMAS DE MADEIRA, DE BASE OLEOSA EMULSIONADA EM AGUA | SINAPI | L | 0.007 | 5.53 | 0.04
00039017 | ESPACADOR / DISTANCIADOR CIRCULAR COM ENTRADA LATERAL, EM PLASTICO, PARA VERGALHAO *4,2 A 12,5* MM, COBRIMENTO 20 MM | SINAPI | UN | 6 | 0.12 | 0.72
|  |  |  | TOTAL MATERIAL: |  | 0.76
SERVICO |  | FONTE | UNID | COEFICIENTE | PREÇO UNITÁRIO | TOTAL
87294 | ARGAMASSA TRAÇO 1:2:9 (EM VOLUME DE CIMENTO, CAL E AREIA MÉDIA ÚMIDA) PARA EMBOÇO/MASSA ÚNICA/ASSENTAMENTO DE ALVENARIA DE VEDAÇÃO, PREPARO MECÂNICO COM BETONEIRA 600 L. AF_08/2019 | SINAPI | M3 | 0.0019 | 420.33 | 0.8
88309 | PEDREIRO COM ENCARGOS COMPLEMENTARES | SINAPI | H | 0.068 | 11.91 | 0.81
88316 | SERVENTE COM ENCARGOS COMPLEMENTARES | SINAPI | H | 0.094 | 9.91 | 0.93
92270 | FABRICAÇÃO DE FÔRMA PARA VIGAS, COM MADEIRA SERRADA, E = 25 MM. AF_12/2015 | SINAPI | M2 | 0.217 | 60.65 | 13.16
92793 | CORTE E DOBRA DE AÇO CA-50, DIÂMETRO DE 8,0 MM, UTILIZADO EM ESTRUTURAS DIVERSAS, EXCETO LAJES. AF_12/2015 | SINAPI | KG | 0.79 | 5.51 | 4.35
94970 | CONCRETO FCK = 20MPA, TRAÇO 1:2,7:3 (CIMENTO/ AREIA MÉDIA/ BRITA 1) - PREPARO MECÂNICO COM BETONEIRA 600 L. AF_07/2016 | SINAPI | M3 | 0.024 | 351.3 | 8.43
|  |  |  | TOTAL SERVICO: |  | 28.48
|  |  |  | VALOR SEM ENCARGOS: |  | 29.24
|  |  |  | VALOR ENCARGOS (86.22%): |  | 2.11
|  |  |  | VALOR COM ENCARGOS: |  | 31.35
|  |  |  | VALOR BDI (28.93%): |  | 9.0696
|  |  |  | VALOR COM BDI: |  | 40.42
|  |  |  | VALOR TOTAL COM BDI: |  | 642.68
6.3. 93184 - VERGA PRÉ-MOLDADA PARA PORTAS COM ATÉ 1,5 M DE VÃO. AF_03/2016 (M)
MATERIAL |  | FONTE | UNID | COEFICIENTE | PREÇO UNITÁRIO | TOTAL
00002692 | DESMOLDANTE PROTETOR PARA FORMAS DE MADEIRA, DE BASE OLEOSA EMULSIONADA EM AGUA | SINAPI | L | 0.005 | 5.53 | 0.03
00039017 | ESPACADOR / DISTANCIADOR CIRCULAR COM ENTRADA LATERAL, EM PLASTICO, PARA VERGALHAO *4,2 A 12,5* MM, COBRIMENTO 20 MM | SINAPI | UN | 6 | 0.12 | 0.72
|  |  |  | TOTAL MATERIAL: |  | 0.75
SERVICO |  | FONTE | UNID | COEFICIENTE | PREÇO UNITÁRIO | TOTAL
87294 | ARGAMASSA TRAÇO 1:2:9 (EM VOLUME DE CIMENTO, CAL E AREIA MÉDIA ÚMIDA) PARA EMBOÇO/MASSA ÚNICA/ASSENTAMENTO DE ALVENARIA DE VEDAÇÃO, PREPARO MECÂNICO COM BETONEIRA 600 L. AF_08/2019 | SINAPI | M3 | 0.0019 | 420.33 | 0.8
88309 | PEDREIRO COM ENCARGOS COMPLEMENTARES | SINAPI | H | 0.094 | 11.91 | 1.12
88316 | SERVENTE COM ENCARGOS COMPLEMENTARES | SINAPI | H | 0.107 | 9.91 | 1.06
92270 | FABRICAÇÃO DE FÔRMA PARA VIGAS, COM MADEIRA SERRADA, E = 25 MM. AF_12/2015 | SINAPI | M2 | 0.122 | 60.65 | 7.4
92791 | CORTE E DOBRA DE AÇO CA-60, DIÂMETRO DE 5,0 MM, UTILIZADO EM ESTRUTURAS DIVERSAS, EXCETO LAJES. AF_12/2015 | SINAPI | KG | 0.308 | 5.49 | 1.69
94970 | CONCRETO FCK = 20MPA, TRAÇO 1:2,7:3 (CIMENTO/ AREIA MÉDIA/ BRITA 1) - PREPARO MECÂNICO COM BETONEIRA 600 L. AF_07/2016 | SINAPI | M3 | 0.012 | 351.3 | 4.22
|  |  |  | TOTAL SERVICO: |  | 16.29
|  |  |  | VALOR SEM ENCARGOS: |  | 17.04
|  |  |  | VALOR ENCARGOS (86.22%): |  | 1.84
|  |  |  | VALOR COM ENCARGOS: |  | 18.88
|  |  |  | VALOR BDI (28.93%): |  | 5.462
|  |  |  | VALOR COM BDI: |  | 24.34
|  |  |  | VALOR TOTAL COM BDI: |  | 182.55
7.1. 110143 - CHAPISCO DE CIMENTO E AREIA NO TRAÇO 1:3 (M2)
SERVICO |  | FONTE | UNID | COEFICIENTE | PREÇO UNITÁRIO | TOTAL
110248 | Argamassa de cimento e areia no traço 1:3 | SEDOP | M3 | 0.003 | 463.46 | 1.39
88309 | PEDREIRO COM ENCARGOS COMPLEMENTARES | SINAPI | H | 0.23 | 11.91 | 2.74
88316 | SERVENTE COM ENCARGOS COMPLEMENTARES | SINAPI | H | 0.23 | 9.91 | 2.28
|  |  |  | TOTAL SERVICO: |  | 6.41
|  |  |  | VALOR SEM ENCARGOS: |  | 6.41
|  |  |  | VALOR ENCARGOS (86.22%): |  | 2.52
|  |  |  | VALOR COM ENCARGOS: |  | 8.93
|  |  |  | VALOR BDI (28.93%): |  | 2.5834
|  |  |  | VALOR COM BDI: |  | 11.51
|  |  |  | VALOR TOTAL COM BDI: |  | 3352.17
7.2. 110763 - REBOCO COM ARGAMASSA 1:6:ADIT. PLAST. (M2)
SERVICO |  | FONTE | UNID | COEFICIENTE | PREÇO UNITÁRIO | TOTAL
110764 | Argamassa de cimento,areia e adit. plast. 1:6 | SEDOP | M3 | 0.025 | 291.64 | 7.29
88242 | AJUDANTE DE PEDREIRO COM ENCARGOS COMPLEMENTARES | SINAPI | H | 0.87 | 9.9 | 8.61
88309 | PEDREIRO COM ENCARGOS COMPLEMENTARES | SINAPI | H | 0.87 | 11.91 | 10.36
|  |  |  | TOTAL SERVICO: |  | 26.26
|  |  |  | VALOR SEM ENCARGOS: |  | 26.26
|  |  |  | VALOR ENCARGOS (86.22%): |  | 9.96
|  |  |  | VALOR COM ENCARGOS: |  | 36.22
|  |  |  | VALOR BDI (28.93%): |  | 10.4784
|  |  |  | VALOR COM BDI: |  | 46.7
|  |  |  | VALOR TOTAL COM BDI: |  | 9124.71
7.3. 110644 - Revestimento Cerâmico Padrão Médio (M2)
MATERIAL |  | FONTE | UNID | COEFICIENTE | PREÇO UNITÁRIO | TOTAL
D00080 | Argamassa AC-I | SEDOP | KG | 5 | 0.61 | 3.05
D00079 | Rejunte (p/ ceramica) | SEDOP | KG | 1.2 | 3.77 | 4.52
A00056 | Revestimento Cerâmico Padrão Médio | SEDOP | M2 | 1.05 | 23.15 | 24.31
|  |  |  | TOTAL MATERIAL: |  | 31.88
SERVICO |  | FONTE | UNID | COEFICIENTE | PREÇO UNITÁRIO | TOTAL
88309 | PEDREIRO COM ENCARGOS COMPLEMENTARES | SINAPI | H | 1.2 | 11.91 | 14.29
88316 | SERVENTE COM ENCARGOS COMPLEMENTARES | SINAPI | H | 0.6 | 9.91 | 5.95
|  |  |  | TOTAL SERVICO: |  | 20.24
|  |  |  | VALOR SEM ENCARGOS: |  | 52.12
|  |  |  | VALOR ENCARGOS (86.22%): |  | 9.86
|  |  |  | VALOR COM ENCARGOS: |  | 61.98
|  |  |  | VALOR BDI (28.93%): |  | 17.9308
|  |  |  | VALOR COM BDI: |  | 79.91
|  |  |  | VALOR TOTAL COM BDI: |  | 7659.37
7.4. 110762 - EMBOÇO COM ARGAMASSA 1:6:ADIT. PLAST. (M2)
SERVICO |  | FONTE | UNID | COEFICIENTE | PREÇO UNITÁRIO | TOTAL
110764 | Argamassa de cimento,areia e adit. plast. 1:6 | SEDOP | M3 | 0.025 | 291.64 | 7.29
88242 | AJUDANTE DE PEDREIRO COM ENCARGOS COMPLEMENTARES | SINAPI | H | 0.7 | 9.9 | 6.93
88309 | PEDREIRO COM ENCARGOS COMPLEMENTARES | SINAPI | H | 0.7 | 11.91 | 8.34
|  |  |  | TOTAL SERVICO: |  | 22.56
|  |  |  | VALOR SEM ENCARGOS: |  | 22.56
|  |  |  | VALOR ENCARGOS (86.22%): |  | 8.18
|  |  |  | VALOR COM ENCARGOS: |  | 30.74
|  |  |  | VALOR BDI (28.93%): |  | 8.8931
|  |  |  | VALOR COM BDI: |  | 39.63
|  |  |  | VALOR TOTAL COM BDI: |  | 3798.54
8.1. 130507 - CAMADA IMPERMEABILIZADORA E=10CM C/ SEIXO (M2)
MATERIAL |  | FONTE | UNID | COEFICIENTE | PREÇO UNITÁRIO | TOTAL
J00003 | Cimento | SEDOP | SC | 0.4 | 32.6 | 13.04
J00007 | Seixo lavado | SEDOP | M3 | 0.11 | 106.31 | 11.69
J00005 | Areia | SEDOP | M3 | 0.07 | 49.69 | 3.48
|  |  |  | TOTAL MATERIAL: |  | 28.21
SERVICO |  | FONTE | UNID | COEFICIENTE | PREÇO UNITÁRIO | TOTAL
88309 | PEDREIRO COM ENCARGOS COMPLEMENTARES | SINAPI | H | 0.4 | 11.91 | 4.76
88316 | SERVENTE COM ENCARGOS COMPLEMENTARES | SINAPI | H | 0.8 | 9.91 | 7.93
|  |  |  | TOTAL SERVICO: |  | 12.69
|  |  |  | VALOR SEM ENCARGOS: |  | 40.9
|  |  |  | VALOR ENCARGOS (86.22%): |  | 5.91
|  |  |  | VALOR COM ENCARGOS: |  | 46.81
|  |  |  | VALOR BDI (28.93%): |  | 13.5421
|  |  |  | VALOR COM BDI: |  | 60.35
|  |  |  | VALOR TOTAL COM BDI: |  | 6671.69
8.2. 130110 - CAMADA REGULARIZADORA (M2)
MATERIAL |  | FONTE | UNID | COEFICIENTE | PREÇO UNITÁRIO | TOTAL
J00003 | Cimento | SEDOP | SC | 0.15 | 32.6 | 4.89
J00005 | Areia | SEDOP | M3 | 0.037 | 49.69 | 1.84
|  |  |  | TOTAL MATERIAL: |  | 6.73
SERVICO |  | FONTE | UNID | COEFICIENTE | PREÇO UNITÁRIO | TOTAL
88309 | PEDREIRO COM ENCARGOS COMPLEMENTARES | SINAPI | H | 0.6 | 11.91 | 7.15
88316 | SERVENTE COM ENCARGOS COMPLEMENTARES | SINAPI | H | 0.8 | 9.91 | 7.93
|  |  |  | TOTAL SERVICO: |  | 15.08
|  |  |  | VALOR SEM ENCARGOS: |  | 21.81
|  |  |  | VALOR ENCARGOS (86.22%): |  | 7.1
|  |  |  | VALOR COM ENCARGOS: |  | 28.91
|  |  |  | VALOR BDI (28.93%): |  | 8.3637
|  |  |  | VALOR COM BDI: |  | 37.27
|  |  |  | VALOR TOTAL COM BDI: |  | 4120.2
8.3. 130492 - CALÇADA(INCL. ALICERCE, BALDRME E CONCRETO C/ JUNTA SECA (M2)
SERVICO |  | FONTE | UNID | COEFICIENTE | PREÇO UNITÁRIO | TOTAL
030010 | Escavação manual ate 1.50m de profundidade | SEDOP | M3 | 0.02 | 29.73 | 0.59
040025 | Fundação corrida/bloco c/pedra preta arg.no traço 1:8 | SEDOP | M3 | 0.02 | 354.68 | 7.09
040026 | Baldrame em conc.ciclópico c/pedra preta incl.forma | SEDOP | M3 | 0.007 | 821.9 | 5.75
130584 | Concreto c/ seixo e junta seca e=10cm | SEDOP | M2 | 1 | 56.68 | 56.68
|  |  |  | TOTAL SERVICO: |  | 70.11
|  |  |  | VALOR SEM ENCARGOS: |  | 70.11
|  |  |  | VALOR ENCARGOS (86.22%): |  | 13.1
|  |  |  | VALOR COM ENCARGOS: |  | 83.21
|  |  |  | VALOR BDI (28.93%): |  | 24.0727
|  |  |  | VALOR COM BDI: |  | 107.28
|  |  |  | VALOR TOTAL COM BDI: |  | 5943.31
8.4. 130119 - LAJOTA CERAMICA - PEI IV - (PADRÃO MÉDIO), SENDO ANTIDERRAPANTE PARA OS BANHEIROS (M2)
MATERIAL |  | FONTE | UNID | COEFICIENTE | PREÇO UNITÁRIO | TOTAL
D00080 | Argamassa AC-I | SEDOP | KG | 5 | 0.61 | 3.05
D00079 | Rejunte (p/ ceramica) | SEDOP | KG | 1.2 | 3.77 | 4.52
A00055 | Lajota ceramica - (Padrão Médio) | SEDOP | M2 | 1.05 | 31.19 | 32.75
|  |  |  | TOTAL MATERIAL: |  | 40.32
SERVICO |  | FONTE | UNID | COEFICIENTE | PREÇO UNITÁRIO | TOTAL
88309 | PEDREIRO COM ENCARGOS COMPLEMENTARES | SINAPI | H | 1.2 | 11.91 | 14.29
88316 | SERVENTE COM ENCARGOS COMPLEMENTARES | SINAPI | H | 0.6 | 9.91 | 5.95
|  |  |  | TOTAL SERVICO: |  | 20.24
|  |  |  | VALOR SEM ENCARGOS: |  | 60.56
|  |  |  | VALOR ENCARGOS (86.22%): |  | 9.86
|  |  |  | VALOR COM ENCARGOS: |  | 70.42
|  |  |  | VALOR BDI (28.93%): |  | 20.3725
|  |  |  | VALOR COM BDI: |  | 90.79
|  |  |  | VALOR TOTAL COM BDI: |  | 10036.83
9.1.1. 93128 - PONTO DE ILUMINAÇÃO RESIDENCIAL INCLUINDO INTERRUPTOR SIMPLES, CAIXA ELÉTRICA, ELETRODUTO, CABO, RASGO, QUEBRA E CHUMBAMENTO (EXCLUINDO LUMINÁRIA E LÂMPADA). AF_01/2016 (UN)
SERVICO |  | FONTE | UNID | COEFICIENTE | PREÇO UNITÁRIO | TOTAL
90447 | RASGO EM ALVENARIA PARA ELETRODUTOS COM DIAMETROS MENORES OU IGUAIS A 40 MM. AF_05/2015 | SINAPI | M | 2.2 | 2.93 | 6.45
90456 | QUEBRA EM ALVENARIA PARA INSTALAÇÃO DE CAIXA DE TOMADA (4X4 OU 4X2). AF_05/2015 | SINAPI | UN | 1 | 1.88 | 1.88
90466 | CHUMBAMENTO LINEAR EM ALVENARIA PARA RAMAIS/DISTRIBUIÇÃO COM DIÂMETROS MENORES OU IGUAIS A 40 MM. AF_05/2015 | SINAPI | M | 2.2 | 6.51 | 14.32
91842 | ELETRODUTO FLEXÍVEL CORRUGADO, PVC, DN 20 MM (1/2"), PARA CIRCUITOS TERMINAIS, INSTALADO EM LAJE - FORNECIMENTO E INSTALAÇÃO. AF_12/2015 | SINAPI | M | 2 | 2.78 | 5.56
91852 | ELETRODUTO FLEXÍVEL CORRUGADO, PVC, DN 20 MM (1/2"), PARA CIRCUITOS TERMINAIS, INSTALADO EM PAREDE - FORNECIMENTO E INSTALAÇÃO. AF_12/2015 | SINAPI | M | 2.2 | 3.93 | 8.65
91924 | CABO DE COBRE FLEXÍVEL ISOLADO, 1,5 MM², ANTI-CHAMA 450/750 V, PARA CIRCUITOS TERMINAIS - FORNECIMENTO E INSTALAÇÃO. AF_12/2015 | SINAPI | M | 8.4 | 1.51 | 12.68
91937 | CAIXA OCTOGONAL 3" X 3", PVC, INSTALADA EM LAJE - FORNECIMENTO E INSTALAÇÃO. AF_12/2015 | SINAPI | UN | 0.375 | 5.79 | 2.17
91940 | CAIXA RETANGULAR 4" X 2" MÉDIA (1,30 M DO PISO), PVC, INSTALADA EM PAREDE - FORNECIMENTO E INSTALAÇÃO. AF_12/2015 | SINAPI | UN | 1 | 7.33 | 7.33
91953 | INTERRUPTOR SIMPLES (1 MÓDULO), 10A/250V, INCLUINDO SUPORTE E PLACA - FORNECIMENTO E INSTALAÇÃO. AF_12/2015 | SINAPI | UN | 1 | 14.55 | 14.55
|  |  |  | TOTAL SERVICO: |  | 73.59
|  |  |  | VALOR SEM ENCARGOS: |  | 73.59
|  |  |  | VALOR ENCARGOS (86.22%): |  | 22.84
|  |  |  | VALOR COM ENCARGOS: |  | 96.43
|  |  |  | VALOR BDI (28.93%): |  | 27.8972
|  |  |  | VALOR COM BDI: |  | 124.33
|  |  |  | VALOR TOTAL COM BDI: |  | 3108.25
9.1.2. 93143 - PONTO DE TOMADA RESIDENCIAL INCLUINDO TOMADA 20A/250V, CAIXA ELÉTRICA, ELETRODUTO, CABO, RASGO, QUEBRA E CHUMBAMENTO. AF_01/2016 (UN)
SERVICO |  | FONTE | UNID | COEFICIENTE | PREÇO UNITÁRIO | TOTAL
90447 | RASGO EM ALVENARIA PARA ELETRODUTOS COM DIAMETROS MENORES OU IGUAIS A 40 MM. AF_05/2015 | SINAPI | M | 2.2 | 2.93 | 6.45
90456 | QUEBRA EM ALVENARIA PARA INSTALAÇÃO DE CAIXA DE TOMADA (4X4 OU 4X2). AF_05/2015 | SINAPI | UN | 1 | 1.88 | 1.88
90466 | CHUMBAMENTO LINEAR EM ALVENARIA PARA RAMAIS/DISTRIBUIÇÃO COM DIÂMETROS MENORES OU IGUAIS A 40 MM. AF_05/2015 | SINAPI | M | 2.2 | 6.51 | 14.32
91842 | ELETRODUTO FLEXÍVEL CORRUGADO, PVC, DN 20 MM (1/2"), PARA CIRCUITOS TERMINAIS, INSTALADO EM LAJE - FORNECIMENTO E INSTALAÇÃO. AF_12/2015 | SINAPI | M | 2 | 2.78 | 5.56
91852 | ELETRODUTO FLEXÍVEL CORRUGADO, PVC, DN 20 MM (1/2"), PARA CIRCUITOS TERMINAIS, INSTALADO EM PAREDE - FORNECIMENTO E INSTALAÇÃO. AF_12/2015 | SINAPI | M | 2.2 | 3.93 | 8.65
91926 | CABO DE COBRE FLEXÍVEL ISOLADO, 2,5 MM², ANTI-CHAMA 450/750 V, PARA CIRCUITOS TERMINAIS - FORNECIMENTO E INSTALAÇÃO. AF_12/2015 | SINAPI | M | 12.6 | 2.21 | 27.85
91937 | CAIXA OCTOGONAL 3" X 3", PVC, INSTALADA EM LAJE - FORNECIMENTO E INSTALAÇÃO. AF_12/2015 | SINAPI | UN | 0.375 | 5.79 | 2.17
91940 | CAIXA RETANGULAR 4" X 2" MÉDIA (1,30 M DO PISO), PVC, INSTALADA EM PAREDE - FORNECIMENTO E INSTALAÇÃO. AF_12/2015 | SINAPI | UN | 1 | 7.33 | 7.33
91997 | TOMADA MÉDIA DE EMBUTIR (1 MÓDULO), 2P+T 20 A, INCLUINDO SUPORTE E PLACA - FORNECIMENTO E INSTALAÇÃO. AF_12/2015 | SINAPI | UN | 1 | 18.63 | 18.63
|  |  |  | TOTAL SERVICO: |  | 92.84
|  |  |  | VALOR SEM ENCARGOS: |  | 92.84
|  |  |  | VALOR ENCARGOS (86.22%): |  | 25.58
|  |  |  | VALOR COM ENCARGOS: |  | 118.42
|  |  |  | VALOR BDI (28.93%): |  | 34.2589
|  |  |  | VALOR COM BDI: |  | 152.68
|  |  |  | VALOR TOTAL COM BDI: |  | 2595.56
9.1.3. 170321 - Centro de distribuiçao p/ 12 disjuntores (c/ barramento) (UN)
MATERIAL |  | FONTE | UNID | COEFICIENTE | PREÇO UNITÁRIO | TOTAL
E00044 | Centro de distribuição p/ 12 disj. c/ barramento | SEDOP | UN | 1 | 243.88 | 243.88
|  |  |  | TOTAL MATERIAL: |  | 243.88
SERVICO |  | FONTE | UNID | COEFICIENTE | PREÇO UNITÁRIO | TOTAL
88247 | AUXILIAR DE ELETRICISTA COM ENCARGOS COMPLEMENTARES | SINAPI | H | 2 | 9.9 | 19.8
88264 | ELETRICISTA COM ENCARGOS COMPLEMENTARES | SINAPI | H | 2 | 12.01 | 24.02
|  |  |  | TOTAL SERVICO: |  | 43.82
|  |  |  | VALOR SEM ENCARGOS: |  | 287.7
|  |  |  | VALOR ENCARGOS (86.22%): |  | 20.8
|  |  |  | VALOR COM ENCARGOS: |  | 308.5
|  |  |  | VALOR BDI (28.93%): |  | 89.2491
|  |  |  | VALOR COM BDI: |  | 397.75
|  |  |  | VALOR TOTAL COM BDI: |  | 397.75
9.1.4. 171164 - HASTE DE AÇO COBREADA 5/8"x2,40m C/ CONECTOR (UN)
MATERIAL |  | FONTE | UNID | COEFICIENTE | PREÇO UNITÁRIO | TOTAL
E00558 | Haste de Aço cobreada 5/8"x2,40m c/ conector | SEDOP | UN | 1 | 64.07 | 64.07
|  |  |  | TOTAL MATERIAL: |  | 64.07
SERVICO |  | FONTE | UNID | COEFICIENTE | PREÇO UNITÁRIO | TOTAL
88247 | AUXILIAR DE ELETRICISTA COM ENCARGOS COMPLEMENTARES | SINAPI | H | 0.6 | 9.9 | 5.94
88264 | ELETRICISTA COM ENCARGOS COMPLEMENTARES | SINAPI | H | 1.2 | 12.01 | 14.41
|  |  |  | TOTAL SERVICO: |  | 20.35
|  |  |  | VALOR SEM ENCARGOS: |  | 84.42
|  |  |  | VALOR ENCARGOS (86.22%): |  | 9.9
|  |  |  | VALOR COM ENCARGOS: |  | 94.32
|  |  |  | VALOR BDI (28.93%): |  | 27.2868
|  |  |  | VALOR COM BDI: |  | 121.61
|  |  |  | VALOR TOTAL COM BDI: |  | 608.05
9.1.5. 250732 - VENTILADOR DE TETO (UN)
MATERIAL |  | FONTE | UNID | COEFICIENTE | PREÇO UNITÁRIO | TOTAL
E00771 | Ventilador de teto | SEDOP | UN | 1 | 158.37 | 158.37
|  |  |  | TOTAL MATERIAL: |  | 158.37
SERVICO |  | FONTE | UNID | COEFICIENTE | PREÇO UNITÁRIO | TOTAL
88247 | AUXILIAR DE ELETRICISTA COM ENCARGOS COMPLEMENTARES | SINAPI | H | 1 | 9.9 | 9.9
88264 | ELETRICISTA COM ENCARGOS COMPLEMENTARES | SINAPI | H | 1 | 12.01 | 12.01
|  |  |  | TOTAL SERVICO: |  | 21.91
|  |  |  | VALOR SEM ENCARGOS: |  | 180.28
|  |  |  | VALOR ENCARGOS (86.22%): |  | 10.4
|  |  |  | VALOR COM ENCARGOS: |  | 190.68
|  |  |  | VALOR BDI (28.93%): |  | 55.1637
|  |  |  | VALOR COM BDI: |  | 245.84
|  |  |  | VALOR TOTAL COM BDI: |  | 1475.04
9.1.6. 170073 - Quadro de mediçao bifasico (c/ disjuntor) (UN)
MATERIAL |  | FONTE | UNID | COEFICIENTE | PREÇO UNITÁRIO | TOTAL
E00304 | Luva p/ elet. FºGº de 1" (IE) | SEDOP | UN | 1 | 1.55 | 1.55
E00267 | Eletroduto - ferro galvanizado 1" | SEDOP | M | 3 | 6.66 | 19.98
E00083 | Disjuntor 2P-40A e 50A | SEDOP | UN | 1 | 33.56 | 33.56
E00302 | Curva 90º p/elet. FºGº 1" (IE) | SEDOP | UN | 1 | 4.49 | 4.49
E00042 | Cabo de cobre 10mm2 - 750V | SEDOP | M | 9 | 5.1 | 45.9
E00002 | Bucha e arruela de 1"-aluminio | SEDOP | UN | 3 | 1.82 | 5.46
E00299 | Quadro p/ medição bifásico - padrão CELPA | SEDOP | UN | 1 | 117.95 | 117.95
|  |  |  | TOTAL MATERIAL: |  | 228.89
SERVICO |  | FONTE | UNID | COEFICIENTE | PREÇO UNITÁRIO | TOTAL
88247 | AUXILIAR DE ELETRICISTA COM ENCARGOS COMPLEMENTARES | SINAPI | H | 4.4 | 9.9 | 43.56
88264 | ELETRICISTA COM ENCARGOS COMPLEMENTARES | SINAPI | H | 4.4 | 12.01 | 52.84
|  |  |  | TOTAL SERVICO: |  | 96.4
|  |  |  | VALOR SEM ENCARGOS: |  | 325.29
|  |  |  | VALOR ENCARGOS (86.22%): |  | 45.76
|  |  |  | VALOR COM ENCARGOS: |  | 371.05
|  |  |  | VALOR BDI (28.93%): |  | 107.3448
|  |  |  | VALOR COM BDI: |  | 478.39
|  |  |  | VALOR TOTAL COM BDI: |  | 478.39
9.1.7. 180680 - CAIXA DE PASSAGEM DE ALVENARIA 40x40x40cm C/ TAMPA DE CONCRETO (UN)
SERVICO |  | FONTE | UNID | COEFICIENTE | PREÇO UNITÁRIO | TOTAL
030010 | Escavação manual ate 1.50m de profundidade | SEDOP | M3 | 0.26 | 29.73 | 7.73
040257 | Lastro de concreto magro c/ seixo | SEDOP | M3 | 0.025 | 415.36 | 10.38
050681 | Concreto armado Fck=15 MPA c/forma mad. branca | SEDOP | M3 | 0.034 | 1946.53 | 66.18
060045 | Alvenaria tijolo de barro a singelo | SEDOP | M2 | 0.88 | 61.99 | 54.55
110143 | Chapisco de cimento e areia no traço 1:3 | SEDOP | M2 | 0.97 | 6.41 | 6.22
110763 | Reboco com argamassa 1:6:Adit. Plast. | SEDOP | M2 | 0.97 | 26.26 | 25.47
130113 | Cimentado liso e=2cm traço 1:3 | SEDOP | M2 | 0.16 | 29.43 | 4.71
|  |  |  | TOTAL SERVICO: |  | 175.24
|  |  |  | VALOR SEM ENCARGOS: |  | 175.24
|  |  |  | VALOR ENCARGOS (86.22%): |  | 38.87
|  |  |  | VALOR COM ENCARGOS: |  | 214.11
|  |  |  | VALOR BDI (28.93%): |  | 61.942
|  |  |  | VALOR COM BDI: |  | 276.05
|  |  |  | VALOR TOTAL COM BDI: |  | 276.05
9.1.8. 171092 - ELETRODUTO FºGº 3/4" (M)
MATERIAL |  | FONTE | UNID | COEFICIENTE | PREÇO UNITÁRIO | TOTAL
E00266 | Eletroduto - ferro galvanizado 3/4" | SEDOP | M | 1 | 6.21 | 6.21
|  |  |  | TOTAL MATERIAL: |  | 6.21
SERVICO |  | FONTE | UNID | COEFICIENTE | PREÇO UNITÁRIO | TOTAL
88247 | AUXILIAR DE ELETRICISTA COM ENCARGOS COMPLEMENTARES | SINAPI | H | 0.1 | 9.9 | 0.99
88264 | ELETRICISTA COM ENCARGOS COMPLEMENTARES | SINAPI | H | 0.2 | 12.01 | 2.4
|  |  |  | TOTAL SERVICO: |  | 3.39
|  |  |  | VALOR SEM ENCARGOS: |  | 9.6
|  |  |  | VALOR ENCARGOS (86.22%): |  | 1.65
|  |  |  | VALOR COM ENCARGOS: |  | 11.25
|  |  |  | VALOR BDI (28.93%): |  | 3.2546
|  |  |  | VALOR COM BDI: |  | 14.5
|  |  |  | VALOR TOTAL COM BDI: |  | 2102.5
9.1.9. 171017 - ELETRODUTO FºGº 1" (M)
MATERIAL |  | FONTE | UNID | COEFICIENTE | PREÇO UNITÁRIO | TOTAL
E00267 | Eletroduto - ferro galvanizado 1" | SEDOP | M | 1 | 6.66 | 6.66
|  |  |  | TOTAL MATERIAL: |  | 6.66
SERVICO |  | FONTE | UNID | COEFICIENTE | PREÇO UNITÁRIO | TOTAL
88247 | AUXILIAR DE ELETRICISTA COM ENCARGOS COMPLEMENTARES | SINAPI | H | 0.11 | 9.9 | 1.09
88264 | ELETRICISTA COM ENCARGOS COMPLEMENTARES | SINAPI | H | 0.22 | 12.01 | 2.64
|  |  |  | TOTAL SERVICO: |  | 3.73
|  |  |  | VALOR SEM ENCARGOS: |  | 10.39
|  |  |  | VALOR ENCARGOS (86.22%): |  | 1.81
|  |  |  | VALOR COM ENCARGOS: |  | 12.2
|  |  |  | VALOR BDI (28.93%): |  | 3.5295
|  |  |  | VALOR COM BDI: |  | 15.73
|  |  |  | VALOR TOTAL COM BDI: |  | 157.3
9.1.10. 171175 - ISOLADOR DE PLASTICO, TIPO ROLDANA, D= 72x72MM, PARA USO EM BAIXA TESÃO. (UN)
MATERIAL |  | FONTE | UNID | COEFICIENTE | PREÇO UNITÁRIO | TOTAL
E00568 | Isolador roldana 72x72 | SEDOP | UN | 1 | 4.21 | 4.21
|  |  |  | TOTAL MATERIAL: |  | 4.21
SERVICO |  | FONTE | UNID | COEFICIENTE | PREÇO UNITÁRIO | TOTAL
88247 | AUXILIAR DE ELETRICISTA COM ENCARGOS COMPLEMENTARES | SINAPI | H | 0.25 | 9.9 | 2.48
88264 | ELETRICISTA COM ENCARGOS COMPLEMENTARES | SINAPI | H | 0.5 | 12.01 | 6.01
|  |  |  | TOTAL SERVICO: |  | 8.49
|  |  |  | VALOR SEM ENCARGOS: |  | 12.7
|  |  |  | VALOR ENCARGOS (86.22%): |  | 4.12
|  |  |  | VALOR COM ENCARGOS: |  | 16.82
|  |  |  | VALOR BDI (28.93%): |  | 4.866
|  |  |  | VALOR COM BDI: |  | 21.69
|  |  |  | VALOR TOTAL COM BDI: |  | 650.7
9.1.11. COMP-278858 - LUMINÁRIA DE EMBUTIR, PAINEL LED 24W (UN)
GERAL |  | FONTE | UNID | COEFICIENTE | PREÇO UNITÁRIO | TOTAL
INS-759891 | PAINEL LED 24W | ORIGEM | UN | 1 | 50 | 50
|  |  |  | TOTAL GERAL: |  | 50
SERVICO |  | FONTE | UNID | COEFICIENTE | PREÇO UNITÁRIO | TOTAL
88247 | AUXILIAR DE ELETRICISTA COM ENCARGOS COMPLEMENTARES | SINAPI | H | 1 | 9.9 | 9.9
88264 | ELETRICISTA COM ENCARGOS COMPLEMENTARES | SINAPI | H | 1 | 12.01 | 12.01
|  |  |  | TOTAL SERVICO: |  | 21.91
|  |  |  | VALOR SEM ENCARGOS: |  | 71.91
|  |  |  | VALOR ENCARGOS (86.22%): |  | 10.4
|  |  |  | VALOR COM ENCARGOS: |  | 82.31
|  |  |  | VALOR BDI (28.93%): |  | 23.8123
|  |  |  | VALOR COM BDI: |  | 106.12
|  |  |  | VALOR TOTAL COM BDI: |  | 2334.64
9.1.12. COMP-521152 - LUMINÁRIA DE EMBUTIR, PAINEL LED 18W (UN)
GERAL |  | FONTE | UNID | COEFICIENTE | PREÇO UNITÁRIO | TOTAL
INS-670205 | PAINEL LED 18W | PROJETO DA | UN | 1 | 30 | 30
|  |  |  | TOTAL GERAL: |  | 30
SERVICO |  | FONTE | UNID | COEFICIENTE | PREÇO UNITÁRIO | TOTAL
88247 | AUXILIAR DE ELETRICISTA COM ENCARGOS COMPLEMENTARES | SINAPI | H | 1 | 9.9 | 9.9
88264 | ELETRICISTA COM ENCARGOS COMPLEMENTARES | SINAPI | H | 1 | 12.01 | 12.01
|  |  |  | TOTAL SERVICO: |  | 21.91
|  |  |  | VALOR SEM ENCARGOS: |  | 51.91
|  |  |  | VALOR ENCARGOS (86.22%): |  | 10.4
|  |  |  | VALOR COM ENCARGOS: |  | 62.31
|  |  |  | VALOR BDI (28.93%): |  | 18.0263
|  |  |  | VALOR COM BDI: |  | 80.34
|  |  |  | VALOR TOTAL COM BDI: |  | 241.02
9.2.1. 180214 - PONTOS DE ESGOTO (INCL. TUBOS, CONEXÕES, CAIXA E RALOS) (Pt)
MATERIAL |  | FONTE | UNID | COEFICIENTE | PREÇO UNITÁRIO | TOTAL
H00008 | Caixa sifonada de PVC c/ grelha - 100x100x50mm | SEDOP | UN | 0.25 | 10.39 | 2.6
H00004 | Tubo em PVC - 40mm (LS) | SEDOP | M | 4 | 2.84 | 11.36
H00089 | Te longo em PVC - JS - 100x75mm (LS) | SEDOP | UN | 0.25 | 8.61 | 2.15
H00084 | Junção simples inv.45 em PVC - JS - 75x75mm (LS) | SEDOP | UN | 0.25 | 11.69 | 2.92
H00003 | Tubo em PVC - 50mm (LS) | SEDOP | M | 1.5 | 5.46 | 8.19
H00088 | Joelho/Cotovelo 90º em PVC - JS - 40mm-LH | SEDOP | UN | 0.5 | 3.73 | 1.87
H00085 | Curva 45 em PVC - JS - 75mm (LH) | SEDOP | UN | 0.5 | 19.9 | 9.95
H00086 | Ralo PVC c/ saída 100x53x40mm | SEDOP | UN | 0.25 | 6.04 | 1.51
|  |  |  | TOTAL MATERIAL: |  | 40.55
SERVICO |  | FONTE | UNID | COEFICIENTE | PREÇO UNITÁRIO | TOTAL
88248 | AUXILIAR DE ENCANADOR OU BOMBEIRO HIDRÁULICO COM ENCARGOS COMPLEMENTARES | SINAPI | H | 8 | 9.48 | 75.84
88267 | ENCANADOR OU BOMBEIRO HIDRÁULICO COM ENCARGOS COMPLEMENTARES | SINAPI | H | 8 | 11.53 | 92.24
|  |  |  | TOTAL SERVICO: |  | 168.08
|  |  |  | VALOR SEM ENCARGOS: |  | 208.63
|  |  |  | VALOR ENCARGOS (86.22%): |  | 82.16
|  |  |  | VALOR COM ENCARGOS: |  | 290.79
|  |  |  | VALOR BDI (28.93%): |  | 84.1255
|  |  |  | VALOR COM BDI: |  | 374.92
|  |  |  | VALOR TOTAL COM BDI: |  | 4499.04
9.2.2. 180299 - PONTOS DE ÁGUA FRIA (INCL. TUBOS E CONEXÕES) (Pt)
MATERIAL |  | FONTE | UNID | COEFICIENTE | PREÇO UNITÁRIO | TOTAL
H00079 | Te em PVC 3/4" x 3/4" (LH) | SEDOP | UN | 0.75 | 3.12 | 2.34
H00078 | Tubo em PVC 3/4" (LH) | SEDOP | M | 9 | 5.13 | 46.17
H00082 | Adaptador curto em PVC 3/4" (LH) | SEDOP | UN | 1 | 0.75 | 0.75
H00080 | Cotovelo em PVC 3/4" x 3/4" (LH) | SEDOP | UN | 2 | 2.52 | 5.04
H00075 | Adaptador curto em PVC 1 1/2" (LH) | SEDOP | UN | 0.75 | 3.78 | 2.84
H00074 | Tubo em PVC 1 1/2" (LH) | SEDOP | M | 3 | 21.36 | 64.08
|  |  |  | TOTAL MATERIAL: |  | 121.22
SERVICO |  | FONTE | UNID | COEFICIENTE | PREÇO UNITÁRIO | TOTAL
88248 | AUXILIAR DE ENCANADOR OU BOMBEIRO HIDRÁULICO COM ENCARGOS COMPLEMENTARES | SINAPI | H | 8 | 9.48 | 75.84
88267 | ENCANADOR OU BOMBEIRO HIDRÁULICO COM ENCARGOS COMPLEMENTARES | SINAPI | H | 6 | 11.53 | 69.18
|  |  |  | TOTAL SERVICO: |  | 145.02
|  |  |  | VALOR SEM ENCARGOS: |  | 266.24
|  |  |  | VALOR ENCARGOS (86.22%): |  | 70.14
|  |  |  | VALOR COM ENCARGOS: |  | 336.38
|  |  |  | VALOR BDI (28.93%): |  | 97.3147
|  |  |  | VALOR COM BDI: |  | 433.69
|  |  |  | VALOR TOTAL COM BDI: |  | 7806.42
9.2.3. 98068 - TANQUE SÉPTICA RETANGULAR, EM ALVENARIA DE TIJOLO CERÂMICO MACIÇO, DIMENSÕES EXTERNAS DE 1,6X4,4X1,80 M, VOLUME DE 9856 LITROS (PARA 32 CONTRIBUINTES) . (UN)
MATERIAL |  | FONTE | UNID | COEFICIENTE | PREÇO UNITÁRIO | TOTAL
00007258 | TIJOLO CERAMICO MACICO *5 X 10 X 20* CM | SINAPI | UN | 3570 | 0.27 | 963.9
|  |  |  | TOTAL MATERIAL: |  | 963.9
SERVICO |  | FONTE | UNID | COEFICIENTE | PREÇO UNITÁRIO | TOTAL
5678 | RETROESCAVADEIRA SOBRE RODAS COM CARREGADEIRA, TRAÇÃO 4X4, POTÊNCIA LÍQ. 88 HP, CAÇAMBA CARREG. CAP. MÍN. 1 M3, CAÇAMBA RETRO CAP. 0,26 M3, PESO OPERACIONAL MÍN. 6.674 KG, PROFUNDIDADE ESCAVAÇÃO MÁX. 4,37 M - CHP DIURNO. AF_06/2014 | SINAPI | CHP | 0.1293 | 74.28 | 9.6
5679 | RETROESCAVADEIRA SOBRE RODAS COM CARREGADEIRA, TRAÇÃO 4X4, POTÊNCIA LÍQ. 88 HP, CAÇAMBA CARREG. CAP. MÍN. 1 M3, CAÇAMBA RETRO CAP. 0,26 M3, PESO OPERACIONAL MÍN. 6.674 KG, PROFUNDIDADE ESCAVAÇÃO MÁX. 4,37 M - CHI DIURNO. AF_06/2014 | SINAPI | CHI | 0.4348 | 27.52 | 11.97
87316 | ARGAMASSA TRAÇO 1:4 (EM VOLUME DE CIMENTO E AREIA GROSSA ÚMIDA) PARA CHAPISCO CONVENCIONAL, PREPARO MECÂNICO COM BETONEIRA 400 L. AF_08/2019 | SINAPI | M3 | 0.0155 | 328.34 | 5.09
88309 | PEDREIRO COM ENCARGOS COMPLEMENTARES | SINAPI | H | 70.6119 | 11.91 | 840.99
88316 | SERVENTE COM ENCARGOS COMPLEMENTARES | SINAPI | H | 70.6119 | 9.91 | 699.76
89995 | GRAUTEAMENTO DE CINTA SUPERIOR OU DE VERGA EM ALVENARIA ESTRUTURAL. AF_01/2015 | SINAPI | M3 | 0.2 | 577.19 | 115.44
89998 | ARMAÇÃO DE CINTA DE ALVENARIA ESTRUTURAL; DIÂMETRO DE 10,0 MM. AF_01/2015 | SINAPI | KG | 6.17 | 5.34 | 32.95
92783 | ARMAÇÃO DE LAJE DE UMA ESTRUTURA CONVENCIONAL DE CONCRETO ARMADO EM UMA EDIFICAÇÃO TÉRREA OU SOBRADO UTILIZANDO AÇO CA-60 DE 4,2 MM - MONTAGEM. AF_12/2015 | SINAPI | KG | 35.7084 | 8.85 | 316.02
94116 | LASTRO COM PREPARO DE FUNDO, LARGURA MAIOR OU IGUAL A 1,5 M, COM CAMADA DE BRITA, LANÇAMENTO MECANIZADO, EM LOCAL COM NÍVEL BAIXO DE INTERFERÊNCIA. AF_06/2016 | SINAPI | M3 | 0.595 | 126.64 | 75.35
94970 | CONCRETO FCK = 20MPA, TRAÇO 1:2,7:3 (CIMENTO/ AREIA MÉDIA/ BRITA 1) - PREPARO MECÂNICO COM BETONEIRA 600 L. AF_07/2016 | SINAPI | M3 | 1.3452 | 351.3 | 472.57
96536 | FABRICAÇÃO, MONTAGEM E DESMONTAGEM DE FÔRMA PARA VIGA BALDRAME, EM MADEIRA SERRADA, E=25 MM, 4 UTILIZAÇÕES. AF_06/2017 | SINAPI | M2 | 2 | 36.02 | 72.04
97735 | PEÇA RETANGULAR PRÉ-MOLDADA, VOLUME DE CONCRETO DE 30 A 100 LITROS, TAXA DE AÇO APROXIMADA DE 30KG/M³. AF_01/2018 | SINAPI | M3 | 0.4536 | 1350.92 | 612.78
100475 | ARGAMASSA TRAÇO 1:3 (EM VOLUME DE CIMENTO E AREIA MÉDIA ÚMIDA) COM ADIÇÃO DE IMPERMEABILIZANTE, PREPARO MECÂNICO COM BETONEIRA 400 L. AF_08/2019 | SINAPI | M3 | 2.7216 | 560.31 | 1524.94
|  |  |  | TOTAL SERVICO: |  | 4789.5
|  |  |  | VALOR SEM ENCARGOS: |  | 5753.4
|  |  |  | VALOR ENCARGOS (86.22%): |  | 1072.62
|  |  |  | VALOR COM ENCARGOS: |  | 6826.02
|  |  |  | VALOR BDI (28.93%): |  | 1974.7676
|  |  |  | VALOR COM BDI: |  | 8800.79
|  |  |  | VALOR TOTAL COM BDI: |  | 8800.79
9.2.4. 180543 - Sumidouro em alvenaria c/ tpo.em concreto - cap= 50 pessoas (UN)
MATERIAL |  | FONTE | UNID | COEFICIENTE | PREÇO UNITÁRIO | TOTAL
J00007 | Seixo lavado | SEDOP | M3 | 1.6 | 106.31 | 170.1
|  |  |  | TOTAL MATERIAL: |  | 170.1
SERVICO |  | FONTE | UNID | COEFICIENTE | PREÇO UNITÁRIO | TOTAL
020174 | Retirada de entulho - manualmente (incluindo caixa coletora) | SEDOP | M3 | 9 | 80.79 | 727.11
030010 | Escavação manual ate 1.50m de profundidade | SEDOP | M3 | 7 | 29.73 | 208.11
040025 | Fundação corrida/bloco c/pedra preta arg.no traço 1:8 | SEDOP | M3 | 0.23 | 354.68 | 81.58
040026 | Baldrame em conc.ciclópico c/pedra preta incl.forma | SEDOP | M3 | 0.05 | 821.9 | 41.1
050757 | Concreto armado p/ calhas e percintas | SEDOP | M3 | 0.15 | 2284.26 | 342.64
060046 | Alvenaria tijolo de barro a cutelo | SEDOP | M2 | 10.5 | 45.14 | 473.97
|  |  |  | TOTAL SERVICO: |  | 1874.51
|  |  |  | VALOR SEM ENCARGOS: |  | 2044.61
|  |  |  | VALOR ENCARGOS (86.22%): |  | 303.51
|  |  |  | VALOR COM ENCARGOS: |  | 2348.12
|  |  |  | VALOR BDI (28.93%): |  | 679.3111
|  |  |  | VALOR COM BDI: |  | 3027.43
|  |  |  | VALOR TOTAL COM BDI: |  | 3027.43
9.2.5. 98102 - CAIXA DE GORDURA SIMPLES, CIRCULAR, EM CONCRETO PRÉ-MOLDADO, DIÂMETRO INTERNO = 0,4 M, ALTURA INTERNA = 0,4 M. AF_05/2018 (UN)
MATERIAL |  | FONTE | UNID | COEFICIENTE | PREÇO UNITÁRIO | TOTAL
00011881 | CAIXA GORDURA, SIMPLES, CONCRETO PRE MOLDADO, CIRCULAR, COM TAMPA, D = 40 CM | SINAPI | UN | 1 | 49.82 | 49.82
|  |  |  | TOTAL MATERIAL: |  | 49.82
SERVICO |  | FONTE | UNID | COEFICIENTE | PREÇO UNITÁRIO | TOTAL
5678 | RETROESCAVADEIRA SOBRE RODAS COM CARREGADEIRA, TRAÇÃO 4X4, POTÊNCIA LÍQ. 88 HP, CAÇAMBA CARREG. CAP. MÍN. 1 M3, CAÇAMBA RETRO CAP. 0,26 M3, PESO OPERACIONAL MÍN. 6.674 KG, PROFUNDIDADE ESCAVAÇÃO MÁX. 4,37 M - CHP DIURNO. AF_06/2014 | SINAPI | CHP | 0.0155 | 74.28 | 1.15
5679 | RETROESCAVADEIRA SOBRE RODAS COM CARREGADEIRA, TRAÇÃO 4X4, POTÊNCIA LÍQ. 88 HP, CAÇAMBA CARREG. CAP. MÍN. 1 M3, CAÇAMBA RETRO CAP. 0,26 M3, PESO OPERACIONAL MÍN. 6.674 KG, PROFUNDIDADE ESCAVAÇÃO MÁX. 4,37 M - CHI DIURNO. AF_06/2014 | SINAPI | CHI | 0.0521 | 27.52 | 1.43
88309 | PEDREIRO COM ENCARGOS COMPLEMENTARES | SINAPI | H | 0.0642 | 11.91 | 0.76
88316 | SERVENTE COM ENCARGOS COMPLEMENTARES | SINAPI | H | 0.0642 | 9.91 | 0.64
94111 | LASTRO DE VALA COM PREPARO DE FUNDO, LARGURA MENOR QUE 1,5 M, COM CAMADA DE AREIA, LANÇAMENTO MECANIZADO, EM LOCAL COM NÍVEL BAIXO DE INTERFERÊNCIA. AF_06/2016 | SINAPI | M3 | 0.0192 | 106.17 | 2.04
|  |  |  | TOTAL SERVICO: |  | 6.02
|  |  |  | VALOR SEM ENCARGOS: |  | 55.84
|  |  |  | VALOR ENCARGOS (86.22%): |  | 1.4
|  |  |  | VALOR COM ENCARGOS: |  | 57.24
|  |  |  | VALOR BDI (28.93%): |  | 16.5595
|  |  |  | VALOR COM BDI: |  | 73.8
|  |  |  | VALOR TOTAL COM BDI: |  | 73.8
9.2.6. 74166/001 - CAIXA DE INSPEÇÃO EM CONCRETO PRÉ-MOLDADO DN 60CM COM TAMPA H= 60CM - FORNECIMENTO E INSTALACAO (UN)
MATERIAL |  | FONTE | UNID | COEFICIENTE | PREÇO UNITÁRIO | TOTAL
00000370 | AREIA MEDIA - POSTO JAZIDA/FORNECEDOR (RETIRADO NA JAZIDA, SEM TRANSPORTE) | SINAPI | M3 | 0.002 | 55.76 | 0.11
00001379 | CIMENTO PORTLAND COMPOSTO CP II-32 | SINAPI | KG | 2 | 0.72 | 1.44
00003279 | CAIXA INSPECAO, CONCRETO PRE MOLDADO, CIRCULAR, COM TAMPA, D = 60* CM, H= 60* CM | SINAPI | UN | 1 | 92.82 | 92.82
|  |  |  | TOTAL MATERIAL: |  | 94.37
SERVICO |  | FONTE | UNID | COEFICIENTE | PREÇO UNITÁRIO | TOTAL
88248 | AUXILIAR DE ENCANADOR OU BOMBEIRO HIDRÁULICO COM ENCARGOS COMPLEMENTARES | SINAPI | H | 1 | 9.48 | 9.48
88267 | ENCANADOR OU BOMBEIRO HIDRÁULICO COM ENCARGOS COMPLEMENTARES | SINAPI | H | 1 | 11.53 | 11.53
88309 | PEDREIRO COM ENCARGOS COMPLEMENTARES | SINAPI | H | 1.5 | 11.91 | 17.87
88316 | SERVENTE COM ENCARGOS COMPLEMENTARES | SINAPI | H | 1.5 | 9.91 | 14.87
|  |  |  | TOTAL SERVICO: |  | 53.75
|  |  |  | VALOR SEM ENCARGOS: |  | 148.12
|  |  |  | VALOR ENCARGOS (86.22%): |  | 25.86
|  |  |  | VALOR COM ENCARGOS: |  | 173.98
|  |  |  | VALOR BDI (28.93%): |  | 50.3324
|  |  |  | VALOR COM BDI: |  | 224.31
|  |  |  | VALOR TOTAL COM BDI: |  | 897.24
9.2.7. 180461 - Reservatório em polietileno de 1.000 L (UN)
MATERIAL |  | FONTE | UNID | COEFICIENTE | PREÇO UNITÁRIO | TOTAL
H00186 | Flange de aco galvanizado - 50mm | SEDOP | UN | 4 | 26.96 | 107.84
H00184 | Flange de aco galvanizado - 20mm | SEDOP | UN | 2 | 9.37 | 18.74
H00055 | Fita de vedacao | SEDOP | M | 3.03 | 0.17 | 0.52
D00224 | Viga de peroba 6x16cm | SEDOP | M | 5 | 224.3 | 1121.5
H00185 | Flange de aco galvanizado - 25mm | SEDOP | UN | 2 | 12.8 | 25.6
H00183 | Reservatório em polietileno de 1.000 L | SEDOP | UN | 1 | 342.87 | 342.87
|  |  |  | TOTAL MATERIAL: |  | 1617.07
SERVICO |  | FONTE | UNID | COEFICIENTE | PREÇO UNITÁRIO | TOTAL
88248 | AUXILIAR DE ENCANADOR OU BOMBEIRO HIDRÁULICO COM ENCARGOS COMPLEMENTARES | SINAPI | H | 8 | 9.48 | 75.84
88267 | ENCANADOR OU BOMBEIRO HIDRÁULICO COM ENCARGOS COMPLEMENTARES | SINAPI | H | 8 | 11.53 | 92.24
|  |  |  | TOTAL SERVICO: |  | 168.08
|  |  |  | VALOR SEM ENCARGOS: |  | 1785.15
|  |  |  | VALOR ENCARGOS (86.22%): |  | 82.16
|  |  |  | VALOR COM ENCARGOS: |  | 1867.31
|  |  |  | VALOR BDI (28.93%): |  | 540.2128
|  |  |  | VALOR COM BDI: |  | 2407.52
|  |  |  | VALOR TOTAL COM BDI: |  | 2407.52
10.1. 140348 - BARROTEAMENTO EM MADEIRA DE LEI P/ FORRO PVC. (M2)
MATERIAL |  | FONTE | UNID | COEFICIENTE | PREÇO UNITÁRIO | TOTAL
D00084 | Prego 1 1/2"x13 | SEDOP | KG | 0.157 | 9.02 | 1.42
D00012 | Ripão em madeira de lei 2"x1" serr. | SEDOP | Dz | 0.1 | 136.08 | 13.61
|  |  |  | TOTAL MATERIAL: |  | 15.03
SERVICO |  | FONTE | UNID | COEFICIENTE | PREÇO UNITÁRIO | TOTAL
88239 | AJUDANTE DE CARPINTEIRO COM ENCARGOS COMPLEMENTARES | SINAPI | H | 0.9 | 10.36 | 9.32
88261 | CARPINTEIRO DE ESQUADRIA COM ENCARGOS COMPLEMENTARES | SINAPI | H | 0.9 | 11.83 | 10.65
|  |  |  | TOTAL SERVICO: |  | 19.97
|  |  |  | VALOR SEM ENCARGOS: |  | 35
|  |  |  | VALOR ENCARGOS (86.22%): |  | 9.65
|  |  |  | VALOR COM ENCARGOS: |  | 44.65
|  |  |  | VALOR BDI (28.93%): |  | 12.9172
|  |  |  | VALOR COM BDI: |  | 57.57
|  |  |  | VALOR TOTAL COM BDI: |  | 6364.36
10.2. 141336 - FORRO EM LAMBRI DE PVC. (M2)
MATERIAL |  | FONTE | UNID | COEFICIENTE | PREÇO UNITÁRIO | TOTAL
A00024 | Forro em lambri de PVC | SEDOP | M2 | 0.991 | 15.31 | 15.17
|  |  |  | TOTAL MATERIAL: |  | 15.17
SERVICO |  | FONTE | UNID | COEFICIENTE | PREÇO UNITÁRIO | TOTAL
88239 | AJUDANTE DE CARPINTEIRO COM ENCARGOS COMPLEMENTARES | SINAPI | H | 0.3 | 10.36 | 3.11
88261 | CARPINTEIRO DE ESQUADRIA COM ENCARGOS COMPLEMENTARES | SINAPI | H | 0.3 | 11.83 | 3.55
|  |  |  | TOTAL SERVICO: |  | 6.66
|  |  |  | VALOR SEM ENCARGOS: |  | 21.83
|  |  |  | VALOR ENCARGOS (86.22%): |  | 3.22
|  |  |  | VALOR COM ENCARGOS: |  | 25.05
|  |  |  | VALOR BDI (28.93%): |  | 7.247
|  |  |  | VALOR COM BDI: |  | 32.3
|  |  |  | VALOR TOTAL COM BDI: |  | 3570.77
11.1. 090065 - Esquadria mad. e=3cm c/ caix. aduela e alizar (M2)
MATERIAL |  | FONTE | UNID | COEFICIENTE | PREÇO UNITÁRIO | TOTAL
D00094 | Esquadria de madeira maciça | SEDOP | M2 | 1.8977 | 177.41 | 336.67
|  |  |  | TOTAL MATERIAL: |  | 336.67
SERVICO |  | FONTE | UNID | COEFICIENTE | PREÇO UNITÁRIO | TOTAL
88239 | AJUDANTE DE CARPINTEIRO COM ENCARGOS COMPLEMENTARES | SINAPI | H | 1.2 | 10.36 | 12.43
88261 | CARPINTEIRO DE ESQUADRIA COM ENCARGOS COMPLEMENTARES | SINAPI | H | 4.7 | 11.83 | 55.6
88309 | PEDREIRO COM ENCARGOS COMPLEMENTARES | SINAPI | H | 0.3 | 11.91 | 3.57
|  |  |  | TOTAL SERVICO: |  | 71.6
|  |  |  | VALOR SEM ENCARGOS: |  | 408.27
|  |  |  | VALOR ENCARGOS (86.22%): |  | 35.7
|  |  |  | VALOR COM ENCARGOS: |  | 443.97
|  |  |  | VALOR BDI (28.93%): |  | 128.4405
|  |  |  | VALOR COM BDI: |  | 572.41
|  |  |  | VALOR TOTAL COM BDI: |  | 6010.31
11.2. 94573 - JANELA DE ALUMÍNIO DE CORRER COM VIDROS E FERRAGENS, PADRONIZADA. (M2)
MATERIAL |  | FONTE | UNID | COEFICIENTE | PREÇO UNITÁRIO | TOTAL
00004377 | PARAFUSO DE ACO ZINCADO COM ROSCA SOBERBA, CABECA CHATA E FENDA SIMPLES, DIAMETRO 4,2 MM, COMPRIMENTO * 32 * MM | SINAPI | UN | 7.3 | 0.12 | 0.88
00034364 | JANELA DE CORRER EM ALUMINIO, 120 X 150 CM (A X L), 4 FLS, BANDEIRA COM BASCULA, ACABAMENTO ACET OU BRILHANTE, BATENTE/REQUADRO DE 6 A 14 CM, COM VIDRO, SEM GUARNICAO/ALIZAR | SINAPI | UN | 0.556 | 401.99 | 223.51
00039961 | SILICONE ACETICO USO GERAL INCOLOR 280 G | SINAPI | UN | 0.56 | 18.24 | 10.21
|  |  |  | TOTAL MATERIAL: |  | 234.6
SERVICO |  | FONTE | UNID | COEFICIENTE | PREÇO UNITÁRIO | TOTAL
88309 | PEDREIRO COM ENCARGOS COMPLEMENTARES | SINAPI | H | 0.96 | 11.91 | 11.43
88316 | SERVENTE COM ENCARGOS COMPLEMENTARES | SINAPI | H | 0.48 | 9.91 | 4.76
|  |  |  | TOTAL SERVICO: |  | 16.19
|  |  |  | VALOR SEM ENCARGOS: |  | 250.79
|  |  |  | VALOR ENCARGOS (86.22%): |  | 7.88
|  |  |  | VALOR COM ENCARGOS: |  | 258.67
|  |  |  | VALOR BDI (28.93%): |  | 74.8332
|  |  |  | VALOR COM BDI: |  | 333.5
|  |  |  | VALOR TOTAL COM BDI: |  | 4052.03
11.3. 90822 - PORTÃO DE FERRO EM METALOM (icl. Pintura anti corrosiva) (UN)
MATERIAL |  | FONTE | UNID | COEFICIENTE | PREÇO UNITÁRIO | TOTAL
00002432 | DOBRADICA EM ACO/FERRO, 3 1/2" X 3", E= 1,9 A 2 MM, COM ANEL, CROMADO OU ZINCADO, TAMPA BOLA, COM PARAFUSOS | SINAPI | UN | 3 | 21.24 | 63.72
00010555 | PORTA DE MADEIRA, FOLHA MEDIA (NBR 15930) DE 80 X 210 CM, E = 35 MM, NUCLEO SARRAFEADO, CAPA LISA EM HDF, ACABAMENTO EM PRIMER PARA PINTURA | SINAPI | UN | 1 | 235.46 | 235.46
00011055 | PARAFUSO ROSCA SOBERBA ZINCADO CABECA CHATA FENDA SIMPLES 3,5 X 25 MM (1 ") | SINAPI | UN | 19.8 | 0.06 | 1.19
|  |  |  | TOTAL MATERIAL: |  | 300.37
SERVICO |  | FONTE | UNID | COEFICIENTE | PREÇO UNITÁRIO | TOTAL
88261 | CARPINTEIRO DE ESQUADRIA COM ENCARGOS COMPLEMENTARES | SINAPI | H | 1.546 | 11.83 | 18.29
88316 | SERVENTE COM ENCARGOS COMPLEMENTARES | SINAPI | H | 0.773 | 9.91 | 7.66
|  |  |  | TOTAL SERVICO: |  | 25.95
|  |  |  | VALOR SEM ENCARGOS: |  | 326.32
|  |  |  | VALOR ENCARGOS (86.22%): |  | 12.66
|  |  |  | VALOR COM ENCARGOS: |  | 338.98
|  |  |  | VALOR BDI (28.93%): |  | 98.0669
|  |  |  | VALOR COM BDI: |  | 437.05
|  |  |  | VALOR TOTAL COM BDI: |  | 7246.29
11.4. 090825 - Grade de ferro em metalom (incl. pint.anti-corrosiva) (M2)
MATERIAL |  | FONTE | UNID | COEFICIENTE | PREÇO UNITÁRIO | TOTAL
D00354 | Grade de ferro em Metalom (incl. Pint.anti-corrosiva) | SEDOP | M² | 1 | 227.22 | 227.22
|  |  |  | TOTAL MATERIAL: |  | 227.22
SERVICO |  | FONTE | UNID | COEFICIENTE | PREÇO UNITÁRIO | TOTAL
110142 | Argamassa de cimento e areia 1:6 | SEDOP | M3 | 0.05 | 297.84 | 14.89
88242 | AJUDANTE DE PEDREIRO COM ENCARGOS COMPLEMENTARES | SINAPI | H | 1.5 | 9.9 | 14.85
88309 | PEDREIRO COM ENCARGOS COMPLEMENTARES | SINAPI | H | 1.85 | 11.91 | 22.03
|  |  |  | TOTAL SERVICO: |  | 51.77
|  |  |  | VALOR SEM ENCARGOS: |  | 278.99
|  |  |  | VALOR ENCARGOS (86.22%): |  | 19.51
|  |  |  | VALOR COM ENCARGOS: |  | 298.5
|  |  |  | VALOR BDI (28.93%): |  | 86.3561
|  |  |  | VALOR COM BDI: |  | 384.86
|  |  |  | VALOR TOTAL COM BDI: |  | 3017.3
12.1. 88487 - APLICAÇÃO MANUAL DE PINTURA COM TINTA LÁTEX PVA EM PAREDES, DUAS DEMÃOS. (M2)
MATERIAL |  | FONTE | UNID | COEFICIENTE | PREÇO UNITÁRIO | TOTAL
00007345 | !EM PROCESSO DE DESATIVACAO! TINTA LATEX PVA PREMIUM, COR BRANCA | SINAPI | L | 0.33 | 19.72 | 6.51
|  |  |  | TOTAL MATERIAL: |  | 6.51
SERVICO |  | FONTE | UNID | COEFICIENTE | PREÇO UNITÁRIO | TOTAL
88310 | PINTOR COM ENCARGOS COMPLEMENTARES | SINAPI | H | 0.13 | 12.99 | 1.69
88316 | SERVENTE COM ENCARGOS COMPLEMENTARES | SINAPI | H | 0.048 | 9.91 | 0.48
|  |  |  | TOTAL SERVICO: |  | 2.17
|  |  |  | VALOR SEM ENCARGOS: |  | 8.68
|  |  |  | VALOR ENCARGOS (86.22%): |  | 0.99
|  |  |  | VALOR COM ENCARGOS: |  | 9.67
|  |  |  | VALOR BDI (28.93%): |  | 2.7975
|  |  |  | VALOR COM BDI: |  | 12.47
|  |  |  | VALOR TOTAL COM BDI: |  | 2436.51
12.2. 150252 - PVA EXTERNA SEM MASSA, COM LIQUIDO PREPARADO. (M2)
MATERIAL |  | FONTE | UNID | COEFICIENTE | PREÇO UNITÁRIO | TOTAL
P00003 | Tinta latex exterior | SEDOP | GL | 0.05 | 65.49 | 3.27
P00029 | Líquido preparador p/ parede | SEDOP | GL | 0.03 | 52.3 | 1.57
P00007 | Lixa para parede | SEDOP | UN | 0.65 | 0.71 | 0.46
|  |  |  | TOTAL MATERIAL: |  | 5.3
SERVICO |  | FONTE | UNID | COEFICIENTE | PREÇO UNITÁRIO | TOTAL
88310 | PINTOR COM ENCARGOS COMPLEMENTARES | SINAPI | H | 0.4 | 12.99 | 5.2
88316 | SERVENTE COM ENCARGOS COMPLEMENTARES | SINAPI | H | 0.35 | 9.91 | 3.47
|  |  |  | TOTAL SERVICO: |  | 8.67
|  |  |  | VALOR SEM ENCARGOS: |  | 13.97
|  |  |  | VALOR ENCARGOS (86.22%): |  | 3.93
|  |  |  | VALOR COM ENCARGOS: |  | 17.9
|  |  |  | VALOR BDI (28.93%): |  | 5.1785
|  |  |  | VALOR COM BDI: |  | 23.08
|  |  |  | VALOR TOTAL COM BDI: |  | 4509.6
13.1. 190090 - BACIA SIFONADA DE LOUÇA C/ ASSENTO (UN)
MATERIAL |  | FONTE | UNID | COEFICIENTE | PREÇO UNITÁRIO | TOTAL
D00222 | Solução limpadora | SEDOP | L | 0.0003 | 35.2 | 0.01
D00223 | Adesivo p/ PVC - 75g | SEDOP | TB | 0.009 | 5.59 | 0.05
H00042 | Parafuso niquelado para loucas sanitarias | SEDOP | UN | 4 | 2.9 | 11.6
H00022 | Assento plastico | SEDOP | UN | 1 | 25.04 | 25.04
H00021 | Bacia sanitaria de louca | SEDOP | UN | 1 | 168.01 | 168.01
H00025 | Tubo de ligacao em PVC c/ canopla (LS) | SEDOP | UN | 1 | 26.74 | 26.74
H00023 | Bolsa plastica (vaso sanitario) | SEDOP | UN | 1 | 2.21 | 2.21
H00024 | Anel de borracha de 1" | SEDOP | UN | 1 | 1.13 | 1.13
|  |  |  | TOTAL MATERIAL: |  | 234.79
SERVICO |  | FONTE | UNID | COEFICIENTE | PREÇO UNITÁRIO | TOTAL
88248 | AUXILIAR DE ENCANADOR OU BOMBEIRO HIDRÁULICO COM ENCARGOS COMPLEMENTARES | SINAPI | H | 3.3 | 9.48 | 31.28
88267 | ENCANADOR OU BOMBEIRO HIDRÁULICO COM ENCARGOS COMPLEMENTARES | SINAPI | H | 3.3 | 11.53 | 38.05
|  |  |  | TOTAL SERVICO: |  | 69.33
|  |  |  | VALOR SEM ENCARGOS: |  | 304.12
|  |  |  | VALOR ENCARGOS (86.22%): |  | 33.89
|  |  |  | VALOR COM ENCARGOS: |  | 338.01
|  |  |  | VALOR BDI (28.93%): |  | 97.7863
|  |  |  | VALOR COM BDI: |  | 435.8
|  |  |  | VALOR TOTAL COM BDI: |  | 871.6
13.2. 190375 - LAVATÓRIO DE LOUÇA, C/ COLUNA, TORNEIRA, SIFÃO E VALVULA. (UN)
MATERIAL |  | FONTE | UNID | COEFICIENTE | PREÇO UNITÁRIO | TOTAL
H00032 | Sifao metalico de 1 1/2 " | SEDOP | UN | 1 | 123.76 | 123.76
H00056 | Torneira metalica p/ lavatorio de 1/2" | SEDOP | UN | 1 | 63.32 | 63.32
H00030 | Lavatorio de louca com coluna | SEDOP | UN | 1 | 120.75 | 120.75
H00029 | Tubo de ligacao niquelado com canopla | SEDOP | UN | 1 | 16.35 | 16.35
H00055 | Fita de vedacao | SEDOP | M | 2.88 | 0.17 | 0.49
H00028 | Valv. p/ lavat./bide d = 1" - cromada | SEDOP | UN | 1 | 24.62 | 24.62
|  |  |  | TOTAL MATERIAL: |  | 349.29
SERVICO |  | FONTE | UNID | COEFICIENTE | PREÇO UNITÁRIO | TOTAL
88248 | AUXILIAR DE ENCANADOR OU BOMBEIRO HIDRÁULICO COM ENCARGOS COMPLEMENTARES | SINAPI | H | 3.8 | 9.48 | 36.02
88267 | ENCANADOR OU BOMBEIRO HIDRÁULICO COM ENCARGOS COMPLEMENTARES | SINAPI | H | 3.8 | 11.53 | 43.81
|  |  |  | TOTAL SERVICO: |  | 79.83
|  |  |  | VALOR SEM ENCARGOS: |  | 429.12
|  |  |  | VALOR ENCARGOS (86.22%): |  | 39.03
|  |  |  | VALOR COM ENCARGOS: |  | 468.15
|  |  |  | VALOR BDI (28.93%): |  | 135.4358
|  |  |  | VALOR COM BDI: |  | 603.59
|  |  |  | VALOR TOTAL COM BDI: |  | 1207.18
13.3. 190238 - PIA 01 CUBA EM AÇO INOX C/TORN.,SIFAO E VALV.(1,50M) (UN)
MATERIAL |  | FONTE | UNID | COEFICIENTE | PREÇO UNITÁRIO | TOTAL
H00020 | Valvula p/ pia d = 2" - inox | SEDOP | UN | 1 | 33.62 | 33.62
H00016 | Sifao metalico de 2'' | SEDOP | UN | 1 | 125.27 | 125.27
H00019 | Torneira longa metalica de 3/4" | SEDOP | UN | 1 | 37.8 | 37.8
H00018 | Pia de aco inoxidavel c/ 01 cuba de 1,50m | SEDOP | UN | 1 | 210.2 | 210.2
H00055 | Fita de vedacao | SEDOP | M | 2.5 | 0.17 | 0.43
|  |  |  | TOTAL MATERIAL: |  | 407.32
SERVICO |  | FONTE | UNID | COEFICIENTE | PREÇO UNITÁRIO | TOTAL
88248 | AUXILIAR DE ENCANADOR OU BOMBEIRO HIDRÁULICO COM ENCARGOS COMPLEMENTARES | SINAPI | H | 3.5 | 9.48 | 33.18
88267 | ENCANADOR OU BOMBEIRO HIDRÁULICO COM ENCARGOS COMPLEMENTARES | SINAPI | H | 3.5 | 11.53 | 40.36
|  |  |  | TOTAL SERVICO: |  | 73.54
|  |  |  | VALOR SEM ENCARGOS: |  | 480.86
|  |  |  | VALOR ENCARGOS (86.22%): |  | 35.94
|  |  |  | VALOR COM ENCARGOS: |  | 516.8
|  |  |  | VALOR BDI (28.93%): |  | 149.5102
|  |  |  | VALOR COM BDI: |  | 666.31
|  |  |  | VALOR TOTAL COM BDI: |  | 666.31
13.4. 190218 - CHUVEIRO EM PVC. (UN)
MATERIAL |  | FONTE | UNID | COEFICIENTE | PREÇO UNITÁRIO | TOTAL
H00055 | Fita de vedacao | SEDOP | M | 0.28 | 0.17 | 0.05
H00043 | Chuveiro em PVC | SEDOP | UN | 1 | 7.56 | 7.56
|  |  |  | TOTAL MATERIAL: |  | 7.61
SERVICO |  | FONTE | UNID | COEFICIENTE | PREÇO UNITÁRIO | TOTAL
88248 | AUXILIAR DE ENCANADOR OU BOMBEIRO HIDRÁULICO COM ENCARGOS COMPLEMENTARES | SINAPI | H | 0.5 | 9.48 | 4.74
88267 | ENCANADOR OU BOMBEIRO HIDRÁULICO COM ENCARGOS COMPLEMENTARES | SINAPI | H | 0.5 | 11.53 | 5.77
|  |  |  | TOTAL SERVICO: |  | 10.51
|  |  |  | VALOR SEM ENCARGOS: |  | 18.12
|  |  |  | VALOR ENCARGOS (86.22%): |  | 5.13
|  |  |  | VALOR COM ENCARGOS: |  | 23.25
|  |  |  | VALOR BDI (28.93%): |  | 6.7262
|  |  |  | VALOR COM BDI: |  | 29.98
|  |  |  | VALOR TOTAL COM BDI: |  | 59.96
14.1. 070053 - Estrutura em mad.p/ chapa fibrocimento - pc. aparelhada (M2)
MATERIAL |  | FONTE | UNID | COEFICIENTE | PREÇO UNITÁRIO | TOTAL
D00005 | Peça em madeira de lei 6"x3" 4 m apar. | SEDOP | UN | 0.009 | 107.26 | 0.97
D00020 | Régua 2"x1" 4 m apar. | SEDOP | Dz | 0.051 | 133.75 | 6.82
D00082 | Prego 2"x11 | SEDOP | KG | 0.07 | 7.88 | 0.55
D00009 | Pernamanca 3"x2" 4 m ap - mad. forte | SEDOP | Dz | 0.03 | 219.24 | 6.58
|  |  |  | TOTAL MATERIAL: |  | 14.92
SERVICO |  | FONTE | UNID | COEFICIENTE | PREÇO UNITÁRIO | TOTAL
88239 | AJUDANTE DE CARPINTEIRO COM ENCARGOS COMPLEMENTARES | SINAPI | H | 1.05 | 10.36 | 10.88
88261 | CARPINTEIRO DE ESQUADRIA COM ENCARGOS COMPLEMENTARES | SINAPI | H | 1.05 | 11.83 | 12.42
|  |  |  | TOTAL SERVICO: |  | 23.3
|  |  |  | VALOR SEM ENCARGOS: |  | 38.22
|  |  |  | VALOR ENCARGOS (86.22%): |  | 11.26
|  |  |  | VALOR COM ENCARGOS: |  | 49.48
|  |  |  | VALOR BDI (28.93%): |  | 14.3146
|  |  |  | VALOR COM BDI: |  | 63.79
|  |  |  | VALOR TOTAL COM BDI: |  | 12110.53
14.2. 070047 - Cobertura - telha de fibrocimento e=6mm (M2)
MATERIAL |  | FONTE | UNID | COEFICIENTE | PREÇO UNITÁRIO | TOTAL
D00344 | Arruela concava em PVC d=5/16" | SEDOP | UN | 1.4 | 0.46 | 0.64
D00209 | Gancho chato p/ telha fibrocimento | SEDOP | UN | 1.4 | 1.79 | 2.51
D00001 | Parafuso fo go 5/16" c= 110mm | SEDOP | UN | 1.4 | 1.1 | 1.54
D00002 | Massa de vedação | SEDOP | KG | 0.01 | 11.62 | 0.12
D00048 | Telha brasilit ondulada (1.83x1.10m) e=6mm | SEDOP | UN | 0.56 | 65.7 | 36.79
|  |  |  | TOTAL MATERIAL: |  | 41.6
SERVICO |  | FONTE | UNID | COEFICIENTE | PREÇO UNITÁRIO | TOTAL
88316 | SERVENTE COM ENCARGOS COMPLEMENTARES | SINAPI | H | 0.5 | 9.91 | 4.96
88323 | TELHADISTA COM ENCARGOS COMPLEMENTARES | SINAPI | H | 0.5 | 11.76 | 5.88
|  |  |  | TOTAL SERVICO: |  | 10.84
|  |  |  | VALOR SEM ENCARGOS: |  | 52.44
|  |  |  | VALOR ENCARGOS (86.22%): |  | 5.2
|  |  |  | VALOR COM ENCARGOS: |  | 57.64
|  |  |  | VALOR BDI (28.93%): |  | 16.6753
|  |  |  | VALOR COM BDI: |  | 74.32
|  |  |  | VALOR TOTAL COM BDI: |  | 14109.65
14.3. 080028 - Descupinização (M2)
MATERIAL |  | FONTE | UNID | COEFICIENTE | PREÇO UNITÁRIO | TOTAL
D00175 | Gimo - cupim | SEDOP | L | 0.14 | 24.25 | 3.4
|  |  |  | TOTAL MATERIAL: |  | 3.4
SERVICO |  | FONTE | UNID | COEFICIENTE | PREÇO UNITÁRIO | TOTAL
88316 | SERVENTE COM ENCARGOS COMPLEMENTARES | SINAPI | H | 0.2 | 9.91 | 1.98
|  |  |  | TOTAL SERVICO: |  | 1.98
|  |  |  | VALOR SEM ENCARGOS: |  | 5.38
|  |  |  | VALOR ENCARGOS (86.22%): |  | 0.88
|  |  |  | VALOR COM ENCARGOS: |  | 6.26
|  |  |  | VALOR BDI (28.93%): |  | 1.811
|  |  |  | VALOR COM BDI: |  | 8.07
|  |  |  | VALOR TOTAL COM BDI: |  | 1532.09
14.4. 080783 - Manta para sub cobertura e= 5mm (M2)
MATERIAL |  | FONTE | UNID | COEFICIENTE | PREÇO UNITÁRIO | TOTAL
D00381 | Manta para sub cobertura e=1.1mm | SEDOP | M2 | 1.1 | 3.88 | 4.27
|  |  |  | TOTAL MATERIAL: |  | 4.27
SERVICO |  | FONTE | UNID | COEFICIENTE | PREÇO UNITÁRIO | TOTAL
88316 | SERVENTE COM ENCARGOS COMPLEMENTARES | SINAPI | H | 0.5 | 9.91 | 4.96
88323 | TELHADISTA COM ENCARGOS COMPLEMENTARES | SINAPI | H | 0.5 | 11.76 | 5.88
|  |  |  | TOTAL SERVICO: |  | 10.84
|  |  |  | VALOR SEM ENCARGOS: |  | 15.11
|  |  |  | VALOR ENCARGOS (86.22%): |  | 5.2
|  |  |  | VALOR COM ENCARGOS: |  | 20.31
|  |  |  | VALOR BDI (28.93%): |  | 5.8757
|  |  |  | VALOR COM BDI: |  | 26.19
|  |  |  | VALOR TOTAL COM BDI: |  | 4972.17
15.1. 241468 - PLACA DE SINALIZAÇÃO FOTOLUMINOSCENTE (UN)
MATERIAL |  | FONTE | UNID | COEFICIENTE | PREÇO UNITÁRIO | TOTAL
D00467 | Placa de sinalização fotoluminoscente | SEDOP | UN | 1 | 21.86 | 21.86
|  |  |  | TOTAL MATERIAL: |  | 21.86
SERVICO |  | FONTE | UNID | COEFICIENTE | PREÇO UNITÁRIO | TOTAL
88242 | AJUDANTE DE PEDREIRO COM ENCARGOS COMPLEMENTARES | SINAPI | H | 0.2 | 9.9 | 1.98
88309 | PEDREIRO COM ENCARGOS COMPLEMENTARES | SINAPI | H | 0.2 | 11.91 | 2.38
|  |  |  | TOTAL SERVICO: |  | 4.36
|  |  |  | VALOR SEM ENCARGOS: |  | 26.22
|  |  |  | VALOR ENCARGOS (86.22%): |  | 2.09
|  |  |  | VALOR COM ENCARGOS: |  | 28.31
|  |  |  | VALOR BDI (28.93%): |  | 8.1901
|  |  |  | VALOR COM BDI: |  | 36.5
|  |  |  | VALOR TOTAL COM BDI: |  | 292
15.2. 201507 - Extintor de incêndio ABC - 6Kg (UN)
MATERIAL |  | FONTE | UNID | COEFICIENTE | PREÇO UNITÁRIO | TOTAL
D00419 | Extintor de incêndio ABC - 6Kg | SEDOP | UN | 1 | 158.29 | 158.29
|  |  |  | TOTAL MATERIAL: |  | 158.29
SERVICO |  | FONTE | UNID | COEFICIENTE | PREÇO UNITÁRIO | TOTAL
88242 | AJUDANTE DE PEDREIRO COM ENCARGOS COMPLEMENTARES | SINAPI | H | 0.5 | 9.9 | 4.95
88309 | PEDREIRO COM ENCARGOS COMPLEMENTARES | SINAPI | H | 0.5 | 11.91 | 5.96
|  |  |  | TOTAL SERVICO: |  | 10.91
|  |  |  | VALOR SEM ENCARGOS: |  | 169.2
|  |  |  | VALOR ENCARGOS (86.22%): |  | 5.21
|  |  |  | VALOR COM ENCARGOS: |  | 174.41
|  |  |  | VALOR BDI (28.93%): |  | 50.4568
|  |  |  | VALOR COM BDI: |  | 224.87
|  |  |  | VALOR TOTAL COM BDI: |  | 449.74
16.1. 190716 - BARRA EM AÇO - PNE (M)
MATERIAL |  | FONTE | UNID | COEFICIENTE | PREÇO UNITÁRIO | TOTAL
D00335 | Barra em aço inox - 1 1/4" | SEDOP | M | 1 | 198.45 | 198.45
|  |  |  | TOTAL MATERIAL: |  | 198.45
SERVICO |  | FONTE | UNID | COEFICIENTE | PREÇO UNITÁRIO | TOTAL
110141 | Argamassa de cimento e areia 1:4 | SEDOP | M3 | 0.008 | 343.88 | 2.75
88242 | AJUDANTE DE PEDREIRO COM ENCARGOS COMPLEMENTARES | SINAPI | H | 0.2 | 9.9 | 1.98
88309 | PEDREIRO COM ENCARGOS COMPLEMENTARES | SINAPI | H | 0.2 | 11.91 | 2.38
|  |  |  | TOTAL SERVICO: |  | 7.11
|  |  |  | VALOR SEM ENCARGOS: |  | 205.56
|  |  |  | VALOR ENCARGOS (86.22%): |  | 2.37
|  |  |  | VALOR COM ENCARGOS: |  | 207.93
|  |  |  | VALOR BDI (28.93%): |  | 60.1541
|  |  |  | VALOR COM BDI: |  | 268.08
|  |  |  | VALOR TOTAL COM BDI: |  | 804.24
16.2. 270220 - LIMPEZA GERAL E ENTREGA DA OBRA (M2)
SERVICO |  | FONTE | UNID | COEFICIENTE | PREÇO UNITÁRIO | TOTAL
88316 | SERVENTE COM ENCARGOS COMPLEMENTARES | SINAPI | H | 0.4 | 9.91 | 3.96
|  |  |  | TOTAL SERVICO: |  | 3.96
|  |  |  | VALOR SEM ENCARGOS: |  | 3.96
|  |  |  | VALOR ENCARGOS (86.22%): |  | 1.75
|  |  |  | VALOR COM ENCARGOS: |  | 5.71
|  |  |  | VALOR BDI (28.93%): |  | 1.6519
|  |  |  | VALOR COM BDI: |  | 7.36
|  |  |  | VALOR TOTAL COM BDI: |  | 1397.3
16.3. 260188 - MASTRO FO.GO. SOBRE BASE DE CONCRETO (CJ)
MATERIAL |  | FONTE | UNID | COEFICIENTE | PREÇO UNITÁRIO | TOTAL
D00117 | Mastro fo go h = 6m | SEDOP | UN | 3 | 341.17 | 1023.51
|  |  |  | TOTAL MATERIAL: |  | 1023.51
SERVICO |  | FONTE | UNID | COEFICIENTE | PREÇO UNITÁRIO | TOTAL
020174 | Retirada de entulho - manualmente (incluindo caixa coletora) | SEDOP | M3 | 0.17 | 80.79 | 13.73
030010 | Escavação manual ate 1.50m de profundidade | SEDOP | M3 | 0.17 | 29.73 | 5.05
050260 | Concreto c/ seixo Fck= 18.0 MPA (incl. preparo e lançamento) | SEDOP | M3 | 0.72 | 497.42 | 358.14
130113 | Cimentado liso e=2cm traço 1:3 | SEDOP | M2 | 6.8 | 29.43 | 200.12
|  |  |  | TOTAL SERVICO: |  | 577.04
|  |  |  | VALOR SEM ENCARGOS: |  | 1600.55
|  |  |  | VALOR ENCARGOS (86.22%): |  | 125.7
|  |  |  | VALOR COM ENCARGOS: |  | 1726.25
|  |  |  | VALOR BDI (28.93%): |  | 499.4041
|  |  |  | VALOR COM BDI: |  | 2225.65
|  |  |  | VALOR TOTAL COM BDI: |  | 2225.65
16.4. 260651 - Mureta em alvenaria,rebocada e pintada 2 faces(h=1.0m) (M)
SERVICO |  | FONTE | UNID | COEFICIENTE | PREÇO UNITÁRIO | TOTAL
010269 | Locação planimetrica de linha | SEDOP | M | 1 | 0.89 | 0.89
020174 | Retirada de entulho - manualmente (incluindo caixa coletora) | SEDOP | M3 | 0.09 | 80.79 | 7.27
030010 | Escavação manual ate 1.50m de profundidade | SEDOP | M3 | 0.09 | 29.73 | 2.68
040025 | Fundação corrida/bloco c/pedra preta arg.no traço 1:8 | SEDOP | M3 | 0.09 | 354.68 | 31.92
040026 | Baldrame em conc.ciclópico c/pedra preta incl.forma | SEDOP | M3 | 0.023 | 821.9 | 18.9
050267 | Concreto armado Fck=18 MPA c/ forma mad. branca | SEDOP | M3 | 0.009 | 1961.34 | 17.65
060046 | Alvenaria tijolo de barro a cutelo | SEDOP | M2 | 1 | 45.14 | 45.14
110143 | Chapisco de cimento e areia no traço 1:3 | SEDOP | M2 | 2.1 | 6.41 | 13.46
110763 | Reboco com argamassa 1:6:Adit. Plast. | SEDOP | M2 | 2.1 | 26.26 | 55.15
150125 | PVA externa sem superf. preparada | SEDOP | M2 | 2.1 | 9.33 | 19.59
|  |  |  | TOTAL SERVICO: |  | 212.65
|  |  |  | VALOR SEM ENCARGOS: |  | 212.65
|  |  |  | VALOR ENCARGOS (86.22%): |  | 56.05
|  |  |  | VALOR COM ENCARGOS: |  | 268.7
|  |  |  | VALOR BDI (28.93%): |  | 77.7349
|  |  |  | VALOR COM BDI: |  | 346.43
|  |  |  | VALOR TOTAL COM BDI: |  | 38107.3
16.5. 261526 - Cerca c/ mourão em concreto e tela de arame galvanizado h=2,0m (M)
MATERIAL |  | FONTE | UNID | COEFICIENTE | PREÇO UNITÁRIO | TOTAL
D00213 | Mourão em concreto 10x10cm, h=2,80m (ponta reta) | SEDOP | UN | 0.4 | 38.75 | 15.5
D00255 | Tela alambrado arame galvanizado fio 12 # 2" | SEDOP | M2 | 2 | 24.01 | 48.02
|  |  |  | TOTAL MATERIAL: |  | 63.52
SERVICO |  | FONTE | UNID | COEFICIENTE | PREÇO UNITÁRIO | TOTAL
020174 | Retirada de entulho - manualmente (incluindo caixa coletora) | SEDOP | M3 | 0.04 | 80.79 | 3.23
030010 | Escavação manual ate 1.50m de profundidade | SEDOP | M3 | 0.03 | 29.73 | 0.89
050196 | Concreto ciclópico c/ pedra preta | SEDOP | M3 | 0.03 | 376.34 | 11.29
88242 | AJUDANTE DE PEDREIRO COM ENCARGOS COMPLEMENTARES | SINAPI | H | 0.9 | 9.9 | 8.91
88309 | PEDREIRO COM ENCARGOS COMPLEMENTARES | SINAPI | H | 0.9 | 11.91 | 10.72
|  |  |  | TOTAL SERVICO: |  | 35.04
|  |  |  | VALOR SEM ENCARGOS: |  | 98.56
|  |  |  | VALOR ENCARGOS (86.22%): |  | 12.4
|  |  |  | VALOR COM ENCARGOS: |  | 110.96
|  |  |  | VALOR BDI (28.93%): |  | 32.1007
|  |  |  | VALOR COM BDI: |  | 143.06
|  |  |  | VALOR TOTAL COM BDI: |  | 15736.6
E F MOURA SERVICOS DE CONSTRUCAO EIRELI
CNPJ: 09.319.572/0001-02 - INSC. EST: 15.269.071-9
ENDEREÇO R DECIMA QUINTA- S/N – SALA “A” - CEP: 68.180-420
BAIRRO BELA VISTA – ITAITUBA - PA