## CUSTO UNITÁRIO DAS LOJAS LOCAIS
COTAÇÃO DE CUSTO UNITÁRIO DAS LOJAS DE MATERIAL DE CONSTRUÇÃO LOCAL
PERFURAÇÃO DE 80 METROS LINEARES EM POÇO ARTESIANO COM DIÂMETRO DE 6" COMUNIDADE BAIXÃO BONITO
Item | Descrição | Unid. | Quant. | CASA DOS TUBOS & CONEXÕES CNPJ: 21.051.929/0001-10 | FEIRÃO DA CONSTRUÇÃO CNPJ: 111.111.111-11 | E.M.CORREIA DE AGUIAR EIRELI CNPJ: 33.662.337/0001-13 |  | CÓDIGO DE REFERÊNCIA
|  |  |  | Código | Código | Código
|  |  |  | Valor Unitário sem BDI | Valor Unitário sem BDI | Valor Unitário sem BDI
1 | TUBO GEO. 150x4mt, Ø6" LUPERPLAS. | UND | 1 | 805 | 805 | 805 | 376.6667 | *COTAÇÃO LOCAL |  | 376.6667
|  |  |  | 370 | 378 | 382
3 | TUBO ROSCAVEL 1.1/2 LUPERPLAS | UND | 1 | 1761 | 1761 | 1761 | 86 | *COTAÇÃO LOCAL |  | 86
|  |  |  | 80 | 90 | 88
5 | CORDA BRANCA TRANÇADA 12MM | METRO | 1 | 1998 | 1998 | 1998 | 3.8333 | *COTAÇÃO LOCAL |  | 3.8333
|  |  |  | 3.5 | 4 | 4
6 | FITA VEDA ROSCA 18X50mts | UNID | 1 | 9595 | 9595 | 9595 | 8.3333 | *COTAÇÃO LOCAL |  | 8.3333
|  |  |  | 8 | 8.5 | 8.5
7 | FITA AUTO FUSÃO 10M | UNID | 1 | 1104 | 1104 | 1104 | 38.3333 | *COTAÇÃO LOCAL |  | 38.3333
|  |  |  | 35 | 40 | 40
8 | MOTOBOMBA LEÃO 5CV 4R8PB-18 350/38 | UNID | 1 | 899 | 899 | 899 | 6373.3333 | *COTAÇÃO LOCAL |  | 6373.3333
|  |  |  | 6300 | 6400 | 6420
9 | FILTRO GEO STANDER 150X4MT - LUPERI | UNID | 1 | 8159 | 8159 | 8159 | 605.3333 | *COTAÇÃO LOCAL |  | 605.3333
|  |  |  | 600 | 608 | 608
10 | Barra de Parafuso Ø 3/8'de Fonecimento e Execução. | UNID | 1 | 1984 | 1984 | 1984 | 8.3333 | *COTAÇÃO LOCAL |  | 8.3333
|  |  |  | 8 | 9 | 8
11 | Porca Sextavada Ø 3/8' Fonecimento e Execução. | UNID | 1 | 2032 | 2032 | 2032 | 0.44667 | *COTAÇÃO LOCAL |  | 0.44667
|  |  |  | 0.35 | 0.44 | 0.55
12 | Arruela Ø 3/8' Fonecimento e Execução. | UND | 1 | 0.35 | 0.44 | 0.55 | 0.43333 | *COTAÇÃO LOCAL |  | 0.43333
|  |  |  | 0.25 | 0.55 | 0.5
CONSTRUÇÃO DA ESTRUTURA DE SUSTENTAÇÃO DO RESERVATÓRIO ELEVADO
Item | Descrição | Unid. | Quant. | ESTANCIA TAPAJÓS CNPJ: 10.663.900/0001-72 | ITAITUBA MADEIRAS CNPJ: 09.319.572/0001-02 | MADEIREIRA FLORESTA CNPJ: 02.642.097/0001-61 | Valor Unitário da Média Proporcional sem Mão de Obra e sem BDI | Valor Unitário da Média Proporcional, incluindo 35% da Mão de Obra e sem BDI | CÓDIGO DE REFERÊNCIA
|  |  |  | Código | Código | Código
|  |  |  | Valor Unitário sem BDI | Valor Unitário sem BDI | Valor Unitário sem BDI
1 | Esteio em Madeira -> (0,25m x 0,25m x 7,00m) - Fonecimento e Execução. | UNID | 1 | - | - | - | 683.3333 | 922.5 | *COTAÇÃO LOCAL | 922.5
|  |  |  | 650 | 500 | 900
2 | Peça em Madeira -> (0,10m x 0,20m x 6,00m) - Fonecimento e Execução. | UNID | 1 | - | - | - | 168.3333 | 227.25 | *COTAÇÃO LOCAL | 227.25
|  |  |  | 185 | 100 | 220
3 | Peça em Madeira -> (0,10m x 0,20m x 4,50m) - Fonecimento e Execução. | UNID | 1 | - | - | - | 144.6667 | 195.3 | *COTAÇÃO LOCAL | 195.3
|  |  |  | 150 | 102 | 182
4 | Peça em Madeira -> (0,075m x 0,15m x 4,00m) - Fonecimento e Execução. | UNID | 1 | - | - | - | 57.3333 | 77.4 | *COTAÇÃO LOCAL | 77.4
|  |  |  | 50 | 52 | 70
5 | Peça em Madeira -> (0,06m x 0,12m x 4,50m) - Fonecimento e Execução. | UNID | 1 | - | - | - | 41.6667 | 56.25 | *COTAÇÃO LOCAL | 56.25
|  |  |  | 40 | 35 | 50
6 | Pernamanca -> (0,075m x 0,05m x 5,00m) - Fonecimento e Execução. | UNID | 1 | - | - | - | 21 | 28.35 | *COTAÇÃO LOCAL | 28.35
|  |  |  | 15 | 18 | 30
7 | Pranchinha -> (0,035m x 0,20m x 4,50m) - Fonecimento e Execução. | UNID | 1 | - | - | - | 43.3333 | 58.5 | *COTAÇÃO LOCAL | 58.5
|  |  |  | 45 | 35 | 50
8 | Tábua -> (0,025m x 0,20m x 4,50m) - Fonecimento e Execução. | UNID | 1 | - | - | - | 28.6667 | 38.7 | *COTAÇÃO LOCAL | 38.7
|  |  |  | 25 | 26 | 35
9 | Ripão -> (0,025m x 0,10m x 4,50m) - Fonecimento e Execução. | UNID | 1 | - | - | - | 13.3333 | 18 | *COTAÇÃO LOCAL | 18
|  |  |  | 12 | 11 | 17
10 | Prego 17x27 | UNID | 1 | - | - | - | 13.4767 | 18.1935 | *COTAÇÃO LOCAL | 18.1935
|  |  |  | 15 | 14.25 | 11.18
11 | Prego 19x36 | UNID | 1 | - | - | - | 13.1733 | 17.784 | *COTAÇÃO LOCAL | 17.784
|  |  |  | 15 | 13.34 | 11.18
Itaituba - Pa, 18 de Junho de 2.020
_________________________________
FRANCOIS LAYNDAN MENDES DA SILVA
Geologo - CREA nº 22995 D/PA

## POÇO ARTESIANO; RESERVATÓRIO
OBRA: ORÇAMENTO SINTÉTICO DE MATERIAL E MÃO DE OBRA PARA A PERFURAÇÃO DE 80 METROS LINEARES EM SOLO E ROCHAS SEDIMENTARES; TENDO COMO INCLUSÃO NESTA PLANILHA ORÇAMENTÁRIA A ÁREA DE PROTEÇÃO; RESERVATÓRIO ELEVADO E DISTRIBUIÇÃO LOCAL DE ÁGUA FRIA COM 05 (CINCO) TORNEIRAS PARA ATENDER AO PÚBLICO DAS PROXIMIDADES, QUE SERÁ IMPLANTADO NA COMUNIDADE BAIXÃO BONITO, LOCALIZADOS NO MUNICÍPIO DE ITAITUBA, ESTADO DO PARÁ.
EMPRESA: C.H.S SOARES EIRELI |  |  |  | CONCORRÊNCIA: |  |  | CONTRATO:
PROPRIETÁRIO: PREFEITURA MUNICIPAL DE ITAITUBA |  |  | DATA DA VISTORIA: |  |  |  | VALOR DA OBRA:
LOCAL DA OBRA: |  | COMUNIDADE BAIXÃO BONITO |  |  |  |  | 107880.7893
ITEM | DISCRIMINAÇÃO DOS SERVIÇOS | UNID | QUANT | PREÇO |  | TABELA SINAPI/PA - 08/2019 SEDOP/PA - 04/2019 |  | B.D.I (%) | CURVA DO ABC(%)
|  |  |  | UNITÁRIO COM BDI | TOTAL | Ref.Código | UNITÁRIO SEM BDI | 29%
1.0 | PERFURAÇÃO DO POÇO - 80 m | TOTAL PARCIAL |  |  | 67518.4543
1.1 | SERVIÇOS PRELIMINARES: |  |  |  | 7127.7263 |  |  |  | 6.607
1.1.1 | MOBILIZACAO E INSTALACAO DE 01 EQUIPAMENTO DE SONDAGEM, DISTANCIA DE 10KM ATE 20KM. | und. | 1 | 587.8272 | 587.8272 | SINAPI 72872 | 455.68 | 1.29 | 0.90916
1.1.2 | LOCACAO CONVENCIONAL DE OBRA, UTILIZANDO GABARITO DE TÁBUAS CORRIDAS PONTALETADAS A CADA 2,00M - 2 UTILIZAÇÕES. | m | 120 | 44.9243 | 5390.9198 | SINAPI 99059 | 34.8251 | 1.29 | 4.9971
1.1.3 | Placa da obra em chapa galvanizada. 2,00x1,20m. | m² | 2 | 490.4023 | 980.8046 | SEDOP 010004 | 380.1568 | 1.29 | 0.54489
1.1.4 | LIMPEZA MANUAL DO TERRENO (C/ RASPAGEM SUPERFICIAL) | m² | 120 | 1.4015 | 168.1747 | SINAPI 73859/2 | 1.0864 | 1.29 | 4.9971
1.2 | PERFURAÇÃO EM SOLO E ROCHAS SEDIMENTARES |  |  |  | 4176.2563 |  |  |  | 3.8712
1.2.1 | Perfuração de poço com perfuratriz (com diâmetro DN 10 ") | m | 80 | 52.2032 | 4176.2563 | SINAPI 74163/001 | 40.4676 | 1.29 | 3.8712
1.3 | PERFURAÇÃO EM ROCHA: |  |  |  | 5918.9844 |  |  |  | 5.4866
1.3.1 | Perfuração de poço com perfuratriz à percussão (com diâmetro DN 8") | m | 70 | 84.5569 | 5918.9844 | SINAPI 74163/002 | 65.548 | 1.29 | 5.4866
1.4 | ALARGAMENTO DO FURO: |  |  |  | 3132.1922 |  |  |  | 2.9034
1.4.1 | Perfuração de poço com perfuratriz à percussão (com diâmetro DN10") | m | 60 | 52.2032 | 3132.1922 | SINAPI 74163/002 | 40.4676 | 1.29 | 2.9034
1.5 | FORNECIMENTO E INSTALAÇÃO TUBO DE RECALQUE |  |  |  | 40762.8517 |  |  |  | 37.7851
1.5.1 | TUBO GEO. 150x4mt, Ø6". | m | 48 | 485.9 | 23323.2 | *COTAÇÃO LOCAL | 376.6667 | 1.29 | 21.6194
1.5.2 | MOTOBOMBA LEÃO 5CV 4R8PB-18 350/38 | und. | 1 | 8221.6 | 8221.6 | *COTAÇÃO LOCAL | 6373.3333 | 1.29 | 7.621
1.5.3 | TUBO ROSCAVEL 1.1/2. | m | 72 | 110.94 | 7987.68 | *COTAÇÃO LOCAL | 86 | 1.29 | 7.4042
1.5.4 | CORDA BRANCA TRANÇADA 12MM | m | 90 | 4.945 | 445.05 | *COTAÇÃO LOCAL | 3.8333 | 1.29 | 0.41254
1.5.5 | FITA AUTO FUSÃO 10M | und. | 1 | 49.45 | 49.45 | *COTAÇÃO LOCAL | 38.3333 | 1.29 | 0.045838
1.5.6 | FITA VEDA ROSCA 18X50mts | und. | 4 | 10.75 | 43 | *COTAÇÃO LOCAL | 8.3333 | 1.29 | 0.039859
1.5.7 | Luva F°G° de 1 1/2" (IE) | und. | 12 | 8.3863 | 100.6355 | SEDOP 171044 | 6.501 | 1.29 | 0.093284
1.5.8 | UNIÃO, EM FERRO GALVANIZADO, DN 40 (1 1/2"), CONEXÃO ROSQUEADA, INSTALADO EM REDE DE ALIMENTAÇÃO - FORNECIMENTO E INSTALAÇÃO. AF_12/2015 | und. | 1 | 70.9088 | 70.9088 | SINAPI 92894 | 54.9681 | 1.29 | 0.065729
1.5.9 | Curva 90° F°G° 1 1/2" (IE) | und. | 1 | 78.1147 | 78.1147 | SEDOP 171263 | 60.554 | 1.29 | 0.072408
1.5.10 | NIPLE, EM FERRO GALVANIZADO, DN 40 (1 1/2"), CONEXÃO ROSQUEADA, INSTALADO EM REDE DE ALIMENTAÇÃO PARA HIDRANTE - FORNECIMENTO E INSTALAÇÃO. AF_12/2015 | und. | 2 | 38.4782 | 76.9565 | SINAPI 92373 | 29.8281 | 1.29 | 0.071335
1.5.11 | VÁLVULA DE RETENÇÃO HORIZONTAL Ø 40MM (1.1/2") - FORNECIMENTO E INSTALAÇÃO. | und. | 1 | 161.9141 | 161.9141 | SINAPI 73795/011 | 125.5148 | 1.29 | 0.15009
1.5.12 | REGISTRO DE GAVETA BRUTO, LATÃO, ROSCÁVEL, 1 1/2, INSTALADO EM RESERVAÇÃO DE ÁGUA DE EDIFICAÇÃO QUE POSSUA RESERVATÓRIO DE FIBRA/ FIBROCIMENTO FORNECIMENTO E INSTALAÇÃO. AF_06/2016. | und. | 1 | 109.6304 | 109.6304 | SINAPI 94497 | 84.9848 | 1.29 | 0.10162
1.5.13 | ASSENTAMENTO DE TAMPAO DE FERRO FUNDIDO 600 MM - Tampa para poço Artesiano com furo Central de 1 1/2" | und. | 1 | 94.7118 | 94.7118 | SINAPI 73607 | 73.42 | 1.29 | 0.087793
1.6 | FORNECIMENTO E INSTALAÇÃO DE FILTROS: |  |  |  | 3559.1633 |  |  |  | 3.2992
1.6.1 | FILTRO GEO STANDER 150X4MT - LUPERI | und. | 4 | 780.88 | 3123.52 | *COTAÇÃO LOCAL | 605.3333 | 1.29 | 2.8953
1.6.2 | FORNECIMENTO E LANCAMENTO DE BRITA N. 4" | m³ | 4 | 108.9108 | 435.6433 | SINAPI 6514 | 84.427 | 1.29 | 0.40382
1.7 | FORNECIMENTO E INSTALAÇÃO ELÉTRICAS DA BOMBA: |  |  |  | 2841.28 |  |  |  | 2.6337
1.7.1 | POSTE ACO CONICO CONTINUO CURVO SIMPLES SEM BASE C/JANELA 9M (INSPECAO) - FORNECIMENTO E INSTALACAO. | unid. | 1 | 1498.9671 | 1498.9671 | SINAPI 73769/001 | 1161.99 | 1.29 | 1.3895
1.7.2 | Cabo multiplex 4 x 16mm² | m | 90 | 10.9712 | 987.4073 | SEDOP 170940 | 8.5048 | 1.29 | 0.91528
1.7.3 | DISJUNTOR BIPOLAR TIPO DIN, CORRENTE NOMINAL DE 20A - FORNECIMENTO E INSTALAÇÃO. AF_04/2016 | m | 2 | 52.7408 | 105.4816 | SINAPI 93662 | 40.8843 | 1.29 | 0.097776
1.7.4 | Centro de distribuição p/ 06 disjuntores (s/ barramento). | und. | 1 | 69.8535 | 69.8535 | SEDOP 170884 | 54.15 | 1.29 | 0.064751
1.7.5 | ELETRODUTO RÍGIDO ROSCÁVEL, PVC, DN 50 MM (1 1/2") - FORNECIMENTO E INSTALAÇÃO. AF_12/2015. | m | 6 | 12.1571 | 72.9427 | SINAPI 93008 | 9.4241 | 1.29 | 0.067614
1.7.6 | HASTE DE ATERRAMENTO 5/8 PARA SPDA - FORNECIMENTO E INSTALAÇÃO. | unid. | 2 | 53.3139 | 106.6279 | SINAPI 96985 | 41.3286 | 1.29 | 0.098839
2.0 | ÁREA DE PROTEÇÃO; RESERVATÓRIO ELEVADO E DISTRIBUIÇÃO LOCAL DE ÁGUA FRIA. | TOTAL PARCIAL |  |  | 40362.3349 |  |  |  | 37.4138
2.1 | MOVIMENTO DE TERRA: |  |  |  | 1455.4114 |  |  |  | 1.3491
2.1.1 | Escavação manual ate 1.50m de profundidade. | m³ | 5.815 | 1.4015 | 8.1495 | SEDOP 030010 | 1.0864 | 1.29 | 0.0075541
2.1.2 | LASTRO COM PREPARO DE FUNDO, LARGURA MAIOR OU IGUAL A 1,5 M, COM CAMADA DE BRITA, LANÇAMENTO MANUAL, EM LOCAL COM NÍVEL BAIXO DE INTERFERÊNCIA. AF_06/2016. (Área Interna do Terreno do Reservatório). | m³ | 7.36 | 196.6389 | 1447.262 | SINAPI 94107 | 152.4332 | 1.29 | 1.3415
2.2 | INFRAESTRUTURA: |  |  |  | 1503.9431 |  |  |  | 1.3941
2.2.1 | CONCRETO CICLOPICO FCK=10MPA 30% PEDRA DE MAO INCLUSIVE LANCAMENTO. | m³ | 3.24 | 464.18 | 1503.9431 | SINAPI 73361 | 359.8294 | 1.29 | 1.3941
2.3 | ESTRUTURA: |  |  |  | 169.982 |  |  |  | 0.15756
2.3.1 | CONCRETO ARMADO FCK=20MPA C/ FORMA MAD. BRANCA | m³ | 0.06 | 2833.0335 | 169.982 | SEDOP 050729 | 2196.15 | 1.29 | 0.15756
2.4 | PAREDES E PAINÉIS: |  |  |  | 1321.3833 |  |  |  | 1.2249
2.4.1 | Alvenaria tijolo de barro a cutelo. | m² | 21.6 | 61.1752 | 1321.3833 | SEDOP 60046 | 47.4226 | 1.29 | 1.2249
2.5 | REVESTIMENTO: |  |  |  | 2836.8113 |  |  |  | 2.6296
2.5.1 | Chapisco de cimento e areia no traço 1:3 | m² | 36.76 | 11.0658 | 406.7793 | SEDOP 110143 | 8.5782 | 1.29 | 0.37706
2.5.2 | Emboço com argamassa 1:6:Adit. Plast. | m² | 7.2 | 38.0798 | 274.1748 | SEDOP 110762 | 29.5192 | 1.29 | 0.25415
2.5.3 | Reboco com argamassa 1:6:Adit. Plast. | m² | 35.38 | 44.9066 | 1588.797 | SEDOP 110763 | 34.8114 | 1.29 | 1.4727
2.5.4 | Revestimento Cerâmico Padrão Médio | m² | 7.2 | 78.7584 | 567.0603 | SEDOP 110644 | 61.053 | 1.29 | 0.52564
2.6 | INSTALAÇÕES ELÉTRICA DO RESEVATÓRIO E PROTEÇÃO. |  |  |  | 290.7747 |  |  |  | 0.26953
2.6.1 | PONTO DE ILUMINAÇÃO RESIDENCIAL INCLUINDO INTERRUPTOR SIMPLES CONJUGADO COM PARALELO, CAIXA ELÉTRICA, ELETRODUTO, CABO, RASGO, QUEBRA E CHUMBAMENTO (EXCLUINDO LUMINÁRIA E LÂMPADA). AF_01/2016 | unid. | 1 | 121.2681 | 121.2681 | SINAPI 93128 | 94.0063 | 1.29 | 0.11241
2.6.2 | DISJUNTOR TERMOMAGNETICO MONOPOLAR PADRAO NEMA (AMERICANO) 10 A 30A 240V, FORNECIMENTO E INSTALACAO. | unid. | 2 | 13.0693 | 26.1386 | SINAPI 74130/001 | 10.1312 | 1.29 | 0.024229
2.6.3 | Centro de distribuição p/ 03 disjuntores (s/ barramento). | unid. | 1 | 52.4746 | 52.4746 | SEDOP 170866 | 40.678 | 1.29 | 0.048641
2.6.4 | Isolador roldana 72x72 | unid. | 4 | 22.7234 | 90.8934 | SEDOP 171175 | 17.615 | 1.29 | 0.084254
2.7 | INSTALAÇÕES HIDROSANITÁRIA DO RESERVATÓRIO |  |  |  | 10756.1321 |  |  |  | 9.9704
2.7.1 | PONTO DE CONSUMO TERMINAL DE ÁGUA FRIA (SUBRAMAL) COM TUBULAÇÃO DE PVC, DN 25 mm, INSTALADO EM RAMAL DE ÁGUA, INCLUSOS RASGO E CHUMBAMENTO EM ALVENARIA. AF_12/2014 | unid. | 5 | 116.5016 | 582.5079 | SINAPI 89957 | 90.3113 | 1.29 | 0.53996
2.7.2 | REGISTRO DE ESFERA, PVC, SOLDÁVEL, DN 60 MM, INSTALADO EM RESERVAÇÃODE ÁGUA DE EDIFICAÇÃO QUE POSSUA RESERVATÓRIO DE FIBRA/FIBROCIMENTOFORNECIMENTO E INSTALAÇÃO. AF_06/2016. | unid. | 2 | 74.8028 | 149.6056 | SINAPI 94493 | 57.9867 | 1.29 | 0.13868
2.7.3 | CURVA 90 GRAUS, PVC, SOLDÁVEL, DN 60MM, INSTALADO EM PRUMADA DE ÁGUA - FORNECIMENTO E INSTALAÇÃO. AF_12/2014. | unid. | 3 | 40.3242 | 120.9725 | SINAPI 89507 | 31.259 | 1.29 | 0.11214
2.7.4 | CURVA 90 GRAUS, PVC, SOLDÁVEL, DN 50MM, INSTALADO EM PRUMADA DE ÁGUA - FORNECIMENTO E INSTALAÇÃO. AF_12/2014. | unid. | 2 | 19.4678 | 38.9355 | SINAPI 89503 | 15.0913 | 1.29 | 0.036091
2.7.5 | TUBO, PVC, SOLDÁVEL, DN 60MM, INSTALADO EM PRUMADA DE ÁGUA - FORNECIMENTO E INSTALAÇÃO. AF_12/2014. | m | 3 | 22.9459 | 68.8377 | SINAPI 89450 | 17.7875 | 1.29 | 0.063809
2.7.6 | JOELHO 90 GRAUS, PVC, SOLDÁVEL, DN 60MM, INSTALADO EM PRUMADA DE ÁGUA- FORNECIMENTO E INSTALAÇÃO. AF_12/2014. | unid. | 3 | 28.998 | 86.9939 | SINAPI 89505 | 22.479 | 1.29 | 0.080639
2.7.7 | TUBO, PVC, SOLDÁVEL, DN 50MM, INSTALADO EM PRUMADA DE ÁGUA - FORNECIMENTO E INSTALAÇÃO. AF_12/2014. | m | 2 | 13.9502 | 27.9005 | SINAPI 89449 | 10.8141 | 1.29 | 0.025862
2.7.8 | LUVA DE REDUÇÃO, PVC, SOLDÁVEL, DN 50MM X 25MM, INSTALADO EM PRUMADA DE ÁGUA FORNECIMENTO E INSTALAÇÃO. AF_12/2014. | unid. | 1 | 9.1639 | 9.1639 | SINAPI 89579 | 7.1038 | 1.29 | 0.0084945
2.7.9 | LUVA DE REDUÇÃO, PVC, SOLDÁVEL, DN 60MM X 50MM, INSTALADO EM PRUMADA DE ÁGUA - FORNECIMENTO E INSTALAÇÃO. AF_12/2014. | unid. | 1 | 16.1921 | 16.1921 | SINAPI 89605 | 12.552 | 1.29 | 0.015009
2.7.10 | TUBO, PVC, SOLDÁVEL, DN 25MM, INSTALADO EM PRUMADA DE ÁGUA - FORNECIMENTO E INSTALAÇÃO. AF_12/2014. | m | 24 | 3.8313 | 91.9512 | SINAPI 89446 | 2.97 | 1.29 | 0.085234
2.7.11 | Joelho/Cotovelo 90º PVC SRM - 25mm X 1/2" (LH) | unid. | 8 | 14.1271 | 113.0169 | SEDOP 180220 | 10.9513 | 1.29 | 0.10476
2.7.12 | Tê em PVC - SRM - 25mm x 1/2" (LH) | unid. | 7 | 18.6629 | 130.6402 | SEDOP 181401 | 14.4673 | 1.29 | 0.1211
2.7.13 | Tê em PVC - JS - 25mm-LH | unid. | 1 | 8.5204 | 8.5204 | SEDOP 180434 | 6.605 | 1.29 | 0.007898
2.7.14 | Torneira plastica de 1/2" | unid. | 5 | 18.0409 | 90.2045 | SEDOP 190230 | 13.9852 | 1.29 | 0.083615
2.7.15 | CURVA 90 GRAUS, PVC, SOLDÁVEL, DN 25MM, INSTALADO EM RAMAL OU SUB-RAMAL DE ÁGUA - FORNECIMENTO E INSTALAÇÃO. AF_12/2014. | unid. | 4 | 9.3562 | 37.4247 | SINAPI 89364 | 7.2528 | 1.29 | 0.034691
2.7.16 | JOELHO 90 GRAUS, PVC, SOLDÁVEL, DN 25MM, INSTALADO EM PRUMADA DE ÁGUA - FORNECIMENTO E INSTALAÇÃO. AF_12/2014 | unid. | 4 | 3.7705 | 15.0822 | SINAPI 89481 | 2.9229 | 1.29 | 0.01398
2.7.17 | Caixa em alvenaria de 40x40x50cm c/ tpo. concreto | unid. | 2 | 287.7217 | 575.4435 | SEDOP 180413 | 223.0401 | 1.29 | 0.53341
2.7.18 | Caixa em alvenaria de 60x60x80cm c/ tpo. concreto | unid. | 1 | 571.5319 | 571.5319 | SEDOP 180352 | 443.048 | 1.29 | 0.52978
2.7.19 | Reservatório em Fibra de Vidro - Capac. 10.000 litros | unid. | 1 | 8021.2071 | 8021.2071 | SEDOP 180838 | 6217.99 | 1.29 | 7.4353
2.8 | PAVIMENTAÇÃO: |  |  |  | 327.7439 |  |  |  | 0.3038
2.8.1 | PISO CIMENTADO, TRAÇO 1:3 (CIMENTO E AREIA), ACABAMENTO LISO, ESPESSURA 3,0 CM, PREPARO MECÂNICO DA ARGAMASSA. AF_06/2018 | m² | 7.2 | 45.52 | 327.7439 | SINAPI 98680 | 35.2868 | 1.29 | 0.3038
2.9 | ESTRUTURA EM MADEIRA PARA O RESERVATÓRIO ELEVADO |  |  |  | 14503.9686 |  |  |  | 13.4444
* | MADEIRA: |  |  |  | 12018.0915 |  | * |  | 11.1402
2.9.1 | Esteio em Madeira -> (0,25m x 0,25m x 7,00m) - Fonecimento e Execução. | unid. | 5 | 1190.025 | 5950.125 | *COTAÇÃO LOCAL | 922.5 | 1.29 | 5.5155
2.9.2 | Peça em Madeira -> (0,10m x 0,20m x 6,00m) - Fonecimento e Execução. | unid. | 2 | 293.1525 | 586.305 | *COTAÇÃO LOCAL | 227.25 | 1.29 | 0.54347
2.9.3 | Peça em Madeira -> (0,10m x 0,20m x 4,50m) - Fonecimento e Execução. | unid. | 4 | 251.937 | 1007.748 | *COTAÇÃO LOCAL | 195.3 | 1.29 | 0.93413
2.9.4 | Peça em Madeira -> (0,075m x 0,15m x 4,00m) - Fonecimento e Execução. | unid. | 8 | 99.846 | 798.768 | *COTAÇÃO LOCAL | 77.4 | 1.29 | 0.74042
2.9.5 | Peça em Madeira -> (0,06m x 0,12m x 4,50m) - Fonecimento e Execução. | unid. | 10 | 72.5625 | 725.625 | *COTAÇÃO LOCAL | 56.25 | 1.29 | 0.67262
2.9.6 | Pernamanca -> (0,075m x 0,05m x 5,00m) - Fonecimento e Execução. | unid. | 15 | 36.5715 | 548.5725 | *COTAÇÃO LOCAL | 28.35 | 1.29 | 0.5085
2.9.7 | Pranchinha -> (0,035m x 0,20m x 4,50m) - Fonecimento e Execução. | unid. | 20 | 75.465 | 1509.3 | *COTAÇÃO LOCAL | 58.5 | 1.29 | 1.399
2.9.8 | Tábua -> (0,025m x 0,20m x 4,50m) - Fonecimento e Execução. | unid. | 16 | 49.923 | 798.768 | *COTAÇÃO LOCAL | 38.7 | 1.29 | 0.74042
2.9.9 | Ripão -> (0,025m x 0,10m x 4,50m) - Fonecimento e Execução. | unid. | 4 | 23.22 | 92.88 | *COTAÇÃO LOCAL | 18 | 1.29 | 0.086095
* | FERRAGENS: |  |  |  | 331.3294 |  |  |  | 0.30713
2.9.10 | Barra de Parafuso Ø 3/8'de 100m (0,25m x 48unid.) - Fonecimento e Execução. | unid. | 12 | 10.75 | 129 | *COTAÇÃO LOCAL | 8.3333 | 1.29 | 0.11958
2.9.11 | Porca Sextavada Ø 3/8' (48unid x 2unid.) - Fonecimento e Execução. | unid. | 96 | 0.5762 | 55.3152 | *COTAÇÃO LOCAL | 0.44667 | 1.29 | 0.051274
2.9.12 | Arruela Ø 3/8' (48unid x 2unid.) - Fonecimento e Execução. | unid. | 96 | 0.559 | 53.664 | *COTAÇÃO LOCAL | 0.43333 | 1.29 | 0.049744
2.9.13 | Prego 17x27 | kg | 3 | 23.4696 | 70.4088 | *COTAÇÃO LOCAL | 18.1935 | 1.29 | 0.065265
2.9.14 | Prego 19x36 | kg | 1 | 22.9414 | 22.9414 | *COTAÇÃO LOCAL | 17.784 | 1.29 | 0.021265
2.10 | ESQUADRIAS: |  |  |  | 649.5576 |  |  |  | 0.60211
2.10.1 | Portão de ferro 1/2" c/ ferragens (incl. pint. anti-corrosiva). (1,00x2,00)m x 1unid. | m² | 2 | 324.7788 | 649.5576 | SEDOP 090068 | 251.7665 | 1.29 | 0.60211
2.11 | PINTURA: |  |  |  | 3726.4186 |  |  |  | 3.4542
2.11.1 | APLICAÇÃO MANUAL DE TINTA LÁTEX ACRÍLICA EM PAREDE EXTERNAS,DUAS DEMÃOS. AF_11/2016 | m² | 49.78 | 15.0764 | 750.505 | SINAPI 95626 | 11.6872 | 1.29 | 0.69568
2.11.2 | PINTURA ESMALTE ACETINADO EM MADEIRA, DUAS DEMAOS. | m² | 158.94 | 17.7814 | 2826.1694 | SINAPI 73739/001 | 13.784 | 1.29 | 2.6197
2.11.3 | PINTURA COM TINTA PROTETORA ACABAMENTO GRAFITE ESMALTE SOBRE SUPERFICIE METALICA, 2 DEMAOS. | m² | 4 | 37.4361 | 149.7442 | SINAPI 73794/001 | 29.0202 | 1.29 | 0.13881
2.12 | DIVERSOS: |  |  |  | 4974.7559 |  |  |  | 4.6113
2.12.1 | CERCA COM MOUROES DE CONCRETO, RETO, 15X15CM, ESPACAMENTO DE 3M, CRAVADOS 0,5M, ESCORAS DE 10X10CM NOS CANTOS, COM 12 FIOS DE ARAME DE ACO OVALADO 15X17. | m | 35.8 | 63.2847 | 2265.5907 | SINAPI 74143/001 | 49.0579 | 1.29 | 2.1001
2.12.2 | ESCADA TIPO MARINHEIRO EM TUBO ACO GALVANIZADO 1 1/2" 5 DEGRAUS | m | 8 | 269.3185 | 2154.5477 | SINAPI 74194/001 | 208.774 | 1.29 | 1.9972
2.12.3 | Limpeza geral e entrega da obra | m² | 78 | 7.1105 | 554.6174 | SEDOP 270220 | 5.512 | 1.29 | 0.5141
CUSTO TOTAL |  | M² | 78 | 1383.087 | 107880.7893 |  |  |  | 100
Itaituba - Pa, 18 de Junho de 2.020
OBS: Todos os ítens que estiverem o asterístico, ( * ) refere-se aos materiais que não foi encontrado de maneira clara na tabela do SINAPI / 08/2019 e nem no SEDOP / 04/2019. Portanto tivemos a liberdade de pesquisar no mercado local os valores sem BDI oferecido pelas Lojas de Materiais de Construção, seguindo em anéxos valores de cada estabelecimento comercial, onde aplicamos na Planilha Orçamentária aqui Orçada a MÉDIA PROPORCIONAL de cada item expôsto incluso a Mão de Obra de 40% do material a serem aplicado.
_________________________________
FRANCOIS LAYNDAN MENDES DA SILVA
Geologo - CREA nº 22995 D/PA

## CUSTO UNITÁRIO
PROPRIETÁRIO: MUNICÍPIO DE ITAITUBA |  |  | TABELA SINAPI/PA - 08/2019 e SEDOP/PA - 04/2019 COM DESONERAÇÃO |  |  | 2019-09-30
ORÇAMENTO SINTÉTICO DE MATERIAL E MÃO DE OBRA PARA A PERFURAÇÃO DE 80 METROS LINEARES EM SOLO E ROCHAS SEDIMENTARES; TENDO COMO INCLUSÃO NESTA PLANILHA ORÇAMENTÁRIA A ÁREA DE PROTEÇÃO; RESERVATÓRIO ELEVADO E DISTRIBUIÇÃO LOCAL DE ÁGUA FRIA COM 05 (CINCO) TORNEIRAS PARA ATENDER AO PÚBLICO DAS PROXIMIDADES, QUE SERÁ IMPLANTADO NA COMUNIDADE BAIXÃO BONITO, LOCALIZADO NO MUNICÍPIO DE ITAITUBA, ESTADO DO PARÁ.
1.1.1. 72872 - MOBILIZACAO E INSTALACAO DE 01 EQUIPAMENTO DE SONDAGEM, DISTANCIA DE 10KM ATE 20KM - UND
MATERIAL |  | FONTE | UNID | COEFICENTE | PREÇO UNITÁRIO | TOTAL
5824 | CAMINHÃO TOCO, PBT 16.000 KG, CARGA ÚTIL MÁX. 10.685 KG, DIST. ENTRE EIXOS 4,8 M, POTÊNCIA 189 CV, INCLUSIVE CARROCERIA FIXA ABERTA DE MADEIRA P/ TRANSPORTE GERAL DE CARGA SECA, DIMEN. APROX. 2,5 X 7,00 X 0,50 M - CHP DIURNO. AF_06/2014 | SINAPI | CHP | 2,0000000 | 137.46 | 274.92
88316 | SERVENTE COM ENCARGOS COMPLEMENTARES | SINAPI | H | 8,0000000 | 13.58 | 108.64
88322 | TÉCNICO DE SONDAGEM COM ENCARGOS COMPLEMENTARES | SINAPI | H | 4 | 18.03 | 72.12
[5 empty] | TOTAL C/ ENCARGOS S/ BDI | 455.68
1.1.2. 99059 -LOCACAO CONVENCIONAL DE OBRA, UTILIZANDO GABARITO DE TÁBUAS CORRIDAS PONTALETADAS A CADA 2,00M - 2 UTILIZAÇÕES.- m
MATERIAL |  | FONTE | UNID | COEFICENTE | PREÇO UNITÁRIO | TOTAL
4417 | SARRAFO DE MADEIRA NAO APARELHADA *2,5 X 7* CM, MACARANDUBA, ANGELIM OU EQUIVALENTE DA REGIAO | SINAPI | M | 0,7445000 | 4.74 | 3.5289
4433 | PECA DE MADEIRA NAO APARELHADA *7,5 X 7,5* CM (3 X 3 ") MACARANDUBA, ANGELIM OU EQUIVALENTE DA REGIAO | SINAPI | M | 0,4125000 | 10.9 | 4.4962
5068 | PREGO DE ACO POLIDO COM CABECA 17 X 21 (2 X 11) | SINAPI | KG | 0,1110000 | 10.68 | 1.1855
7356 | TINTA ACRILICA PREMIUM, COR BRANCO FOSCO | SINAPI | L | 0,0256000 | 21 | 0.5376
10567 | TABUA DE MADEIRA NAO APARELHADA *2,5 X 23* CM (1 x 9 ") PINUS, MISTA OU EQUIVALENTE DA REGIAO | SINAPI | M | 0,5500000 | 5,97 | 3.2835
88239 | AJUDANTE DE CARPINTEIRO COM ENCARGOS COMPLEMENTARES | SINAPI | H | 0,3563000 | 14.39 | 5.1272
88262 | CARPINTEIRO DE FORMAS COM ENCARGOS COMPLEMENTARES | SINAPI | H | 0,7125000 | 17.1 | 12.1838
91692 | SERRA CIRCULAR DE BANCADA COM MOTOR ELÉTRICO POTÊNCIA DE 5HP, COM COIFA PARA DISCO 10" - CHP DIURNO. AF_08/2015 | SINAPI | CHP | 0,0039000 | 20.24 | 0.078936
91693 | SERRA CIRCULAR DE BANCADA COM MOTOR ELÉTRICO POTÊNCIA DE 5HP, COM COIFA PARA DISCO 10" - CHI DIURNO. AF_08/2015 | SINAPI | CHI | 0,0168000 | 17.09 | 0.28711
94974 | CONCRETO MAGRO PARA LASTRO, TRAÇO 1:4,5:4,5 (CIMENTO/ AREIA MÉDIA/ BRITA 1) - PREPARO MANUAL. AF_07/2016 | SINAPI | M3 | 0,0046000 | 376.38 | 1.7313
99062 | MARCAÇÃO DE PONTOS EM GABARITO OU CAVALETE. AF_10/2018 | SINAPI | UN | 1,5000000 | 1.59 | 2.385
[5 empty] | TOTAL C/ ENCARGOS S/ BDI | 34.8251
1.1.3. 010004 -Placa da obra em chapa galvanizada. 2,00x1,20m.- m²
MATERIAL |  | FONTE | UNID | COEFICENTE | PREÇO UNITÁRIO | TOTAL
O00005 | CARPINTEIRO DE FORMAS COM ENCARGOS COMPLEMENTARES | SEDOP | H | 3 | 17.25 | 51.75
O00001 | PINTOR COM ENCARGOS COMPLEMENTARES | SEDOP | H | 8.958 | 17.29 | 154.8838
O00006 | SERVENTE COM ENCARGOS COMPLEMENTARES | SEDOP | H | 6 | 13.78 | 82.68
D00034 | Chapa de fo go no 26 (1,00x2,00m) | SEDOP | Gh | 0.5 | 55.14 | 27.57
P00016 | Fundo antioxido cromato de zinco | SEDOP | GL | 0.033 | 93.12 | 3.073
P00019 | Tinta esmalte | SEDOP | GL | 0.066 | 95.21 | 6.2839
D00019 | Régua 3"x1" 4 m apar. | SEDOP | DZ | 0.17 | 183.5 | 31.195
D00281 | Pernamanca 3" x 2" 4 m - madeira branca | SEDOP | DZ | 0.16 | 135.27 | 21.6432
D00082 | Prego 2"x11 | SEDOP | KG | 0.1 | 10.78 | 1.078
[5 empty] | VALOR C/ LEI DE ENCARGOS: H: 89,42% OU M: 49,63% | 380.1568
[5 empty] | TOTAL C/ ENCARGOS S/ BDI | 380.1568
1.1.4. 73859/2 -CAPINA E LIMPEZA MANUAL DE TERRENO - m²
MATERIAL |  | FONTE | UNID | COEFICENTE | PREÇO UNITÁRIO | TOTAL
88316 | SERVENTE COM ENCARGOS COMPLEMENTARES | SINAPI | H | 0.08 | 13.58 | 1.0864
[5 empty] | TOTAL C/ ENCARGOS S/ BDI | 1.0864
1.2.1. 74163/001 -Perfuração de poço com perfuratriz (com diâmetro DN 10 ") - m
MATERIAL |  | FONTE | UNID | COEFICENTE | PREÇO UNITÁRIO | TOTAL
4780 | LOCACAO DE PERFURATRIZ PNEUMATICA DE PESO MEDIO, * 24 * KG, PARA ROCHA | SINAPI | H | 0,3600000 | 2,92 | 1.0512
88241 | AJUDANTE DE OPERAÇÃO EM GERAL COM ENCARGOS COMPLEMENTARES | SINAPI | H | 0,7200000 | 13.56 | 9.7632
88292 | OPERADOR DE COMPRESSOR OU COMPRESSORISTA COM ENCARGOS COMPLEMENTARES | SINAPI | H | 0,3600000 | 15.79 | 5.6844
88297 | OPERADOR DE MÁQUINAS E EQUIPAMENTOS COM ENCARGOS COMPLEMENTARES | SINAPI | H | 0,3600000 | 17 | 6.12
90972 | COMPRESSOR DE AR REBOCAVEL, VAZÃO 250 PCM, PRESSAO DE TRABALHO 102 PSI, MOTOR A DIESEL POTÊNCIA 81 CV - CHP DIURNO. AF_06/2015 | SINAPI | CHP | 0.36 | 49.58 | 17.8488
[5 empty] | TOTAL C/ ENCARGOS S/ BDI | 40.4676
1.3.1. 74163/002 - Perfuração de poço com perfuratriz à percussão (com diâmetro DN 8") - m
MATERIAL |  | FONTE | UNID | COEFICENTE | PREÇO UNITÁRIO | TOTAL
4778 | LOCACAO DE PERFURATRIZ PNEUMATICA DE PESO MEDIO, * 18 * KG, PARA ROCHA | SINAPI | H | 1,4000000 | 2,70 | 3.78
88241 | AJUDANTE DE OPERAÇÃO EM GERAL COM ENCARGOS COMPLEMENTARES | SINAPI | H | 2,8000000 | 13.56 | 37.968
88297 | OPERADOR DE MÁQUINAS E EQUIPAMENTOS COM ENCARGOS COMPLEMENTARES | SINAPI | H | 1,4000000 | 17 | 23.8
[5 empty] | TOTAL C/ ENCARGOS S/ BDI | 65.548
1.4.1. 74163/001 -Perfuração de poço com perfuratriz (com diâmetro DN 10 ")- m
MATERIAL |  | FONTE | UNID | COEFICENTE | PREÇO UNITÁRIO | TOTAL
4780 | LOCACAO DE PERFURATRIZ PNEUMATICA DE PESO MEDIO, * 24 * KG, PARA ROCHA | SINAPI | H | 0,3600000 | 2,92 | 1.0512
88241 | AJUDANTE DE OPERAÇÃO EM GERAL COM ENCARGOS COMPLEMENTARES | SINAPI | H | 0,7200000 | 13.56 | 9.7632
88292 | OPERADOR DE COMPRESSOR OU COMPRESSORISTA COM ENCARGOS COMPLEMENTARES | SINAPI | H | 0,3600000 | 15.79 | 5.6844
88297 | OPERADOR DE MÁQUINAS E EQUIPAMENTOS COM ENCARGOS COMPLEMENTARES | SINAPI | H | 0,3600000 | 17 | 6.12
90972 | COMPRESSOR DE AR REBOCAVEL, VAZÃO 250 PCM, PRESSAO DE TRABALHO 102 PSI, MOTOR A DIESEL POTÊNCIA 81 CV - CHP DIURNO. AF_06/2015 | SINAPI | CHP | 0,3600000 | 49.58 | 17.8488
[5 empty] | TOTAL C/ ENCARGOS S/ BDI | 40.4676
1.5.7. 171044 - Luva F°G° de 1 1/2" (IE)- und
MATERIAL |  | FONTE | UNID | COEFICENTE | PREÇO UNITÁRIO | TOTAL
O00007 | SERVENTE COM ENCARGOS COMPLEMENTARES | SEDOP | H | 0.05 | 13.78 | 0.689
O00010 | ELETRICISTA COM ENCARGOS COMPLEMENTARES | SEDOP | H | 0.1 | 17.52 | 1.752
E00603 | Luva p/ elet. F°G° de 1 1/2" (IE) | SEDOP | UND | 1 | 4.06 | 4.06
[5 empty] | VALOR C/ LEI DE ENCARGOS: H: 89,42% OU M: 49,63% | 6.501
[5 empty] | TOTAL C/ ENCARGOS S/ BDI | 6.501
1.5.8. 92894 - UNIÃO, EM FERRO GALVANIZADO, DN 40 (1 1/2"), CONEXÃO ROSQUEADA, INSTALADO EM REDE DE ALIMENTAÇÃO - FORNECIMENTO E INSTALAÇÃO. AF_12/2015. - UND
MATERIAL |  | FONTE | UNID | COEFICENTE | PREÇO UNITÁRIO | TOTAL
3148 | FITA VEDA ROSCA EM ROLOS DE 18 MM X 50 M (L X C) | SINAPI | UN | 0,0190000 | 7.37 | 0.14003
7307 | FUNDO ANTICORROSIVO PARA METAIS FERROSOS (ZARCAO) | SINAPI | L | 0,0050000 | 19.76 | 0.0988
9884 | UNIAO DE FERRO GALVANIZADO, COM ROSCA BSP, COM ASSENTO PLANO, DE 1 1/2" | SINAPI | UN | 1,0000000 | 37.31 | 37.31
88248 | AUXILIAR DE ENCANADOR OU BOMBEIRO HIDRÁULICO COM ENCARGOS COMPLEMENTARES | SINAPI | H | 0,5820000 | 13.09 | 7.6184
88267 | ENCANADOR OU BOMBEIRO HIDRÁULICO COM ENCARGOS COMPLEMENTARES | SINAPI | H | 0,5820000 | 16.84 | 9.8009
[5 empty] | TOTAL C/ ENCARGOS S/ BDI | 54.9681
1.5.9. 171263 - Curva 90° F°G° 1 1/2" (IE). - UND
MATERIAL |  | FONTE | UNID | COEFICENTE | PREÇO UNITÁRIO | TOTAL
O00007 | SERVENTE COM ENCARGOS COMPLEMENTARES | SEDOP | H | 0.2 | 13.78 | 2.756
O00010 | ELETRICISTA COM ENCARGOS COMPLEMENTARES | SEDOP | H | 0.4 | 17.52 | 7.008
E00523 | Curva 90° p/ elet F°G° 2 1/2" (IE) | SEDOP | UND | 1 | 50.79 | 50.79
[5 empty] | VALOR C/ LEI DE ENCARGOS: H: 89,42% OU M: 49,63% | 60.554
[5 empty] | TOTAL C/ ENCARGOS S/ BDI | 60.554
1.5.10. 92373 - NIPLE, EM FERRO GALVANIZADO, DN 40 (1 1/2"), CONEXÃO ROSQUEADA, INSTALADO EM REDE DE ALIMENTAÇÃO PARA HIDRANTE - FORNECIMENTO E INSTALAÇÃO - UND
MATERIAL |  | FONTE | UNID | COEFICENTE | PREÇO UNITÁRIO | TOTAL
3148 | FITA VEDA ROSCA EM ROLOS DE 18 MM X 50 M (L X C) | SINAPI | UN | 0,0190000 | 7.37 | 0.14003
4209 | NIPLE DE FERRO GALVANIZADO, COM ROSCA BSP, DE 1 1/2" | SINAPI | UN | 1,0000000 | 12.17 | 12.17
7307 | FUNDO ANTICORROSIVO PARA METAIS FERROSOS (ZARCAO) | SINAPI | L | 0,0050000 | 19.76 | 0.0988
88248 | AUXILIAR DE ENCANADOR OU BOMBEIRO HIDRÁULICO COM ENCARGOS COMPLEMENTARES | SINAPI | H | 0,5820000 | 13.09 | 7.6184
88267 | ENCANADOR OU BOMBEIRO HIDRÁULICO COM ENCARGOS COMPLEMENTARES | SINAPI | H | 0,5820000 | 16.84 | 9.8009
[5 empty] | TOTAL C/ ENCARGOS S/ BDI | 29.8281
1.5.11. 99622 - VÁLVULA DE RETENÇÃO HORIZONTAL Ø 40MM (1.1/2") - FORNECIMENTO E INSTALAÇÃO. - UND
MATERIAL |  | FONTE | UNID | COEFICENTE | PREÇO UNITÁRIO | TOTAL
3148 | FITA VEDA ROSCA EM ROLOS DE 18 MM X 50 M (L X C) | SINAPI | UND | 0.019 | 7.37 | 0.14003
10409 | VALVULA DE RETENCAO HORIZONTAL, DE BRONZE (PN-25), 1 1/2", 400 PSI, TAMPA DE PORCA DE UNIAO, EXTREMIDADES COM ROSCA | SINAPI | UN | 1,0000000 | 101.76 | 101.76
88267 | ENCANADOR OU BOMBEIRO HIDRÁULICO COM ENCARGOS COMPLEMENTARES | SINAPI | H | 0.789 | 16.84 | 13.2868
88316 | SERVENTE COM ENCARGOS COMPLEMENTARES | SINAPI | H | 0.789 | 13.09 | 10.328
[5 empty] | TOTAL C/ ENCARGOS S/ BDI | 125.5148
1.5.12. 94497 -REGISTRO DE GAVETA BRUTO, LATÃO, ROSCÁVEL, 1 1/2, INSTALADO EM RESERVAÇÃO DE ÁGUA DE EDIFICAÇÃO QUE POSSUA RESERVATÓRIO DE FIBRA/ FIBROCIMENTO FORNECIMENTO E INSTALAÇÃO - UND
MATERIAL |  | FONTE | UNID | COEFICENTE | PREÇO UNITÁRIO | TOTAL
3148 | FITA VEDA ROSCA EM ROLOS DE 18 MM X 50 M (L X C) | SINAPI | UN | 0,0190000 | 7.37 | 0.14003
6010 | REGISTRO GAVETA BRUTO EM LATAO FORJADO, BITOLA 1 1/2 " (REF 1509) | SINAPI | UN | 1,0000000 | 61.23 | 61.23
88248 | AUXILIAR DE ENCANADOR OU BOMBEIRO HIDRÁULICO COM ENCARGOS COMPLEMENTARES | SINAPI | H | 0,7890000 | 13.09 | 10.328
88267 | ENCANADOR OU BOMBEIRO HIDRÁULICO COM ENCARGOS COMPLEMENTARES | SINAPI | H | 0,7890000 | 16.84 | 13.2868
[5 empty] | TOTAL C/ ENCARGOS S/ BDI | 84.9848
1.5.13. 73607 -ASSENTAMENTO DE TAMPAO DE FERRO FUNDIDO 600 MM - Tampa para poço Artesiano com furo Central de 1 1/2"- UND
MATERIAL |  | FONTE | UNID | COEFICENTE | PREÇO UNITÁRIO | TOTAL
370 | AREIA MEDIA - POSTO JAZIDA/FORNECEDOR (RETIRADO NA JAZIDA, SEM TRANSPORTE) | SINAPI | M3 | 0.04 | 60 | 2.4
1379 | CIMENTO PORTLAND COMPOSTO CP II-32 | SINAPI | KG | 14 | 0,67 | 9.38
88309 | PEDREIRO COM ENCARGOS COMPLEMENTARES | SINAPI | H | 2 | 17.24 | 34.48
88316 | SERVENTE COM ENCARGOS COMPLEMENTARES | SINAPI | H | 2 | 13.58 | 27.16
[5 empty] | TOTAL C/ ENCARGOS S/ BDI | 73.42
1.6.2. 6514 - FORNECIMENTO E LANCAMENTO DE BRITA N. 4" - m³
MATERIAL |  | FONTE | UNID | COEFICENTE | PREÇO UNITÁRIO | TOTAL
4723 | PEDRA BRITADA N. 4 (50 A 76 MM) POSTO PEDREIRA/FORNECEDOR, SEM FRETE | SINAPI | M³ | 1,0500000 | 54.54 | 57.267
88316 | SERVENTE COM ENCARGOS COMPLEMENTARES | SINAPI | H | 2,0000000 | 13.58 | 27.16
[5 empty] | TOTAL C/ ENCARGOS S/ BDI | 84.427
1.7.1. 73769/1 - POSTE ACO CONICO CONTINUO CURVO SIMPLES SEM BASE C/JANELA 9M (INSPECAO) - FORNECIMENTO E INSTALACAO.- UND
MATERIAL |  | FONTE | UNID | COEFICENTE | PREÇO UNITÁRIO | TOTAL
14162 | POSTE CONICO CONTINUO EM ACO GALVANIZADO, CURVO, BRACO SIMPLES, FLANGEADO, H = 9 M, DIAMETRO INFERIOR = *135* MM | SINAPI | UND | 1,0000000 | 1039.84 | 1039.84
88264 | ELETRICISTA COM ENCARGOS COMPLEMENTARES | SINAPI | H | 7,0000000 | 17.45 | 122.15
[5 empty] | TOTAL C/ ENCARGOS S/ BDI | 1161.99
1.7.2. 170940 - Cabo multiplex 4 x 16mm²- M
MATERIAL |  | FONTE | UNID | COEFICENTE | PREÇO UNITÁRIO | TOTAL
O00007 | SERVENTE COM ENCARGOS COMPLEMENTARES | SEDOP | H | 0.04 | 4.68 | 0.1872
OO00010 | ELETRICISTA COM ENCARGOS COMPLEMENTARES | SEDOP | H | 0.08 | 6.47 | 0.5176
E00420 | Cabo multiplex 3x #10mm² | SEDOP | M | 1 | 7.8 | 7.8
[5 empty] | VALOR C/ LEI DE ENCARGOS: H: 89,42% OU M: 49,63% | 8.5048
[5 empty] | TOTAL C/ ENCARGOS S/ BDI | 8.5048
1.7.3. 93662 - DISJUNTOR BIPOLAR TIPO DIN, CORRENTE NOMINAL DE 20A - FORNECIMENTO E INSTALAÇÃO. AF_04/2016- M
MATERIAL |  | FONTE | UNID | COEFICENTE | PREÇO UNITÁRIO | TOTAL
1571 | TERMINAL A COMPRESSAO EM COBRE ESTANHADO PARA CABO 4 MM2, 1 FURO E 1 COMPRESSAO, PARA PARAFUSO DE FIXACAO M5 | SINAPI | UN | 2,0000000 | 0.79 | 1.58
34616 | DISJUNTOR TIPO DIN/IEC, BIPOLAR DE 6 ATE 32A | SINAPI | UN | 1,0000000 | 35.18 | 35.18
88247 | AUXILIAR DE ELETRICISTA COM ENCARGOS COMPLEMENTARES | SINAPI | H | 0,1330000 | 13.56 | 1.8035
88264 | ELETRICISTA COM ENCARGOS COMPLEMENTARES | SINAPI | H | 0,1330000 | 17.45 | 2.3209
[5 empty] | TOTAL C/ ENCARGOS S/ BDI | 40.8843
1.7.4. 170884 - Centro de distribuição p/ 06 disjuntores (s/ barramento).- UND
MATERIAL |  | FONTE | UNID | COEFICENTE | PREÇO UNITÁRIO | TOTAL
O00010 | SERVENTE COM ENCARGOS COMPLEMENTARES | SEDOP | H | 0.5 | 13.78 | 6.89
O00007 | ELETRICISTA COM ENCARGOS COMPLEMENTARES | SEDOP | H | 1 | 17.52 | 17.52
E00451 | Centro de distribuição p/ 06 disjuntores (s/ barram) | SEDOP | UND | 1 | 29.74 | 29.74
[5 empty] | VALOR C/ LEI DE ENCARGOS: H: 89,42% OU M: 49,63% | 54.15
[5 empty] | TOTAL C/ ENCARGOS S/ BDI | 54.15
1.7.5. 93008 - ELETRODUTO RÍGIDO ROSCÁVEL, PVC, DN 50 MM (1 1/2") - FORNECIMENTO E INSTALAÇÃO. .- M
MATERIAL |  | FONTE | UNID | COEFICENTE | PREÇO UNITÁRIO | TOTAL
2680 | ELETRODUTO DE PVC RIGIDO ROSCAVEL DE 1 1/2 ", SEM LUVA | SINAPI | M | 1,1000000 | 5.41 | 5.951
88247 | AUXILIAR DE ELETRICISTA COM ENCARGOS COMPLEMENTARES | SINAPI | H | 0,1120000 | 13.56 | 1.5187
88264 | ELETRICISTA COM ENCARGOS COMPLEMENTARES | SINAPI | H | 0,1120000 | 17.45 | 1.9544
[5 empty] | TOTAL C/ ENCARGOS S/ BDI | 9.4241
1.7.6. 96985 - HASTE DE ATERRAMENTO 5/8 PARA SPDA - FORNECIMENTO E INSTALAÇÃO.- UND
MATERIAL |  | FONTE | UNID | COEFICENTE | PREÇO UNITÁRIO | TOTAL
3379 | HASTE DE ATERRAMENTO EM ACO COM 3,00 M DE COMPRIMENTO E DN = 5/8", REVESTIDA COM BAIXA CAMADA DE COBRE, SEM CONECTOR | SINAPI | UN | 1,0000000 | 33.48 | 33.48
88247 | AUXILIAR DE ELETRICISTA COM ENCARGOS COMPLEMENTARES | SINAPI | H | 0,2531000 | 13.56 | 3.432
88264 | ELETRICISTA COM ENCARGOS COMPLEMENTARES | SINAPI | H | 0,2531000 | 17.45 | 4.4166
[5 empty] | TOTAL C/ ENCARGOS S/ BDI | 41.3286
2.1.1. 030010 -Escavação manual ate 1.50m de profundidade.- M³
MATERIAL |  | FONTE | UNID | COEFICENTE | PREÇO UNITÁRIO | TOTAL
88316 | SERVENTE COM ENCARGOS COMPLEMENTARES | SINAPI | H | 0.08 | 13.58 | 1.0864
[5 empty] | TOTAL C/ ENCARGOS S/ BDI | 1.0864
2.1.1. 94107 -LASTRO COM PREPARO DE FUNDO, LARGURA MAIOR OU IGUAL A 1,5 M, COM CAMADA DE BRITA, LANÇAMENTO MANUAL, EM LOCAL COM NÍVEL BAIXO DE INTERFERÊNCIA. AF_06/2016. (Área Interna do Terreno do Reservatório).- M³
MATERIAL |  | FONTE | UNID | COEFICENTE | PREÇO UNITÁRIO | TOTAL
4720 | PEDRA BRITADA N. 0, OU PEDRISCO (4,8 A 9,5 MM) POSTO PEDREIRA/FORNECEDOR, SEM FRETE | SINAPI | M3 | 1,1000000 | 63.83 | 70.213
88309 | PEDREIRO COM ENCARGOS COMPLEMENTARES | SINAPI | H | 2,1540000 | 17.24 | 37.135
88316 | SERVENTE COM ENCARGOS COMPLEMENTARES | SINAPI | H | 3,2300000 | 13.58 | 43.8634
91533 | COMPACTADOR DE SOLOS DE PERCUSSÃO (SOQUETE) COM MOTOR A GASOLINA 4 TEMPOS, POTÊNCIA 4 CV - CHP DIURNO. AF_08/2015 | SINAPI | CHP | 0,0320000 | 21.43 | 0.68576
91534 | COMPACTADOR DE SOLOS DE PERCUSSÃO (SOQUETE) COM MOTOR A GASOLINA 4 TEMPOS, POTÊNCIA 4 CV - CHI DIURNO. AF_08/2015 | SINAPI | CHI | 0,0300000 | 17.87 | 0.5361
[5 empty] | TOTAL C/ ENCARGOS S/ BDI | 152.4332
2.2.1. 73361 -CONCRETO CICLOPICO FCK=10MPA 30% PEDRA DE MAO INCLUSIVE LANCAMENTO.- M³
MATERIAL |  | FONTE | UNID | COEFICENTE | PREÇO UNITÁRIO | TOTAL
4730 | PEDRA DE MAO OU PEDRA RACHAO PARA ARRIMO/FUNDACAO (POSTO PEDREIRA/FORNECEDOR, SEM FRETE) | SINAPI | M3 | 0,5400000 | 52.26 | 28.2204
88262 | CARPINTEIRO DE FORMAS COM ENCARGOS COMPLEMENTARES | SINAPI | H | 0,4690000 | 17.1 | 8.0199
88309 | PEDREIRO COM ENCARGOS COMPLEMENTARES | SINAPI | H | 0,4690000 | 17.24 | 8.0856
88316 | SERVENTE COM ENCARGOS COMPLEMENTARES | SINAPI | H | 8,4210000 | 13.58 | 114.3572
90586 | VIBRADOR DE IMERSÃO, DIÂMETRO DE PONTEIRA 45MM, MOTOR ELÉTRICO TRIFÁSICO POTÊNCIA DE 2 CV - CHP DIURNO. AF_06/2015 | SINAPI | CHP | 0,1400000 | 1.7 | 0.238
90587 | VIBRADOR DE IMERSÃO, DIÂMETRO DE PONTEIRA 45MM, MOTOR ELÉTRICO TRIFÁSICO POTÊNCIA DE 2 CV - CHI DIURNO. AF_06/2015 | SINAPI | CHI | 0,5600000 | 0,29 | 0.1624
94962 | CONCRETO MAGRO PARA LASTRO, TRAÇO 1:4,5:4,5 (CIMENTO/ AREIA MÉDIA/ BRITA 1) - PREPARO MECÂNICO COM BETONEIRA 400 L. AF_07/2016 | SINAPI | M3 | 0,7000000 | 286.78 | 200.746
[5 empty] | TOTAL C/ ENCARGOS S/ BDI | 359.8294
2.3.1. 50729 -CONCRETO ARMADO FCK=20MPA C/ FORMA MAD. BRANCA - M³
MATERIAL |  | FONTE | UNID | COEFICENTE | PREÇO UNITÁRIO | TOTAL
50036 | FORMA C/ MADEIRA BRANCA | SEDOP | M2 | 12 | 78.38 | 940.56
50037 | DESFORMA | SEDOP | M2 | 12 | 4.13 | 49.56
50038 | ARMAÇÃO P/ CONCRETO | SEDOP | KG | 80 | 8.04 | 643.2
50259 | CONCRETO C/ SEIXO FCK= 20 MPA (INCL. PREPARO E LANÇAMENTO) | SEDOP | M3 | 1 | 562.83 | 562.83
[5 empty] | VALOR C/ LEI DE ENCARGOS: H: 89,42% OU M: 49,63% | 2196.15
[5 empty] | TOTAL C/ ENCARGOS S/ BDI | 2196.15
2.4.1. 60046 -Alvenaria tijolo de barro a cutelo. - M²
MATERIAL |  | FONTE | UNID | COEFICENTE | PREÇO UNITÁRIO | TOTAL
O00004 | PEDREIRO COM ENCARGOS COMPLEMENTARES | SEDOP | H | 1 | 17.35 | 17.35
O00006 | SERVENTE COM ENCARGOS COMPLEMENTARES | SEDOP | H | 0.5 | 13.78 | 6.89
D00036 | Tijolo de barro 14x19x9 | SEDOP | UND | 34 | 0.5 | 17
110764 | Argamassa de cimento,areia e adit. plast. 1:6 | SEDOP | M3 | 0.02 | 309.13 | 6.1826
[5 empty] | VALOR C/ LEI DE ENCARGOS: H: 89,42% OU M: 49,63% | 47.4226
[5 empty] | TOTAL C/ ENCARGOS S/ BDI | 47.4226
2.5.1. 110143 -Chapisco de cimento e areia no traço 1:3- M²
MATERIAL |  | FONTE | UNID | COEFICENTE | PREÇO UNITÁRIO | TOTAL
O00006 | SERVENTE COM ENCARGOS COMPLEMENTARES | SEDOP | H | 0.23 | 13.78 | 3.1694
O00004 | PEDREIRO COM ENCARGOS COMPLEMENTARES | SEDOP | H | 0.23 | 17.35 | 3.9905
110248 | Argamassa de cimento e areia no traço 1:3 | SEDOP | M3 | 0.003 | 472.75 | 1.4183
[5 empty] | VALOR C/ LEI DE ENCARGOS: H: 89,42% OU M: 49,63% | 8.5782
[5 empty] | TOTAL C/ ENCARGOS S/ BDI | 8.5782
2.5.2. 110762 -Emboço com argamassa 1:6:Adit. Plast.- M²
MATERIAL |  | FONTE | UNID | COEFICENTE | PREÇO UNITÁRIO | TOTAL
O00004 | PEDREIRO COM ENCARGOS COMPLEMENTARES | SEDOP | H | 0.7 | 17.35 | 12.145
O00006 | SERVENTE COM ENCARGOS COMPLEMENTARES | SEDOP | H | 0.7 | 13.78 | 9.646
110764 | Argamassa de cimento,areia e adit. plast. 1:6 | SEDOP | M3 | 0.025 | 309.13 | 7.7283
[5 empty] | VALOR C/ LEI DE ENCARGOS: H: 89,42% OU M: 49,63% | 29.5192
[5 empty] | TOTAL C/ ENCARGOS S/ BDI | 29.5192
2.5.3. 110763 -Reboco com argamassa 1:6:Adit. Plast.- M²
MATERIAL |  | FONTE | UNID | COEFICENTE | PREÇO UNITÁRIO | TOTAL
O00004 | PEDREIRO COM ENCARGOS COMPLEMENTARES | SEDOP | H | 0.87 | 17.35 | 15.0945
O00006 | SERVENTE COM ENCARGOS COMPLEMENTARES | SEDOP | H | 0.87 | 13.78 | 11.9886
110764 | Argamassa de cimento,areia e adit. plast. 1:6 | SEDOP | M3 | 0.025 | 309.13 | 7.7283
[5 empty] | VALOR C/ LEI DE ENCARGOS: H: 89,42% OU M: 49,63% | 34.8114
[5 empty] | TOTAL C/ ENCARGOS S/ BDI | 34.8114
2.5.4. 110644 -Revestimento Cerâmico Padrão Médio.- M²
MATERIAL |  | FONTE | UNID | COEFICENTE | PREÇO UNITÁRIO | TOTAL
O00004 | PEDREIRO COM ENCARGOS COMPLEMENTARES | SEDOP | H | 1.2 | 17.35 | 20.82
O00006 | SERVENTE COM ENCARGOS COMPLEMENTARES | SEDOP | H | 0.6 | 13.78 | 8.268
D00080 | ARGAMASSA AC-I | SEDOP | KG | 5 | 0.63 | 3.15
D00079 | REJUNTE (P/ CERAMICA) | SEDOP | KG | 1.2 | 3.1 | 3.72
A00056 | Revestimento Cerâmico Padrão Médio | SEDOP | M2 | 1.05 | 23.9 | 25.095
[5 empty] | VALOR C/ LEI DE ENCARGOS: H: 89,42% OU M: 49,63% | 61.053
[5 empty] | TOTAL C/ ENCARGOS S/ BDI | 61.053
2.6.1. 93128 -PONTO DE ILUMINAÇÃO RESIDENCIAL INCLUINDO INTERRUPTOR SIMPLES CONJUGADO COM PARALELO, CAIXA ELÉTRICA, ELETRODUTO, CABO, RASGO, QUEBRA E CHUMBAMENTO (EXCLUINDO LUMINÁRIA E LÂMPADA).- UND
MATERIAL |  | FONTE | UNID | COEFICENTE | PREÇO UNITÁRIO | TOTAL
90447 | RASGO EM ALVENARIA PARA ELETRODUTOS COM DIAMETROS MENORES OU IGUAIS A 40 MM. AF_05/2015 | SINAPI | M | 2,2000000 | 4.22 | 9.284
90456 | QUEBRA EM ALVENARIA PARA INSTALAÇÃO DE CAIXA DE TOMADA (4X4 OU 4X2). AF_05/2015 | SINAPI | UN | 1,0000000 | 2.72 | 2.72
90466 | CHUMBAMENTO LINEAR EM ALVENARIA PARA RAMAIS/DISTRIBUIÇÃO COM DIÂMETROS MENORES OU IGUAIS A 40 MM. AF_05/2015 | SINAPI | M | 2,2000000 | 8.8 | 19.36
91842 | ELETRODUTO FLEXÍVEL CORRUGADO, PVC, DN 20 MM (1/2"), PARA CIRCUITOS TERMINAIS, INSTALADO EM LAJE - FORNECIMENTO E INSTALAÇÃO. AF_12/2015 | SINAPI | M | 2,0000000 | 3.48 | 6.96
91852 | ELETRODUTO FLEXÍVEL CORRUGADO, PVC, DN 20 MM (1/2"), PARA CIRCUITOS TERMINAIS, INSTALADO EM PAREDE - FORNECIMENTO E INSTALAÇÃO. AF_12/2015 | SINAPI | M | 2,2000000 | 5.14 | 11.308
91924 | CABO DE COBRE FLEXÍVEL ISOLADO, 1,5 MM², ANTI-CHAMA 450/750 V, PARA CIRCUITOS TERMINAIS - FORNECIMENTO E INSTALAÇÃO. AF_12/2015 | SINAPI | M | 8,4000000 | 1.67 | 14.028
91937 | CAIXA OCTOGONAL 3" X 3", PVC, INSTALADA EM LAJE - FORNECIMENTO E INSTALAÇÃO. AF_12/2015 | SINAPI | UN | 0,3750000 | 7.75 | 2.9062
91940 | CAIXA RETANGULAR 4" X 2" MÉDIA (1,30 M DO PISO), PVC, INSTALADA EM PAREDE - FORNECIMENTO E INSTALAÇÃO. AF_12/2015 | SINAPI | UN | 1,0000000 | 9.96 | 9.96
91953 | INTERRUPTOR SIMPLES (1 MÓDULO), 10A/250V, INCLUINDO SUPORTE E PLACA - FORNECIMENTO E INSTALAÇÃO. AF_12/2015 | SINAPI | UN | 1,0000000 | 17.48 | 17.48
[5 empty] | TOTAL C/ ENCARGOS S/ BDI | 94.0063
2.6.2. 74130/1 - DISJUNTOR TERMOMAGNETICO MONOPOLAR PADRAO NEMA (AMERICANO) 10 A 30A 240V, FORNECIMENTO E INSTALACAO.- UND
MATERIAL |  | FONTE | UNID | COEFICENTE | PREÇO UNITÁRIO | TOTAL
2370 | DISJUNTOR TIPO NEMA, MONOPOLAR 10 ATE 30A, TENSAO MAXIMA DE 240 V | SINAPI | UND | 1,0000000 | 7.95 | 7.95
88264 | ELETRICISTA COM ENCARGOS COMPLEMENTARES | SINAPI | H | 0,1250000 | 17.45 | 2.1812
[5 empty] | TOTAL C/ ENCARGOS S/ BDI | 10.1312
2.6.3. 170866 - Centro de distribuição p/ 03 disjuntores (s/ barramento).- UND
MATERIAL |  | FONTE | UNID | COEFICENTE | PREÇO UNITÁRIO | TOTAL
O00007 | SERVENTE COM ENCARGOS COMPLEMENTARES | SEDOP | H | 0.4 | 13.78 | 5.512
O00010 | ELETRICISTA COM ENCARGOS COMPLEMENTARES | SEDOP | H | 0.8 | 17.52 | 14.016
E00633 | Centro de distribuição p/ 03 disjuntores s/ barramento | SEDOP | UND | 1 | 21.15 | 21.15
[5 empty] | VALOR C/ LEI DE ENCARGOS: H: 89,42% OU M: 49,63% | 40.678
[5 empty] | TOTAL C/ ENCARGOS S/ BDI | 40.678
2.6.4. 171175 - Isolador roldana 72x72.- UND
MATERIAL |  | FONTE | UNID | COEFICENTE | PREÇO UNITÁRIO | TOTAL
O00007 | SERVENTE COM ENCARGOS COMPLEMENTARES | SEDOP | H | 0.25 | 13.78 | 3.445
O00010 | ELETRICISTA COM ENCARGOS COMPLEMENTARES | SEDOP | H | 0.5 | 17.52 | 8.76
E00568 | Isolador roldana 72x72 | SEDOP | UND | 1 | 5.41 | 5.41
[5 empty] | VALOR C/ LEI DE ENCARGOS: H: 89,42% OU M: 49,63% | 17.615
[5 empty] | TOTAL C/ ENCARGOS S/ BDI | 17.615
2.7.1. 89957 - PONTO DE CONSUMO TERMINAL DE ÁGUA FRIA (SUBRAMAL) COM TUBULAÇÃO DE PVC, DN 25 mm, INSTALADO EM RAMAL DE ÁGUA, INCLUSOS RASGO E CHUMBAMENTO EM ALVENARIA. .- UND
MATERIAL |  | FONTE | UNID | COEFICENTE | PREÇO UNITÁRIO | TOTAL
89356 | TUBO, PVC, SOLDÁVEL, DN 25MM, INSTALADO EM RAMAL OU SUB-RAMAL DE ÁGUA - FORNECIMENTO E INSTALAÇÃO. AF_12/2014 | SINAPI | M | 2,1400000 | 13.87 | 29.6818
89362 | JOELHO 90 GRAUS, PVC, SOLDÁVEL, DN 25MM, INSTALADO EM RAMAL OU SUB-RAMAL DE ÁGUA - FORNECIMENTO E INSTALAÇÃO. AF_12/2014 | SINAPI | UN | 1,1800000 | 5.64 | 6.6552
89366 | JOELHO 90 GRAUS COM BUCHA DE LATÃO, PVC, SOLDÁVEL, DN 25MM, X 3/4 INSTALADO EM RAMAL OU SUB-RAMAL DE ÁGUA - FORNECIMENTO E INSTALAÇÃO. AF_12/2014 | SINAPI | UN | 1,0000000 | 10.03 | 10.03
89395 | TE, PVC, SOLDÁVEL, DN 25MM, INSTALADO EM RAMAL OU SUB-RAMAL DE ÁGUA - FORNECIMENTO E INSTALAÇÃO. AF_12/2014 | SINAPI | UN | 0,8900000 | 7.85 | 6.9865
90443 | RASGO EM ALVENARIA PARA RAMAIS/ DISTRIBUIÇÃO COM DIAMETROS MENORES OU IGUAIS A 40 MM. AF_05/2015 | SINAPI | M | 2,1400000 | 8.47 | 18.1258
90466 | CHUMBAMENTO LINEAR EM ALVENARIA PARA RAMAIS/DISTRIBUIÇÃO COM DIÂMETROS MENORES OU IGUAIS A 40 MM. AF_05/2015 | SINAPI | M | 2,1400000 | 8.8 | 18.832
[5 empty] | TOTAL C/ ENCARGOS S/ BDI | 90.3113
2.7.2. 94493 - REGISTRO DE ESFERA, PVC, SOLDÁVEL, DN 60 MM, INSTALADO EM RESERVAÇÃO DE ÁGUA DE EDIFICAÇÃO QUE POSSUA RESERVATÓRIO DE FIBRA/FIBROCIMENTO FORNECIMENTO E INSTALAÇÃO. AF_06/2016 - UND
MATERIAL |  | FONTE | UNID | COEFICENTE | PREÇO UNITÁRIO | TOTAL
11678 | REGISTRO DE ESFERA, PVC, COM VOLANTE, VS, SOLDAVEL, DN 60 MM, COM CORPO DIVIDIDO | SINAPI | UN | 1,0000000 | 41.26 | 41.26
20080 | ADESIVO PLASTICO PARA PVC, FRASCO COM 175 GR | SINAPI | UN | 0,2310000 | 14.05 | 3.2456
20083 | SOLUCAO LIMPADORA PARA PVC, FRASCO COM 1000 CM3 | SINAPI | UN | 0,0620000 | 38.44 | 2.3833
38383 | LIXA D'AGUA EM FOLHA, GRAO 100 | SINAPI | UN | 0,0550000 | 1.52 | 0.0836
88248 | AUXILIAR DE ENCANADOR OU BOMBEIRO HIDRÁULICO COM ENCARGOS COMPLEMENTARES | SINAPI | H | 0,3680000 | 13.09 | 4.8171
88267 | ENCANADOR OU BOMBEIRO HIDRÁULICO COM ENCARGOS COMPLEMENTARES | SINAPI | H | 0,3680000 | 16.84 | 6.1971
[5 empty] | TOTAL C/ ENCARGOS S/ BDI | 57.9867
2.7.3. 89507 - CURVA 90 GRAUS, PVC, SOLDÁVEL, DN 60MM, INSTALADO EM PRUMADA DE ÁGUA - FORNECIMENTO E INSTALAÇÃO.- UND
MATERIAL |  | FONTE | UNID | COEFICENTE | PREÇO UNITÁRIO | TOTAL
122 | ADESIVO PLASTICO PARA PVC, FRASCO COM 850 GR | SINAPI | UN | 0,0240000 | 44.26 | 1.0622
1925 | CURVA DE PVC 90 GRAUS, SOLDAVEL, 60 MM, PARA AGUA FRIA PREDIAL (NBR 5648) | SINAPI | UN | 1,0000000 | 25.17 | 25.17
20083 | SOLUCAO LIMPADORA PARA PVC, FRASCO COM 1000 CM3 | SINAPI | UN | 0,0300000 | 38.44 | 1.1532
38383 | LIXA D'AGUA EM FOLHA, GRAO 100 | SINAPI | UN | 0,0280000 | 1.52 | 0.04256
88248 | AUXILIAR DE ENCANADOR OU BOMBEIRO HIDRÁULICO COM ENCARGOS COMPLEMENTARES | SINAPI | H | 0,1280000 | 13.09 | 1.6755
88267 | ENCANADOR OU BOMBEIRO HIDRÁULICO COM ENCARGOS COMPLEMENTARES | SINAPI | H | 0,1280000 | 16.84 | 2.1555
[5 empty] | TOTAL C/ ENCARGOS S/ BDI | 31.259
2.7.4. 89503 - CURVA 90 GRAUS, PVC, SOLDÁVEL, DN 50MM, INSTALADO EM PRUMADA DE ÁGUA - FORNECIMENTO E INSTALAÇÃO.- UND
MATERIAL |  | FONTE | UNID | COEFICENTE | PREÇO UNITÁRIO | TOTAL
122 | ADESIVO PLASTICO PARA PVC, FRASCO COM 850 GR | SINAPI | UN | 0,0180000 | 44.26 | 0.79668
1959 | CURVA DE PVC 90 GRAUS, SOLDAVEL, 50 MM, PARA AGUA FRIA PREDIAL (NBR 5648) | SINAPI | UN | 1,0000000 | 10.18 | 10.18
20083 | SOLUCAO LIMPADORA PARA PVC, FRASCO COM 1000 CM3 | SINAPI | UN | 0,0220000 | 38.44 | 0.84568
38383 | LIXA D'AGUA EM FOLHA, GRAO 100 | SINAPI | UN | 0,0240000 | 1.52 | 0.03648
88248 | AUXILIAR DE ENCANADOR OU BOMBEIRO HIDRÁULICO COM ENCARGOS COMPLEMENTARES | SINAPI | H | 0,1080000 | 13.09 | 1.4137
88267 | ENCANADOR OU BOMBEIRO HIDRÁULICO COM ENCARGOS COMPLEMENTARES | SINAPI | H | 0,1080000 | 16.84 | 1.8187
[5 empty] | TOTAL C/ ENCARGOS S/ BDI | 15.0913
2.7.5. 89450 - TUBO, PVC, SOLDÁVEL, DN 60MM, INSTALADO EM PRUMADA DE ÁGUA - FORNECIMENTO E INSTALAÇÃO..- M
MATERIAL |  | FONTE | UNID | COEFICENTE | PREÇO UNITÁRIO | TOTAL
9873 | TUBO PVC, SOLDAVEL, DN 60 MM, AGUA FRIA (NBR-5648) | SINAPI | M | 1,0610000 | 15.79 | 16.7532
38383 | LIXA D'AGUA EM FOLHA, GRAO 100 | SINAPI | UN | 0,0110000 | 1.52 | 0.01672
88248 | AUXILIAR DE ENCANADOR OU BOMBEIRO HIDRÁULICO COM ENCARGOS COMPLEMENTARES | SINAPI | H | 0,0340000 | 13.09 | 0.44506
88267 | ENCANADOR OU BOMBEIRO HIDRÁULICO COM ENCARGOS COMPLEMENTARES | SINAPI | H | 0,0340000 | 16.84 | 0.57256
[5 empty] | TOTAL C/ ENCARGOS S/ BDI | 17.7875
2.7.6. 89505 - JOELHO 90 GRAUS, PVC, SOLDÁVEL, DN 60MM, INSTALADO EM PRUMADA DE ÁGUA- FORNECIMENTO E INSTALAÇÃO.- UND
MATERIAL |  | FONTE | UNID | COEFICENTE | PREÇO UNITÁRIO | TOTAL
122 | ADESIVO PLASTICO PARA PVC, FRASCO COM 850 GR | SINAPI | UN | 0,0240000 | 44.26 | 1.0622
3539 | JOELHO PVC, SOLDAVEL, 90 GRAUS, 60 MM, PARA AGUA FRIA PREDIAL | SINAPI | UN | 1,0000000 | 16.39 | 16.39
20083 | SOLUCAO LIMPADORA PARA PVC, FRASCO COM 1000 CM3 | SINAPI | UN | 0,0300000 | 38.44 | 1.1532
38383 | LIXA D'AGUA EM FOLHA, GRAO 100 | SINAPI | UN | 0,0280000 | 1.52 | 0.04256
88248 | AUXILIAR DE ENCANADOR OU BOMBEIRO HIDRÁULICO COM ENCARGOS COMPLEMENTARES | SINAPI | H | 0,1280000 | 13.09 | 1.6755
88267 | ENCANADOR OU BOMBEIRO HIDRÁULICO COM ENCARGOS COMPLEMENTARES | SINAPI | H | 0,1280000 | 16.84 | 2.1555
[5 empty] | TOTAL C/ ENCARGOS S/ BDI | 22.479
2.7.7. 89449 - TUBO, PVC, SOLDÁVEL, DN 50MM, INSTALADO EM PRUMADA DE ÁGUA - FORNECIMENTO E INSTALAÇÃO..- M
MATERIAL |  | FONTE | UNID | COEFICENTE | PREÇO UNITÁRIO | TOTAL
9875 | TUBO PVC, SOLDAVEL, DN 50 MM, PARA AGUA FRIA (NBR-5648) | SINAPI | M | 1,0610000 | 9.36 | 9.931
38383 | LIXA D'AGUA EM FOLHA, GRAO 100 | SINAPI | UN | 0,0100000 | 1.52 | 0.0152
88248 | AUXILIAR DE ENCANADOR OU BOMBEIRO HIDRÁULICO COM ENCARGOS COMPLEMENTARES | SINAPI | H | 0,0290000 | 13.09 | 0.37961
88267 | ENCANADOR OU BOMBEIRO HIDRÁULICO COM ENCARGOS COMPLEMENTARES | SINAPI | H | 0,0290000 | 16.84 | 0.48836
[5 empty] | TOTAL C/ ENCARGOS S/ BDI | 10.8141
2.7.8. 89579 - LUVA DE REDUÇÃO, PVC, SOLDÁVEL, DN 50MM X 25MM, INSTALADO EM PRUMADA DE ÁGUA FORNECIMENTO E INSTALAÇÃO.- UND
MATERIAL |  | FONTE | UNID | COEFICENTE | PREÇO UNITÁRIO | TOTAL
122 | ADESIVO PLASTICO PARA PVC, FRASCO COM 850 GR | SINAPI | UN | 0,0180000 | 44.26 | 0.79668
20083 | SOLUCAO LIMPADORA PARA PVC, FRASCO COM 1000 CM3 | SINAPI | UN | 0,0220000 | 38.44 | 0.84568
38023 | LUVA DE REDUCAO, PVC, SOLDAVEL, 50 X 25 MM, PARA AGUA FRIA PREDIAL | SINAPI | UN | 1,0000000 | 3.27 | 3.27
38383 | LIXA D'AGUA EM FOLHA, GRAO 100 | SINAPI | UN | 0,0240000 | 1.52 | 0.03648
88248 | AUXILIAR DE ENCANADOR OU BOMBEIRO HIDRÁULICO COM ENCARGOS COMPLEMENTARES | SINAPI | H | 0,0720000 | 13.09 | 0.94248
88267 | ENCANADOR OU BOMBEIRO HIDRÁULICO COM ENCARGOS COMPLEMENTARES | SINAPI | H | 0,0720000 | 16.84 | 1.2125
[5 empty] | TOTAL C/ ENCARGOS S/ BDI | 7.1038
2.7.9. 89605 - LUVA DE REDUÇÃO, PVC, SOLDÁVEL, DN 60MM X 50MM, INSTALADO EM PRUMADA DE ÁGUA - FORNECIMENTO E INSTALAÇÃO.- UND
MATERIAL |  | FONTE | UNID | COEFICENTE | PREÇO UNITÁRIO | TOTAL
122 | ADESIVO PLASTICO PARA PVC, FRASCO COM 850 GR | SINAPI | UN | 0,0240000 | 44.26 | 1.0622
3850 | LUVA DE REDUCAO SOLDAVEL, PVC, 60 MM X 50 MM, PARA AGUA FRIA PREDIAL | SINAPI | UN | 1,0000000 | 7.75 | 7.75
20083 | SOLUCAO LIMPADORA PARA PVC, FRASCO COM 1000 CM3 | SINAPI | UN | 0,0300000 | 38.44 | 1.1532
38383 | LIXA D'AGUA EM FOLHA, GRAO 100 | SINAPI | UN | 0,0280000 | 1.52 | 0.04256
88248 | AUXILIAR DE ENCANADOR OU BOMBEIRO HIDRÁULICO COM ENCARGOS COMPLEMENTARES | SINAPI | H | 0,0850000 | 13.09 | 1.1127
88267 | ENCANADOR OU BOMBEIRO HIDRÁULICO COM ENCARGOS COMPLEMENTARES | SINAPI | H | 0,0850000 | 16.84 | 1.4314
[5 empty] | TOTAL C/ ENCARGOS S/ BDI | 12.552
2.7.10. 89446 - TUBO, PVC, SOLDÁVEL, DN 25MM, INSTALADO EM PRUMADA DE ÁGUA - FORNECIMENTO E INSTALAÇÃO.- M
MATERIAL |  | FONTE | UNID | COEFICENTE | PREÇO UNITÁRIO | TOTAL
9868 | TUBO PVC, SOLDAVEL, DN 25 MM, AGUA FRIA (NBR-5648) | SINAPI | M | 1,0610000 | 2.5 | 2.49
88248 | AUXILIAR DE ENCANADOR OU BOMBEIRO HIDRÁULICO COM ENCARGOS COMPLEMENTARES | SINAPI | H | 0,0160000 | 13.09 | 0.21
88267 | ENCANADOR OU BOMBEIRO HIDRÁULICO COM ENCARGOS COMPLEMENTARES | SINAPI | H | 0,0160000 | 16.84 | 0.27
[5 empty] | TOTAL C/ ENCARGOS S/ BDI | 2.97
2.7.11. 180220 - LUVA DE REDUÇÃO, PVC, SOLDÁVEL, DN 60MM X 50MM, INSTALADO EM PRUMADA DE ÁGUA - FORNECIMENTO E INSTALAÇÃO.- UND
MATERIAL |  | FONTE | UNID | COEFICENTE | PREÇO UNITÁRIO | TOTAL
O00007 | SERVENTE COM ENCARGOS COMPLEMENTARES | SEDOP | H | 0.18 | 13.78 | 2.4804
O00011 | ENCANADOR OU BOMBEIRO HIDRÁULICO COM ENCARGOS COMPLEMENTARES | SEDOP | H | 0.18 | 17.32 | 3.1176
D00223 | Adesivo p/ PVC - 75g | SEDOP | TB | 0.05 | 7.27 | 0.3635
H00348 | Joelho/Cotovelo 90º PVC SRM - 25mm X 1/2" (LH) | SEDOP | UND | 1 | 4.75 | 4.75
D00222 | Solução limpadora | SEDOP | L | 0.007 | 34.25 | 0.23975
[5 empty] | VALOR C/ LEI DE ENCARGOS: H: 89,42% OU M: 49,63% | 10.9513
[5 empty] | TOTAL C/ ENCARGOS S/ BDI | 10.9513
2.7.12. 181401 - Tê em PVC - SRM - 25mm x 1/2" (LH).- UND
MATERIAL |  | FONTE | UNID | COEFICENTE | PREÇO UNITÁRIO | TOTAL
O00007 | SERVENTE COM ENCARGOS COMPLEMENTARES | SEDOP | H | 0.19 | 13.78 | 2.6182
O00011 | ENCANADOR OU BOMBEIRO HIDRÁULICO COM ENCARGOS COMPLEMENTARES | SEDOP | H | 0.19 | 17.32 | 3.2908
D00223 | Adesivo p/ PVC - 75g | SEDOP | TB | 0.08 | 7.27 | 0.5816
D00222 | SOLUÇÃO LIMPADORA | SEDOP | L | 0.011 | 34.25 | 0.37675
H00399 | Tê em PVC-SRM-25mm x 1/2" (LH) | SEDOP | UND | 1 | 7.6 | 7.6
[5 empty] | VALOR C/ LEI DE ENCARGOS: H: 89,42% OU M: 49,63% | 14.4673
[5 empty] | TOTAL C/ ENCARGOS S/ BDI | 14.4673
2.7.13. 180434 - Tê em PVC - JS - 25mm-LH.- UND
MATERIAL |  | FONTE | UNID | COEFICENTE | PREÇO UNITÁRIO | TOTAL
O00007 | SERVENTE COM ENCARGOS COMPLEMENTARES | SEDOP | H | 0.18 | 13.78 | 2.4804
O00011 | ENCANADOR OU BOMBEIRO HIDRÁULICO COM ENCARGOS COMPLEMENTARES | SEDOP | H | 0.18 | 17.32 | 3.1176
D00223 | Adesivo p/ PVC - 75g | SEDOP | TB | 0.011 | 7.27 | 0.07997
D00222 | SOLUÇÃO LIMPADORA | SEDOP | L | 0.004 | 34.25 | 0.137
H00116 | Tê em PVC-JS-25mm (LH) | SEDOP | UND | 1 | 0.79 | 0.79
[5 empty] | VALOR C/ LEI DE ENCARGOS: H: 89,42% OU M: 49,63% | 6.605
[5 empty] | TOTAL C/ ENCARGOS S/ BDI | 6.605
2.7.14. 190230 - Torneira plastica de 1/2".- UND
MATERIAL |  | FONTE | UNID | COEFICENTE | PREÇO UNITÁRIO | TOTAL
O00007 | SERVENTE COM ENCARGOS COMPLEMENTARES | SEDOP | H | 0.5 | 13.78 | 6.89
O00011 | ENCANADOR OU BOMBEIRO HIDRÁULICO COM ENCARGOS COMPLEMENTARES | SEDOP | H | 0.5 | 17.32
H00055 | Fita de vedacao | SEDOP | UND | 0.56 | 0.17 | 0.0952
H00049 | Torneira p/jardim em PVC de 1/2" | SEDOP | M | 1 | 7 | 7
[5 empty] | VALOR C/ LEI DE ENCARGOS: H: 89,42% OU M: 49,63% | 13.9852
[5 empty] | TOTAL C/ ENCARGOS S/ BDI | 13.9852
2.7.15. 89364 - CURVA 90 GRAUS, PVC, SOLDÁVEL, DN 25MM, INSTALADO EM RAMAL OU SUB-RAMAL DE ÁGUA - FORNECIMENTO E INSTALAÇÃO.- UND
MATERIAL |  | FONTE | UNID | COEFICENTE | PREÇO UNITÁRIO | TOTAL
122 | ADESIVO PLASTICO PARA PVC, FRASCO COM 850 GR | SINAPI | UN | 0,0070000 | 44.26 | 0.30982
1956 | CURVA DE PVC 90 GRAUS, SOLDAVEL, 25 MM, PARA AGUA FRIA PREDIAL (NBR 5648) | SINAPI | UN | 1,0000000 | 2.07 | 2.07
20083 | SOLUCAO LIMPADORA PARA PVC, FRASCO COM 1000 CM3 | SINAPI | UN | 0,0080000 | 38.44 | 0.30752
38383 | LIXA D'AGUA EM FOLHA, GRAO 100 | SINAPI | UN | 0,0500000 | 1.52 | 0.076
88248 | AUXILIAR DE ENCANADOR OU BOMBEIRO HIDRÁULICO COM ENCARGOS COMPLEMENTARES | SINAPI | H | 0,1500000 | 13.09 | 1.9635
88267 | ENCANADOR OU BOMBEIRO HIDRÁULICO COM ENCARGOS COMPLEMENTARES | SINAPI | H | 0,1500000 | 16.84 | 2.526
[5 empty] | TOTAL C/ ENCARGOS S/ BDI | 7.2528
2.7.16. 89481 - JOELHO 90 GRAUS, PVC, SOLDÁVEL, DN 25MM, INSTALADO EM PRUMADA DE ÁGUA - FORNECIMENTO E INSTALAÇÃO.- UND
MATERIAL |  | FONTE | UNID | COEFICENTE | PREÇO UNITÁRIO | TOTAL
122 | ADESIVO PLASTICO PARA PVC, FRASCO COM 850 GR | SINAPI | UN | 0,0070000 | 44.26 | 0.30982
3529 | JOELHO PVC, SOLDAVEL, 90 GRAUS, 25 MM, PARA AGUA FRIA PREDIAL | SINAPI | UN | 1,0000000 | 0.49 | 0.49
20083 | SOLUCAO LIMPADORA PARA PVC, FRASCO COM 1000 CM3 | SINAPI | UN | 0,0080000 | 38.44 | 0.30752
38383 | LIXA D'AGUA EM FOLHA, GRAO 100 | SINAPI | UN | 0,0130000 | 1.52 | 0.01976
88248 | AUXILIAR DE ENCANADOR OU BOMBEIRO HIDRÁULICO COM ENCARGOS COMPLEMENTARES | SINAPI | H | 0,0600000 | 13.09 | 0.7854
88267 | ENCANADOR OU BOMBEIRO HIDRÁULICO COM ENCARGOS COMPLEMENTARES | SINAPI | H | 0,0600000 | 16.84 | 1.0104
[5 empty] | TOTAL C/ ENCARGOS S/ BDI | 2.9229
2.7.17. 180413 - Caixa em alvenaria de 40x40x50cm c/ tpo. concreto.- UND
MATERIAL |  | FONTE | UNID | COEFICENTE | PREÇO UNITÁRIO | TOTAL
30010 | Escavação manual ate 1.50m de profundidade | SEDOP | M3 | 0.3 | 41.34 | 12.402
40257 | Lastro de concreto magro c/ seixo | SEDOP | M3 | 0.025 | 483.74 | 12.0935
50681 | Concreto armado Fck=15 MPA c/forma mad. branca | SEDOP | M3 | 0.034 | 2168.15 | 73.7171
60045 | Alvenaria tijolo de barro a singelo | SEDOP | M2 | 1.1 | 63.36 | 69.696
110143 | Chapisco de cimento e areia no traço 1:3 | SEDOP | M2 | 1.13 | 8.58 | 9.6954
110763 | Reboco com argamassa 1:6:Adit. Plast. | SEDOP | M2 | 1.13 | 34.81 | 39.3353
130113 | Cimentado liso e=2cm traço 1:3 | SEDOP | M2 | 0.16 | 38.13 | 6.1008
[5 empty] | VALOR C/ LEI DE ENCARGOS: H: 89,42% OU M: 49,63% | 223.0401
[5 empty] | TOTAL C/ ENCARGOS S/ BDI | 223.0401
2.7.18. 180352 - Caixa em alvenaria de 60x60x80cm c/ tpo. concreto.- UND
MATERIAL |  | FONTE | UNID | COEFICENTE | PREÇO UNITÁRIO | TOTAL
30010 | Escavação manual ate 1.50m de profundidade | SEDOP | M3 | 0.75 | 41.34 | 31.005
40257 | Lastro de concreto magro c/ seixo | SEDOP | M3 | 0.041 | 483.74 | 19.8333
50681 | Concreto armado Fck=15 MPA c/forma mad. branca | SEDOP | M3 | 0.057 | 2168.15 | 123.5846
60045 | Alvenaria tijolo de barro a singelo | SEDOP | M2 | 2.4 | 63.36 | 152.064
110143 | Chapisco de cimento e areia no traço 1:3 | SEDOP | M2 | 2.37 | 8.58 | 20.3346
110763 | Reboco com argamassa 1:6:Adit. Plast. | SEDOP | M2 | 2.37 | 34.81 | 82.4997
130113 | Cimentado liso e=2cm traço 1:3 | SEDOP | M2 | 0.36 | 38.13 | 13.7268
[5 empty] | VALOR C/ LEI DE ENCARGOS: H: 89,42% OU M: 49,63% | 443.048
[5 empty] | TOTAL C/ ENCARGOS S/ BDI | 443.048
2.7.19. 180838 - Reservatório em Fibra de Vidro - Capac. 10.000 litros.- UND
MATERIAL |  | FONTE | UNID | COEFICENTE | PREÇO UNITÁRIO | TOTAL
O00007 | SERVENTE COM ENCARGOS COMPLEMENTARES | SEDOP | H | 6 | 13.78 | 82.68
O00011 | ENCANADOR OU BOMBEIRO HIDRÁULICO COM ENCARGOS COMPLEMENTARES | SEDOP | H | 6 | 17.32 | 103.92
H00055 | Fita de vedacao | SEDOP | M | 3 | 0.17 | 0.51
D00224 | Viga de peroba 6x16cm | SEDOP | M | 5 | 213.83 | 1069.15
H00184 | Flange de aco galvanizado - 20mm | SEDOP | UND | 2 | 9.19 | 18.38
H00186 | Flange de aco galvanizado - 50mm | SEDOP | UND | 4 | 25.6 | 102.4
H00185 | Flange de aco galvanizado - 25mm | SEDOP | UND | 2 | 11.2 | 22.4
H00320 | Reservatório em fibra de vidro cap=10.000 L | SEDOP | UND | 1 | 4818.55 | 4818.55
[5 empty] | VALOR C/ LEI DE ENCARGOS: H: 89,42% OU M: 49,63% | 6217.99
[5 empty] | TOTAL C/ ENCARGOS S/ BDI | 6217.99
2.8.1. 98680 - PISO CIMENTADO, TRAÇO 1:3 (CIMENTO E AREIA), ACABAMENTO LISO, ESPESSURA 3,0 CM, PREPARO MECÂNICO DA ARGAMASSA. .- M²
MATERIAL |  | FONTE | UNID | COEFICENTE | PREÇO UNITÁRIO | TOTAL
1379 | CIMENTO PORTLAND COMPOSTO CP II-32 | SINAPI | KG | 0,5000000 | 0.73 | 0.365
3671 | JUNTA PLASTICA DE DILATACAO PARA PISOS, COR CINZA, 17 X 3 MM (ALTURA X ESPESSURA) | SINAPI | M | 1,6700000 | 0.83 | 1.3861
87298 | ARGAMASSA TRAÇO 1:3 (CIMENTO E AREIA MÉDIA) PARA CONTRAPISO, PREPARO MECÂNICO COM BETONEIRA 400 L. AF_06/2014 | SINAPI | M3 | 0,0431000 | 561.05 | 24.1813
88309 | PEDREIRO COM ENCARGOS COMPLEMENTARES | SINAPI | H | 0,3890000 | 17.24 | 6.7064
88316 | SERVENTE COM ENCARGOS COMPLEMENTARES | SINAPI | H | 0,1950000 | 13.58 | 2.6481
[5 empty] | TOTAL C/ ENCARGOS S/ BDI | 35.2868
2.10.1. 090068 -Portão de ferro 1/2" c/ ferragens (incl. pint. anti-corrosiva). (1,00x2,00)m x 1unid..- M²
MATERIAL |  | FONTE | UNID | COEFICENTE | PREÇO UNITÁRIO | TOTAL
O00004 | PEDREIRO COM ENCARGOS COMPLEMENTARES | SEDOP | H | 1.85 | 17.35 | 32.0975
O00006 | SERVENTE COM ENCARGOS COMPLEMENTARES | SEDOP | H | 1.2 | 13.78 | 16.536
D00088 | Portão de ferro 1/2" c/ ferragens (incl. pint. anti-corrosiva) | SEDOP | M² | 1 | 187.5 | 187.5
110142 | Argamassa de cimento e areia 1:6 | SEDOP | M³ | 0.05 | 312.66 | 15.633
[5 empty] | VALOR C/ LEI DE ENCARGOS: H: 89,42% OU M: 49,63% | 251.7665
[5 empty] | TOTAL C/ ENCARGOS S/ BDI | 251.7665
2.11.1. 95626 -APLICAÇÃO MANUAL DE TINTA LÁTEX ACRÍLICA EM PAREDE EXTERNAS,DUAS DEMÃOS.- M²
MATERIAL |  | FONTE | UNID | COEFICENTE | PREÇO UNITÁRIO | TOTAL
7356 | TINTA ACRILICA PREMIUM, COR BRANCO FOSCO | SINAPI | L | 0,2000000 | 21 | 4.2
88310 | PINTOR COM ENCARGOS COMPLEMENTARES | SINAPI | H | 0,3440000 | 18.37 | 6.3193
88316 | SERVENTE COM ENCARGOS COMPLEMENTARES | SINAPI | H | 0,0860000 | 13.58 | 1.1679
[5 empty] | TOTAL C/ ENCARGOS S/ BDI | 11.6872
2.11.2. 73739/1 - PINTURA ESMALTE ACETINADO EM MADEIRA, DUAS DEMAOS.- M²
MATERIAL |  | FONTE | UNID | COEFICENTE | PREÇO UNITÁRIO | TOTAL
3767 | LIXA EM FOLHA PARA PAREDE OU MADEIRA, NUMERO 120 (COR VERMELHA) | SINAPI | UN | 0,4000000 | 0.38 | 0.152
5318 | SOLVENTE DILUENTE A BASE DE AGUARRAS | SINAPI | L | 0,0400000 | 10.8 | 0.432
7311 | TINTA ESMALTE SINTETICO PREMIUM ACETINADO | SINAPI | L | 0,1600000 | 19.6 | 3.136
88310 | PINTOR COM ENCARGOS COMPLEMENTARES | SINAPI | H | 0,4000000 | 18.37 | 7.348
88316 | SERVENTE COM ENCARGOS COMPLEMENTARES | SINAPI | H | 0,2000000 | 13.58 | 2.716
[5 empty] | TOTAL C/ ENCARGOS S/ BDI | 13.784
2.11.3. 73794/1 - PINTURA COM TINTA PROTETORA ACABAMENTO GRAFITE ESMALTE SOBRE SUPERFICIE METALICA, 2 DEMAOS.- M²
MATERIAL |  | FONTE | UNID | COEFICENTE | PREÇO UNITÁRIO | TOTAL
3768 | LIXA EM FOLHA PARA FERRO, NUMERO 150 | SINAPI | UN | 0,3000000 | 1.63 | 0.489
5318 | SOLVENTE DILUENTE A BASE DE AGUARRAS | SINAPI | L | 0,0500000 | 10.8 | 0.54
7293 | TINTA ESMALTE SINTETICO GRAFITE COM PROTECAO PARA METAIS FERROSOS | SINAPI | L | 0,1200000 | 20.26 | 2.4312
88310 | PINTOR COM ENCARGOS COMPLEMENTARES | SINAPI | H | 0,8000000 | 18.37 | 14.696
88316 | SERVENTE COM ENCARGOS COMPLEMENTARES | SINAPI | H | 0,8000000 | 13.58 | 10.864
[5 empty] | TOTAL C/ ENCARGOS S/ BDI | 29.0202
2.12.1. 74143/1 - CERCA COM MOUROES DE CONCRETO, RETO, 15X15CM, ESPACAMENTO DE 3M, CRAVADOS 0,5M, ESCORAS DE 10X10CM NOS CANTOS, COM 12 FIOS DE ARAME DE ACO OVALADO 15X17 - M
MATERIAL |  | FONTE | UNID | COEFICENTE | PREÇO UNITÁRIO | TOTAL
333 | ARAME GALVANIZADO 14 BWG, D = 2,11 MM (0,026 KG/M) | SINAPI | KG | 0,1310000 | 10.53 | 1.3794
346 | ARAME DE ACO OVALADO 15 X 17 ( 45,7 KG, 700 KGF), ROLO 1000 M | SINAPI | KG | 0,5400000 | 10.98 | 5.9292
4107 | MOURAO DE CONCRETO RETO, *10 X 10* CM, H= 2,30 M | SINAPI | UN | 0,4200000 | 32.6 | 13.692
4111 | ESCORA PRE-MOLDADA EM CONCRETO, *10 X 10* CM, H = 2,30M | SINAPI | UN | 0,1600000 | 30.69 | 4.9104
88309 | PEDREIRO COM ENCARGOS COMPLEMENTARES | SINAPI | H | 0,3350000 | 17.24 | 5.7754
88316 | SERVENTE COM ENCARGOS COMPLEMENTARES | SINAPI | H | 0,6710000 | 13.58 | 9.1122
94962 | CONCRETO MAGRO PARA LASTRO, TRAÇO 1:4,5:4,5 (CIMENTO/ AREIA MÉDIA/ BRITA 1) - PREPARO MECÂNICO COM BETONEIRA 400 L. AF_07/2016 | SINAPI | M3 | 0,0288000 | 286.78 | 8.2593
[5 empty] | TOTAL C/ ENCARGOS S/ BDI | 49.0579
2.12.2. 74194/1 - ESCADA TIPO MARINHEIRO EM TUBO ACO GALVANIZADO 1 1/2" 5 DEGRAUS.- M
MATERIAL |  | FONTE | UNID | COEFICENTE | PREÇO UNITÁRIO | TOTAL
7697 | TUBO ACO GALVANIZADO COM COSTURA, CLASSE MEDIA, DN 1.1/2", E = *3,25* MM, PESO *3,61* KG/M (NBR 5580) | SINAPI | M | 4,0000000 | 25 | 100
88315 | SERRALHEIRO COM ENCARGOS COMPLEMENTARES | SINAPI | H | 3,4000000 | 17.14 | 58.276
88316 | SERVENTE COM ENCARGOS COMPLEMENTARES | SINAPI | H | 3,1000000 | 13.58 | 42.098
88631 | ARGAMASSA TRAÇO 1:4 (CIMENTO E AREIA MÉDIA), PREPARO MANUAL. AF_08/2014 | SINAPI | M3 | 0,0200000 | 420 | 8.4
[5 empty] | TOTAL C/ ENCARGOS S/ BDI | 208.774
2.12.3. 270220- Limpeza geral e entrega da obra- M²
MATERIAL |  | FONTE | UNID | COEFICENTE | PREÇO UNITÁRIO | TOTAL
O00006 | Servente | SEDOP | H | 0.4 | 13.78 | 5.512
[5 empty] | VALOR C/ LEI DE ENCARGOS: H: 89,42% OU M: 49,63% | 5.512
[5 empty] | TOTAL C/ ENCARGOS S/ BDI | 5.512
Itaituba - Pa, 18 de Junho de 2.020
_________________________________
FRANCOIS LAYNDAN MENDES DA SILVA
Geologo - CREA nº 22995 D/PA

## CRON. FISICO POÇO E RESERVATÓRI
CRONOGRAMA FÍSICO - FINACEIRO DE CUSTO | [8 empty] | CRONOGRAMA FISICO FINANCEIRO
OBRA: ORÇAMENTO SINTÉTICO DE MATERIAL E MÃO DE OBRA PARA A PERFURAÇÃO DE 80 METROS LINEARES EM SOLO E ROCHAS SEDIMENTARES; TENDO COMO INCLUSÃO NESTA PLANILHA ORÇAMENTÁRIA A ÁREA DE PROTEÇÃO; RESERVATÓRIO ELEVADO E DISTRIBUIÇÃO LOCAL DE ÁGUA FRIA COM 05 (CINCO) TORNEIRAS PARA ATENDER AO PÚBLICO DAS PROXIMIDADES, QUE SERÁ IMPLANTADO NA COMUNIDADE BAIXÃO BONITO, LOCALIZADOS NO MUNICÍPIO DE ITAITUBA, ESTADO DO PARÁ.
Data: 30/09/2.019
ITEM | DISCRIMINAÇÃO | UNIDADE | QUANTIDADE | VALÔR UNITÁRIO | CONTRATO p/ 03 MÊSES | 30 DIAS | 60 DIAS | 90 DIAS | TOTAL PARCIAL
1.0 | PERFURAÇÃO DO POÇO - 80 m
1.1 | SERVIÇOS PRELIMINARES:
1.1.1 | MOBILIZACAO E INSTALACAO DE 01 EQUIPAMENTO DE SONDAGEM, DISTANCIA DE 10KM ATE 20KM. | und. | 1 | 587.8272 | 100% | 100% | - | - | 100%
[5 empty] | 587.8272 | 587.8272 | - | - | 587.8272
1.1.2 | LOCACAO CONVENCIONAL DE OBRA, UTILIZANDO GABARITO DE TÁBUAS CORRIDAS PONTALETADAS A CADA 2,00M - 2 UTILIZAÇÕES. | m | 120 | 44.9243 | 100% | 100% | - | - | 100%
[5 empty] | 5390.9198 | 5390.9198 | - | - | 5390.9198
1.1.3 | Placa da obra em chapa galvanizada. 2,00x1,20m. | m² | 2 | 490.4023 | 100% | 100% | - | - | 100%
[5 empty] | 980.8046 | 980.8046 | - | - | 980.8046
1.1.4 | LIMPEZA MANUAL DO TERRENO (C/ RASPAGEM SUPERFICIAL) | m² | 120 | 1.4015 | 100% | 100% | - | - | 100%
[5 empty] | 168.1747 | 168.1747 | - | - | 168.1747
1.2 | PERFURAÇÃO EM SOLO E ROCHAS SEDIMENTARES
1.2.1 | Perfuração de poço com perfuratriz (com diâmetro DN 10 ") | m | 80 | 52.2032 | 100% | 100% | - | - | 100%
[5 empty] | 4176.2563 | 4176.2563 | - | - | 4176.2563
1.3 | PERFURAÇÃO EM ROCHA:
1.3.1 | Perfuração de poço com perfuratriz à percussão (com diâmetro DN 8") | m | 70 | 84.5569 | 100% | 100% | - | - | 100%
[5 empty] | 5918.9844 | 5918.9844 | - | - | 5918.9844
1.4 | ALARGAMENTO DO FURO:
1.4.1 | Perfuração de poço com perfuratriz à percussão (com diâmetro DN10") | m | 60 | 52.2032 | 100% | 100% | - | - | 100%
[5 empty] | 3132.1922 | 3132.1922 | - | - | 3132.1922
1.5 | FORNECIMENTO E INSTALAÇÃO TUBO DE RECALQUE
1.5.1 | TUBO GEO. 150x4mt, Ø6". | m | 48 | 485.9 | 100% | 50% | 50% | - | 100%
[5 empty] | 23323.2 | 11661.6 | 11661.6 | - | 23323.2
1.5.2 | MOTOBOMBA LEÃO 5CV 4R8PB-18 350/38 | und. | 1 | 8221.6 | 100% | 50% | 50% | - | 100%
[5 empty] | 8221.6 | 4110.8 | 4110.8 | - | 8221.6
1.5.3 | TUBO ROSCAVEL 1.1/2. | m | 72 | 110.94 | 100% | 50% | 50% | - | 100%
[5 empty] | 7987.68 | 3993.84 | 3993.84 | - | 7987.68
1.5.4 | CORDA BRANCA TRANÇADA 12MM | m | 90 | 4.945 | 100% | 50% | 50% | - | 100%
[5 empty] | 445.05 | 222.525 | 222.525 | - | 445.05
1.5.5 | FITA AUTO FUSÃO 10M | und. | 1 | 49.45 | 100% | 50% | 50% | - | 100%
[5 empty] | 49.45 | 24.725 | 24.725 | - | 49.45
1.5.6 | FITA VEDA ROSCA 18X50mts | und. | 4 | 10.75 | 100% | 50% | 50% | - | 100%
[5 empty] | 43 | 21.5 | 21.5 | - | 43
1.5.7 | Luva F°G° de 1 1/2" (IE) | und. | 12 | 8.3863 | 100% | 50% | 50% | - | 100%
[5 empty] | 100.6355 | 50.3177 | 50.3177 | - | 100.6355
1.5.8 | UNIÃO, EM FERRO GALVANIZADO, DN 40 (1 1/2"), CONEXÃO ROSQUEADA, INSTALADO EM REDE DE ALIMENTAÇÃO - FORNECIMENTO E INSTALAÇÃO. AF_12/2015 | und. | 1 | 70.9088 | 100% | 50% | 50% | - | 100%
[5 empty] | 70.9088 | 35.4544 | 35.4544 | - | 70.9088
1.5.9 | Curva 90° F°G° 1 1/2" (IE) | und. | 1 | 78.1147 | 100% | 50% | 50% | - | 100%
[5 empty] | 78.1147 | 39.0573 | 39.0573 | - | 78.1147
1.5.10 | NIPLE, EM FERRO GALVANIZADO, DN 40 (1 1/2"), CONEXÃO ROSQUEADA, INSTALADO EM REDE DE ALIMENTAÇÃO PARA HIDRANTE - FORNECIMENTO E INSTALAÇÃO. AF_12/2015 | und. | 2 | 38.4782 | 100% | 50% | 50% | - | 100%
[5 empty] | 76.9565 | 38.4782 | 38.4782 | - | 76.9565
1.5.11 | VÁLVULA DE RETENÇÃO HORIZONTAL Ø 40MM (1.1/2") - FORNECIMENTO E INSTALAÇÃO. | und. | 1 | 161.9141 | 100% | 50% | 50% | - | 100%
[5 empty] | 161.9141 | 80.957 | 80.957 | - | 161.9141
1.5.12 | REGISTRO DE GAVETA BRUTO, LATÃO, ROSCÁVEL, 1 1/2, INSTALADO EM RESERVAÇÃO DE ÁGUA DE EDIFICAÇÃO QUE POSSUA RESERVATÓRIO DE FIBRA/ FIBROCIMENTO FORNECIMENTO E INSTALAÇÃO. AF_06/2016. | und. | 1 | 109.6304 | 100% | 50% | 50% | - | 100%
[5 empty] | 109.6304 | 54.8152 | 54.8152 | - | 109.6304
1.5.13 | ASSENTAMENTO DE TAMPAO DE FERRO FUNDIDO 600 MM - Tampa para poço Artesiano com furo Central de 1 1/2" | und. | 1 | 94.7118 | 100% | 50% | 50% | - | 100%
[5 empty] | 94.7118 | 47.3559 | 47.3559 | - | 94.7118
1.6 | FORNECIMENTO E INSTALAÇÃO DE FILTROS:
1.6.1 | FILTRO GEO STANDER 150X4MT - LUPERI | und. | 4 | 780.88 | 100% | 50% | 50% | - | 100%
[5 empty] | 3123.52 | 1561.76 | 1561.76 | - | 3123.52
1.6.2 | FORNECIMENTO E LANCAMENTO DE BRITA N. 4" | m³ | 4 | 108.9108 | 100% | 50% | 50% | - | 100%
[5 empty] | 435.6433 | 217.8217 | 217.8217 | - | 435.6433
1.7 | FORNECIMENTO E INSTALAÇÃO ELÉTRICAS DA BOMBA:
1.7.1 | POSTE ACO CONICO CONTINUO CURVO SIMPLES SEM BASE C/JANELA 9M (INSPECAO) - FORNECIMENTO E INSTALACAO. | unid. | 1 | 1498.9671 | 100% | 50% | 50% | - | 100%
[5 empty] | 1498.9671 | 749.4836 | 749.4836 | - | 1498.9671
1.7.2 | Cabo multiplex 4 x 16mm² | m | 90 | 10.9712 | 100% | 50% | 50% | - | 100%
[5 empty] | 987.4073 | 493.7036 | 493.7036 | - | 987.4073
1.7.3 | DISJUNTOR BIPOLAR TIPO DIN, CORRENTE NOMINAL DE 20A - FORNECIMENTO E INSTALAÇÃO. AF_04/2016 | m | 2 | 52.7408 | 100% | 50% | 50% | - | 100%
[5 empty] | 105.4816 | 52.7408 | 52.7408 | - | 105.4816
1.7.4 | Centro de distribuição p/ 06 disjuntores (s/ barramento). | und. | 1 | 69.8535 | 100% | 50% | 50% | - | 100%
[5 empty] | 69.8535 | 34.9267 | 34.9267 | - | 69.8535
1.7.5 | ELETRODUTO RÍGIDO ROSCÁVEL, PVC, DN 50 MM (1 1/2") - FORNECIMENTO E INSTALAÇÃO. AF_12/2015. | m | 6 | 12.1571 | 100% | 50% | 50% | - | 100%
[5 empty] | 72.9427 | 36.4713 | 36.4713 | - | 72.9427
1.7.6 | HASTE DE ATERRAMENTO 5/8 PARA SPDA - FORNECIMENTO E INSTALAÇÃO. | unid. | 2 | 53.3139 | 100% | 50% | 50% | - | 100%
[5 empty] | 106.6279 | 53.3139 | 53.3139 | - | 106.6279
2.0 | ÁREA DE PROTEÇÃO; RESERVATÓRIO ELEVADO E DISTRIBUIÇÃO LOCAL DE ÁGUA FRIA.
2.1 | MOVIMENTO DE TERRA:
2.1.1 | Escavação manual ate 1.50m de profundidade. | m³ | 5.815 | 1.4015 | 100% | 50% | 50% | - | 100%
[5 empty] | 8.1495 | 4.0747 | 4.0747 | - | 8.1495
2.1.2 | LASTRO COM PREPARO DE FUNDO, LARGURA MAIOR OU IGUAL A 1,5 M, COM CAMADA DE BRITA, LANÇAMENTO MANUAL, EM LOCAL COM NÍVEL BAIXO DE INTERFERÊNCIA. AF_06/2016. (Área Interna do Terreno do Reservatório). | m³ | 7.36 | 196.6389 | 100% | 50% | 50% | - | 100%
[5 empty] | 1447.262 | 723.631 | 723.631 | - | 1447.262
2.2 | INFRAESTRUTURA:
2.2.1 | CONCRETO CICLOPICO FCK=10MPA 30% PEDRA DE MAO INCLUSIVE LANCAMENTO. | m³ | 3.24 | 464.18 | 100% | 30% | 70% | - | 100%
[5 empty] | 1503.9431 | 451.1829 | 1052.7602 | - | 1503.9431
2.3 | ESTRUTURA:
2.3.1 | CONCRETO ARMADO FCK=20MPA C/ FORMA MAD. BRANCA | m³ | 0.06 | 2833.0335 | 100% | 20% | 80% | - | 100%
[5 empty] | 169.982 | 33.9964 | 135.9856 | - | 169.982
2.4 | PAREDES E PAINÉIS:
2.4.1 | Alvenaria tijolo de barro a cutelo. | m² | 21.6 | 61.1752 | 100% | 10% | 90% | -
[5 empty] | 1321.3833 | 132.1383 | 1189.245 |  | 1321.3833
2.5 | REVESTIMENTO:
2.5.1 | Chapisco de cimento e areia no traço 1:3 | m² | 36.76 | 11.0658 | 100% |  | 100% | - | 100%
[5 empty] | 406.7793 |  | 406.7793 | - | 406.7793
2.5.2 | Emboço com argamassa 1:6:Adit. Plast. | m² | 7.2 | 38.0798 | 100% |  | 100% | - | 100%
[5 empty] | 274.1748 |  | 274.1748 |  | 274.1748
2.5.3 | Reboco com argamassa 1:6:Adit. Plast. | m² | 35.38 | 44.9066 | 100% |  | 100% | - | 100%
[5 empty] | 1588.797 |  | 1588.797 | - | 1588.797
2.5.4 | Revestimento Cerâmico Padrão Médio | m² | 7.2 | 78.7584 | 100% |  | 100% | - | 100%
[5 empty] | 567.0603 |  | 567.0603 | - | 567.0603
2.6 | INSTALAÇÕES ELÉTRICA DO RESEVATÓRIO E PROTEÇÃO.
2.6.1 | PONTO DE ILUMINAÇÃO RESIDENCIAL INCLUINDO INTERRUPTOR SIMPLES CONJUGADO COM PARALELO, CAIXA ELÉTRICA, ELETRODUTO, CABO, RASGO, QUEBRA E CHUMBAMENTO (EXCLUINDO LUMINÁRIA E LÂMPADA). AF_01/2016 | unid. | 1 | 121.2681 | 100% | 15% | 85% | - | 100%
[5 empty] | 121.2681 | 18.1902 | 103.0779 | - | 121.2681
2.6.2 | DISJUNTOR TERMOMAGNETICO MONOPOLAR PADRAO NEMA (AMERICANO) 10 A 30A 240V, FORNECIMENTO E INSTALACAO. | unid. | 2 | 13.0693 | 100% | 15% | 85% | - | 100%
[5 empty] | 26.1386 | 3.9208 | 22.2178 | - | 26.1386
2.6.3 | Centro de distribuição p/ 03 disjuntores (s/ barramento). | unid. | 1 | 52.4746 | 100% | 15% | 85% | - | 100%
[5 empty] | 52.4746 | 7.8712 | 44.6034 | - | 52.4746
2.6.4 | Isolador roldana 72x72 | unid. | 4 | 22.7234 | 100% | 15% | 85% | - | 100%
[5 empty] | 90.8934 | 13.634 | 77.2594 | - | 90.8934
2.7 | INSTALAÇÕES HIDROSANITÁRIA DO RESERVATÓRIO
2.7.1 | PONTO DE CONSUMO TERMINAL DE ÁGUA FRIA (SUBRAMAL) COM TUBULAÇÃO DE PVC, DN 25 mm, INSTALADO EM RAMAL DE ÁGUA, INCLUSOS RASGO E CHUMBAMENTO EM ALVENARIA. AF_12/2014 | unid. | 5 | 116.5016 | 100% | 15% | 85% | - | 100%
[5 empty] | 582.5079 | 87.3762 | 495.1317 | - | 582.5079
2.7.2 | REGISTRO DE ESFERA, PVC, SOLDÁVEL, DN 60 MM, INSTALADO EM RESERVAÇÃODE ÁGUA DE EDIFICAÇÃO QUE POSSUA RESERVATÓRIO DE FIBRA/FIBROCIMENTOFORNECIMENTO E INSTALAÇÃO. AF_06/2016. | unid. | 2 | 74.8028 | 100% | 15% | 85% | - | 100%
[5 empty] | 149.6056 | 22.4408 | 127.1648 | - | 149.6056
2.7.3 | CURVA 90 GRAUS, PVC, SOLDÁVEL, DN 60MM, INSTALADO EM PRUMADA DE ÁGUA - FORNECIMENTO E INSTALAÇÃO. AF_12/2014. | unid. | 3 | 40.3242 | 100% | 15% | 85% | - | 100%
[5 empty] | 120.9725 | 18.1459 | 102.8266 | - | 120.9725
2.7.4 | CURVA 90 GRAUS, PVC, SOLDÁVEL, DN 50MM, INSTALADO EM PRUMADA DE ÁGUA - FORNECIMENTO E INSTALAÇÃO. AF_12/2014. | unid. | 2 | 19.4678 | 100% | 15% | 85% | - | 100%
[5 empty] | 38.9355 | 5.8403 | 33.0952 | - | 38.9355
2.7.5 | TUBO, PVC, SOLDÁVEL, DN 60MM, INSTALADO EM PRUMADA DE ÁGUA - FORNECIMENTO E INSTALAÇÃO. AF_12/2014. | m | 3 | 22.9459 | 100% | 15% | 85% | - | 100%
[5 empty] | 68.8377 | 10.3257 | 58.5121 | - | 68.8377
2.7.6 | JOELHO 90 GRAUS, PVC, SOLDÁVEL, DN 60MM, INSTALADO EM PRUMADA DE ÁGUA- FORNECIMENTO E INSTALAÇÃO. AF_12/2014. | unid. | 3 | 28.998 | 100% | 15% | 85% | - | 100%
[5 empty] | 86.9939 | 13.0491 | 73.9448 | - | 86.9939
2.7.7 | TUBO, PVC, SOLDÁVEL, DN 50MM, INSTALADO EM PRUMADA DE ÁGUA - FORNECIMENTO E INSTALAÇÃO. AF_12/2014. | m | 2 | 13.9502 | 100% | 15% | 85% | - | 100%
[5 empty] | 27.9005 | 4.1851 | 23.7154 | - | 27.9005
2.7.8 | LUVA DE REDUÇÃO, PVC, SOLDÁVEL, DN 50MM X 25MM, INSTALADO EM PRUMADA DE ÁGUA FORNECIMENTO E INSTALAÇÃO. AF_12/2014. | unid. | 1 | 9.1639 | 100% | 15% | 85% | - | 100%
[5 empty] | 9.1639 | 1.3746 | 7.7893 | - | 9.1639
2.7.9 | LUVA DE REDUÇÃO, PVC, SOLDÁVEL, DN 60MM X 50MM, INSTALADO EM PRUMADA DE ÁGUA - FORNECIMENTO E INSTALAÇÃO. AF_12/2014. | unid. | 1 | 16.1921 | 100% | 15% | 85% | - | 100%
[5 empty] | 16.1921 | 2.4288 | 13.7633 | - | 16.1921
2.7.10 | TUBO, PVC, SOLDÁVEL, DN 25MM, INSTALADO EM PRUMADA DE ÁGUA - FORNECIMENTO E INSTALAÇÃO. AF_12/2014. | m | 24 | 3.8313 | 100% | 15% | 85% | - | 100%
[5 empty] | 91.9512 | 13.7927 | 78.1585 | - | 91.9512
2.7.11 | Joelho/Cotovelo 90º PVC SRM - 25mm X 1/2" (LH) | unid. | 8 | 14.1271 | 100% | 15% | 85% | - | 100%
[5 empty] | 113.0169 | 16.9525 | 96.0644 | - | 113.0169
2.7.12 | Tê em PVC - SRM - 25mm x 1/2" (LH) | unid. | 7 | 18.6629 | 100% | 15% | 85% | - | 100%
[5 empty] | 130.6402 | 19.596 | 111.0441 | - | 130.6402
2.7.13 | Tê em PVC - JS - 25mm-LH | unid. | 1 | 8.5204 | 100% | 15% | 85% | - | 100%
[5 empty] | 8.5204 | 1.2781 | 7.2423 | - | 8.5204
2.7.14 | Torneira plastica de 1/2" | unid. | 5 | 18.0409 | 100% | 15% | 85% | - | 100%
[5 empty] | 90.2045 | 13.5307 | 76.6739 | - | 90.2045
2.7.15 | CURVA 90 GRAUS, PVC, SOLDÁVEL, DN 25MM, INSTALADO EM RAMAL OU SUB-RAMAL DE ÁGUA - FORNECIMENTO E INSTALAÇÃO. AF_12/2014. | unid. | 4 | 9.3562 | 100% | 15% | 85% | - | 100%
[5 empty] | 37.4247 | 5.6137 | 31.811 | - | 37.4247
2.7.16 | JOELHO 90 GRAUS, PVC, SOLDÁVEL, DN 25MM, INSTALADO EM PRUMADA DE ÁGUA - FORNECIMENTO E INSTALAÇÃO. AF_12/2014 | unid. | 4 | 3.7705 | 100% | 15% | 85% | - | 100%
[5 empty] | 15.0822 | 2.2623 | 12.8198 | - | 15.0822
2.7.17 | Caixa em alvenaria de 40x40x50cm c/ tpo. concreto | unid. | 2 | 287.7217 | 100% | 15% | 85% | - | 100%
[5 empty] | 575.4435 | 86.3165 | 489.1269 | - | 575.4435
2.7.18 | Caixa em alvenaria de 60x60x80cm c/ tpo. concreto | unid. | 1 | 571.5319 | 100% | 15% | 85% | - | 100%
[5 empty] | 571.5319 | 85.7298 | 485.8021 | - | 571.5319
2.7.19 | Reservatório em Fibra de Vidro - Capac. 10.000 litros | unid. | 1 | 8021.2071 | 100% | 15% | 85% | - | 100%
[5 empty] | 8021.2071 | 1203.1811 | 6818.026 | - | 8021.2071
2.8 | PAVIMENTAÇÃO:
2.8.1 | PISO CIMENTADO, TRAÇO 1:3 (CIMENTO E AREIA), ACABAMENTO LISO, ESPESSURA 3,0 CM, PREPARO MECÂNICO DA ARGAMASSA. AF_06/2018 | m² | 7.2 | 45.52 | 100% | - | 100% | - | 100%
[5 empty] | 327.7439 | - | 327.7439 | - | 327.7439
2.9 | ESTRUTURA EM MADEIRA PARA O RESERVATÓRIO ELEVADO
* | MADEIRA:
2.9.1 | Esteio em Madeira -> (0,25m x 0,25m x 7,00m) - Fonecimento e Execução. | unid. | 5 | 1190.025 | 100% | - | 100% | - | 100%
[5 empty] | 5950.125 | - | 5950.125 | - | 5950.125
2.9.2 | Peça em Madeira -> (0,10m x 0,20m x 6,00m) - Fonecimento e Execução. | unid. | 2 | 293.1525 | 100% | - | 100% | - | 100%
[5 empty] | 586.305 | - | 586.305 | - | 586.305
2.9.3 | Peça em Madeira -> (0,10m x 0,20m x 4,50m) - Fonecimento e Execução. | unid. | 4 | 251.937 | 100% | - | 100% | - | 100%
[5 empty] | 1007.748 | - | 1007.748 | - | 1007.748
2.9.4 | Peça em Madeira -> (0,075m x 0,15m x 4,00m) - Fonecimento e Execução. | unid. | 8 | 99.846 | 100% | - | 100% | - | 100%
[5 empty] | 798.768 | - | 798.768 | - | 798.768
2.9.5 | Peça em Madeira -> (0,06m x 0,12m x 4,50m) - Fonecimento e Execução. | unid. | 10 | 72.5625 | 100% | - | 100% | - | 100%
[5 empty] | 725.625 | - | 725.625 | - | 725.625
2.9.6 | Pernamanca -> (0,075m x 0,05m x 5,00m) - Fonecimento e Execução. | unid. | 15 | 36.5715 | 100% | - | 100% | - | 100%
[5 empty] | 548.5725 | - | 548.5725 | - | 548.5725
2.9.7 | Pranchinha -> (0,035m x 0,20m x 4,50m) - Fonecimento e Execução. | unid. | 20 | 75.465 | 100% | - | 100% | - | 100%
[5 empty] | 1509.3 | - | 1509.3 | - | 1509.3
2.9.8 | Tábua -> (0,025m x 0,20m x 4,50m) - Fonecimento e Execução. | unid. | 16 | 49.923 | 100% | - | 100% | - | 100%
[5 empty] | 798.768 | - | 798.768 | - | 798.768
2.9.9 | Ripão -> (0,025m x 0,10m x 4,50m) - Fonecimento e Execução. | unid. | 4 | 23.22 | 100% | - | 100% | - | 100%
[5 empty] | 92.88 | - | 92.88 | - | 92.88
* | FERRAGENS:
2.9.10 | Barra de Parafuso Ø 3/8'de 100m (0,25m x 48unid.) - Fonecimento e Execução. | unid. | 12 | 10.75 | 100% | - | 100% | - | 100%
[5 empty] | 129 | - | 129 | - | 129
2.9.11 | Porca Sextavada Ø 3/8' (48unid x 2unid.) - Fonecimento e Execução. | unid. | 96 | 0.5762 | 100% | - | 100% | - | 100%
[5 empty] | 55.3152 | - | 55.3152 | - | 55.3152
2.9.12 | Arruela Ø 3/8' (48unid x 2unid.) - Fonecimento e Execução. | unid. | 96 | 0.559 | 100% | - | 100% | - | 100%
[5 empty] | 53.664 | - | 53.664 | - | 53.664
2.9.13 | Prego 17x27 | kg | 3 | 23.4696 | 100% | - | 100% | - | 100%
[5 empty] | 70.4088 | - | 70.4088 | - | 70.4088
2.9.14 | Prego 19x36 | kg | 1 | 22.9414 | 100% | - | 100% | - | 100%
[5 empty] | 22.9414 | - | 22.9414 | - | 22.9414
2.10 | ESQUADRIAS:
2.10.1 | Portão de ferro 1/2" c/ ferragens (incl. pint. anti-corrosiva). (1,00x2,00)m x 1unid. | m² | 2 | 324.7788 | 100% | - | 80% | 20% | 100%
[5 empty] | 649.5576 | - | 519.6461 | 129.9115 | 649.5576
2.11 | PINTURA:
2.11.1 | APLICAÇÃO MANUAL DE TINTA LÁTEX ACRÍLICA EM PAREDE EXTERNAS,DUAS DEMÃOS. AF_11/2016 | m² | 49.78 | 15.0764 | 100% | - | - | 100% | 100%
[5 empty] | 750.505 | - | - | 750.505 | 750.505
2.11.2 | PINTURA ESMALTE ACETINADO EM MADEIRA, DUAS DEMAOS. | m² | 158.94 | 17.7814 | 100% | - | - | 100% | 100%
[5 empty] | 2826.1694 | - | - | 2826.1694 | 2826.1694
2.11.3 | PINTURA COM TINTA PROTETORA ACABAMENTO GRAFITE ESMALTE SOBRE SUPERFICIE METALICA, 2 DEMAOS. | m² | 4 | 37.4361 | 100% | - | - | 100% | 100%
[5 empty] | 149.7442 | - | - | 149.7442 | 149.7442
2.12 | DIVERSOS:
2.12.1 | CERCA COM MOUROES DE CONCRETO, RETO, 15X15CM, ESPACAMENTO DE 3M, CRAVADOS 0,5M, ESCORAS DE 10X10CM NOS CANTOS, COM 12 FIOS DE ARAME DE ACO OVALADO 15X17. | m | 35.8 | 63.2847 | 100% | - | 100% | - | 100%
[5 empty] | 2265.5907 | - | 2265.5907 | - | 2265.5907
2.12.2 | ESCADA TIPO MARINHEIRO EM TUBO ACO GALVANIZADO 1 1/2" 5 DEGRAUS | m | 8 | 269.3185 | 100% | - | - | 100% | 100%
[5 empty] | 2154.5477 | - | - | 2154.5477 | 2154.5477
2.12.3 | Limpeza geral e entrega da obra | m² | 78 | 7.1105 | 100% | - | - | 100% | 100%
[5 empty] | 554.6174 | - | - | 554.6174 | 554.6174
TOTAL SIMPLES R$ |  |  |  |  | 107880.7893 | 46938.8662 | 54376.4278 | 6565.4952 | 107880.7893
TOTAL ACUMULADO R$ |  |  |  |  | - | 46938.8662 | 101315.294 | 107880.7893 | -
Percentual Simples % |  |  |  |  | - | 43.51% | 50.4% | 6.086% | -
Percentual Acumulado % |  |  |  |  | - | 43.51% | 93.91% | 100% | -
Itaituba - Pa, 18 de Junho de 2.020
OBS: Todos os ítens que estiverem o asterístico, ( * ) refere-se aos materiais que não foi encontrado de maneira clara na tabela do SINAPI / 08/2019 e nem no SEDOP / 04/2019. Portanto tivemos a liberdade de pesquisar no mercado local os valores sem BDI oferecido pelas Lojas de Materiais de Construção, seguindo em anéxos valores de cada estabelecimento comercial, onde aplicamos na Planilha Orçamentária aqui Orçada a MÉDIA PROPORCIONAL de cada item expôsto incluso a Mão de Obra de 40% do material a serem aplicado.
_________________________________
FRANCOIS LAYNDAN MENDES DA SILVA
Geologo - CREA nº 22995 D/PA

## BDI
OBRA: | PERFURAÇÃO DE 80 METROS LINEARES EM SOLO E ROCHAS SEDIMENTARES, RESERVATÓRIO ELEVADO E DISTRIBUIÇÃO LOCAL DE ÁGUA FRIA
TOMADOR: | PREFEITURA MUNICIPAL DE ITAITUBA
CONTRATO:
EMPREENDIMENTO: | PERFURAÇÃO DE 80 METROS LINEARES EM SOLO E ROCHAS SEDIMENTARES, RESERVATÓRIO ELEVADO E DISTRIBUIÇÃO LOCAL DE ÁGUA FRIA
PROGRAMA: | PLANO DE TRABALHO
MODALIDADE: | CONSTRUÇÃO
GESTOR: | VALMIR CLIMACO DE AGUIAR
Cálculo do BDI Fórmula e parâmetros estabelecidos pelo Acórdão 2622/2013 - TCU - Plenário
DEMONSTRATIVO BDI |  |  |  | LIMITE RECOMENDADOS
ITENS |  | SIGLAS | VALORES | INFERIOR | SUPERIOR
TAXA DE RATEIO DA ADMINISTRAÇÃO CENTRAL |  | AC | 5.5% | 3% | 5.5%
TAXA DE GARANTIA DO EMPREENDIMENTO |  | G | 0.45% | 0.4% | 0.5%
TAXA DE SEGURO |  | S | 0.45% | 0.4% | 0.5%
TAXA DE RISCO |  | R | 1.27% | 0.97% | 1.27%
Sub-Total |  |  | 7.67%
TAXA DE DESPESAS FINANCEIRAS |  | DF | 1% | 0.59% | 1.39%
TAXA DE LUCRO |  | L | 8.66% | 6.16% | 8.96%
TAXA DE TRIBUTOS | PIS (geralmente 0,65%) | I | 0.65% | VARIÁVEL
| COFINS (geralmente 3,00%) |  | 3%
| ISS (legislação municipal) |  | 0.25%
| CPRB (INSS) |  | 4.5%
TAXA TOTAL DE IMPOSTO I |  |  | 8.4%
BDI RESULTANTE |  |  | 29% | 25% | 30%
Fórmula para o cálculo do B.D.I. ( benefícios e despesas indiretas )
BDI = ((1+AC+S+R+G)(1+DF)(1+L)/(1-I))-1
_________________________________
FRANCOIS LAYNDAN MENDES DA SILVA
Geologo - CREA nº 22995 D/PA