## orcamento
ANEXO IA - PLANILHA ORÇAMENTÁRIA - LOTE II DA TP 003 - 2020.
OBRA: ORÇAMENTO SINTÉTICO DE MATERIAL E MÃO DE OBRA PARA A PERFURAÇÃO DO 2º POÇO DE 80 METROS LINEARES EM SOLO E ROCHAS SEDIMENTARES, QUE SERÁ IMPLANTADO NO CONJUNTO RESIDENCIAL WIRLAND FREIRE, QUADRA 10, LOCALIZADO NO BAIRRO JARDIM AEROPORTO, KM 05 DO MUNICÍPIO DE ITAITUBA, ESTADO DO PARÁ.
BDI COMPOSTO EM: 28,84%
ITEM | CÓDIGO | DESCRIÇÃO DOS SERVIÇOS | FONTE | UNID | QTD | PREÇO UNITÁRIO R$ |  |  | PREÇO TOTAL R$
[6 empty] | SEM BDI | BDI | COM BDI
1 | PERFURAÇÃO DO POÇO - 80 m | [7 empty] | 68202.84
1.1 | SERVIÇOS PRELIMINARES | [7 empty] | 7025.83
1.1.1 | COMP-683842 | MOBILIZACAO E INSTALACAO DE 01 EQUIPAMENTO DE SONDAGEM, DISTANCIA DE 10KM ATE 20KM. | DIRETORIA TENICA - PMI. | UN | 1 | 447.48 | 129.05 | 576.53 | 576.53
1.1.2 | 99059 | LOCACAO CONVENCIONAL DE OBRA, UTILIZANDO GABARITO DE TÁBUAS CORRIDAS PONTALETADAS A CADA 2,00M - 2 UTILIZAÇÕES. | SINAPI | M | 120 | 34.33 | 9.9 | 44.23 | 5307.6
1.1.3 | 010004 | Placa da obra em chapa galvanizada. 2.00X1,20m | SEDOP | M2 | 2 | 378.34 | 109.11 | 487.45 | 974.9
1.1.4 | 73859/002 | LIMPEZA MANUAL DO TERRENO (C/ RASPAGEM SUPERFICIAL) | SINAPI | M2 | 120 | 1.08 | 0.31 | 1.39 | 166.8
1.2 | PERFURAÇÃO EM SOLO E ROCHAS SEDIMENTARES | [7 empty] | 4128.8
1.2.1 | 74163/001 | Perfuração de poço com perfuratriz (com diâmetro DN 10 ") | SINAPI | M | 80 | 40.06 | 11.55 | 51.61 | 4128.8
1.3 | PERFURAÇÃO EM ROCHA | [7 empty] | 5903.1
1.3.1 | 74163/002 | Perfuração de poço com perfuratriz à percussão (com diâmetro DN 8") | SINAPI | M | 70 | 65.45 | 18.88 | 84.33 | 5903.1
1.4 | ALARGAMENTO DO FURO | [7 empty] | 3123.6
1.4.1 | 74163/002 | Perfuração de poço com perfuratriz à percussão (com diâmetro DN10") | SINAPI | M | 60 | 40.41 | 11.65 | 52.06 | 3123.6
1.5 | FORNECIMENTO E INSTALAÇÃO TUBO DE RECALQUE | [7 empty] | 41689.71
1.5.1 | COMP-513574 | TUBO GEO. 150x4mt, Ø6". | Diretoria Tecnica | m | 48 | 389.33 | 112.28 | 501.61 | 24077.28
1.5.2 | COMP-132746 | MOTOBOMBA LEÃO 5CV 4R8PB-18 350/38 | COTAÇÃO PMI | UN | 1 | 6304.66 | 1818.26 | 8122.92 | 8122.92
1.5.3 | COMP-148963 | TUBO ROSCAVEL 1.1/2. | DIRETORIA TENICA - PMI. | M | 72 | 89.18 | 25.72 | 114.9 | 8272.8
1.5.4 | COMP-847410 | CORDA BRANCA TRANÇADA 12MM | DIRETORIA TENICA - PMI. | M | 90 | 3.83 | 1.1 | 4.93 | 443.7
1.5.5 | COMP-543411 | FITA AUTO FUSÃO 10M | DIRETORIA TENICA - PMI. | UN | 1 | 37.56 | 10.83 | 48.39 | 48.39
1.5.6 | COMP-643162 | FITA VEDA ROSCA 18X50mts | DIRETORIA TENICA - PMI. | UN | 4 | 8.16 | 2.35 | 10.51 | 42.04
1.5.7 | 171044 | Luva F°G° de 1 1/2" (IE) | SEDOP | UN | 12 | 6.42 | 1.85 | 8.27 | 99.24
1.5.8 | 92894 | UNIÃO, EM FERRO GALVANIZADO, DN 40 (1 1/2"), CONEXÃO ROSQUEADA, INSTALADO EM REDE DE ALIMENTAÇÃO - FORNECIMENTO E INSTALAÇÃO. AF_12/2015 | SINAPI | UN | 1 | 54.07 | 15.59 | 69.66 | 69.66
1.5.9 | 171263 | Curva 90° F°G° 1 1/2" (IE) | SEDOP | UN | 1 | 59.53 | 17.17 | 76.7 | 76.7
1.5.10 | 92373 | NIPLE, EM FERRO GALVANIZADO, DN 40 (1 1/2"), CONEXÃO ROSQUEADA, INSTALADO EM REDE DE ALIMENTAÇÃO PARA HIDRANTE - FORNECIMENTO E INSTALAÇÃO. AF_12/2015 | SINAPI | UN | 2 | 29.53 | 8.52 | 38.05 | 76.1
1.5.11 | 99622 | VÁLVULA DE RETENÇÃO HORIZONTAL, DE BRONZE, ROSCÁVEL, 1 1/2" - FORNECIMENTO E INSTALAÇÃO. AF_01/2019 | SINAPI | UN | 1 | 123.27 | 35.55 | 158.82 | 158.82
1.5.12 | 94497 | REGISTRO DE GAVETA BRUTO, LATÃO, ROSCÁVEL, 1 1/2, INSTALADO EM RESERVAÇÃO DE ÁGUA DE EDIFICAÇÃO QUE POSSUA RESERVATÓRIO DE FIBRA/ FIBROCIMENTO FORNECIMENTO E INSTALAÇÃO. AF_06/2016. | SINAPI | UN | 1 | 83.73 | 24.15 | 107.88 | 107.88
1.5.13 | 73607 | ASSENTAMENTO DE TAMPAO DE FERRO FUNDIDO 600 MM - Tampa para poço Artesiano com furo Central de 1 1/2" | SINAPI | UN | 1 | 73.1 | 21.08 | 94.18 | 94.18
1.6 | FORNECIMENTO E INSTALAÇÃO DE FILTROS | [7 empty] | 3548.52
1.6.1 | COMP-992951 | FILTRO GEO STANDER 150X4MT - LUPERI | DIRETORIA TENICA - PMI. | UN | 4 | 605.33 | 174.58 | 779.91 | 3119.64
1.6.2 | 6514 | FORNECIMENTO E LANCAMENTO DE BRITA N. 4" | SINAPI | M3 | 4 | 83.22 | 24 | 107.22 | 428.88
1.7 | FORNECIMENTO E INSTALAÇÃO ELÉTRICAS DA BOMBA | [7 empty] | 2783.28
1.7.1 | 73769/001 | POSTE ACO CONICO CONTINUO CURVO SIMPLES SEM BASE C/JANELA 9M (INSPECAO) - FORNECIMENTO E INSTALACAO. | SINAPI | UN | 1 | 1107.01 | 319.26 | 1426.27 | 1426.27
1.7.2 | COMP-549510 | Cabo multiplex 4 x 16mm² | SEDOP | M | 90 | 8.69 | 2.51 | 11.2 | 1008
1.7.3 | 93662 | DISJUNTOR BIPOLAR TIPO DIN, CORRENTE NOMINAL DE 20A - FORNECIMENTO E INSTALAÇÃO. AF_04/2016 | SINAPI | UN | 2 | 40.13 | 11.57 | 51.7 | 103.4
1.7.4 | 170884 | Centro de distribuição p/ 06 disjuntores (s/ barramento). | SEDOP | UN | 1 | 53.56 | 15.45 | 69.01 | 69.01
1.7.5 | 93008 | ELETRODUTO RÍGIDO ROSCÁVEL, PVC, DN 50 MM (1 1/2") - FORNECIMENTO E INSTALAÇÃO. AF_12/2015. | SINAPI | M | 6 | 9.3 | 2.68 | 11.98 | 71.88
1.7.6 | 96985 | HASTE DE ATERRAMENTO 5/8 PARA SPDA - FORNECIMENTO E INSTALAÇÃO. | SINAPI | UN | 2 | 40.64 | 11.72 | 52.36 | 104.72
2 | ÁREA DE PROTEÇÃO; RESERVATÓRIO ELEVADO E DISTRIBUIÇÃO LOCAL DE ÁGUA FRIA | [7 empty] | 553.8
2.1 | DIVERSOS | [7 empty] | 553.8
2.1.1 | 270220 | Limpeza geral e entrega da obra | SEDOP | M2 | 78 | 5.51 | 1.59 | 7.1 | 553.8
[7 empty] | VALOR ORÇAMENTO: |  | 53366.41
[7 empty] | VALOR BDI TOTAL: |  | 15390.23
[7 empty] | VALOR TOTAL: |  | 68756.64