## orcamento
ANEXO IF - PLANUILHA ORÇAMENTÁRIA - LOTE VII DA TP 003 - 2020.
OBRA: ORÇAMENTO SINTÉTICO DE MATERIAL E MÃO DE OBRA PARA A PERFURAÇÃO DO POÇO DE 80 METROS LINEARES EM SOLO E ROCHAS SEDIMENTARES, QUE SERÁ IMPLANTADO NA LAVANDERIA MUNICIPAL DA FLORESTA, SITO À 11ª RUA DA FLORESTA s/n, ESQUINA COM A 7ª TRAVESSA, ENFRENTE DO RESERVATÓRIO ELEVADO JÁ EXISTENTE NA LAVANDERIA MUNICIPAL - BAIRRO DA FLORESTA - ITAITUBA/PA
BDI COMPOSTO EM: 28,84%
ITEM | CÓDIGO | DESCRIÇÃO | FONTE | UNID | QTD | PREÇO UNITÁRIO R$ |  |  | PREÇO TOTAL R$
[6 empty] | SEM BDI | BDI | COM BDI
1 | PERFURAÇÃO DO POÇO - 80 m | [7 empty] | 66247.33
1.1 | SERVIÇOS PRELIMINARES | [7 empty] | 6791.34
1.1.1 | COMP-683842 | MOBILIZACAO E INSTALACAO DE 01 EQUIPAMENTO DE SONDAGEM, DISTANCIA DE 10KM ATE 20KM. | DIRETORIA TENICA - PMI. | UN | 1 | 430.86 | 124.26 | 555.12 | 555.12
1.1.2 | 99059 | LOCACAO CONVENCIONAL DE OBRA, UTILIZANDO GABARITO DE TÁBUAS CORRIDAS PONTALETADAS A CADA 2,00M - 2 UTILIZAÇÕES. | SINAPI | M | 120 | 33.07 | 9.54 | 42.61 | 5113.2
1.1.3 | 010004 | Placa da obra em chapa galvanizada. 2.00X1,20m | SEDOP | M2 | 2 | 371.09 | 107.02 | 478.11 | 956.22
1.1.4 | 73859/002 | LIMPEZA MANUAL DO TERRENO (C/ RASPAGEM SUPERFICIAL) | SINAPI | M2 | 120 | 1.08 | 0.31 | 1.39 | 166.8
1.2 | PERFURAÇÃO EM SOLO E ROCHAS SEDIMENTARES | [7 empty] | 3992.8
1.2.1 | 74163/001 | Perfuração de poço com perfuratriz (com diâmetro DN 10 ") | SINAPI | M | 80 | 38.74 | 11.17 | 49.91 | 3992.8
1.3 | PERFURAÇÃO EM ROCHA | [7 empty] | 5866.7
1.3.1 | 74163/002 | Perfuração de poço com perfuratriz à percussão (com diâmetro DN 8") | SINAPI | M | 70 | 65.05 | 18.76 | 83.81 | 5866.7
1.4 | ALARGAMENTO DO FURO | [7 empty] | 3108.6
1.4.1 | 74163/002 | Perfuração de poço com perfuratriz à percussão (com diâmetro DN10") | SINAPI | M | 60 | 40.21 | 11.6 | 51.81 | 3108.6
1.5 | FORNECIMENTO E INSTALAÇÃO TUBO DE RECALQUE | [7 empty] | 40307
1.5.1 | COMP-513574 | TUBO GEO. 150x4mt, Ø6". | Diretoria Tecnica | m | 48 | 389.33 | 112.28 | 501.61 | 24077.28
1.5.2 | COMP-132746 | MOTOBOMBA LEÃO 5CV 4R8PB-18 350/38 | COTAÇÃO PMI | UN | 1 | 5790 | 1669.84 | 7459.84 | 7459.84
1.5.3 | COMP-148963 | TUBO ROSCAVEL 1.1/2. | DIRETORIA TENICA - PMI. | M | 72 | 81.9 | 23.62 | 105.52 | 7597.44
1.5.4 | COMP-847410 | CORDA BRANCA TRANÇADA 12MM | DIRETORIA TENICA - PMI. | M | 90 | 3.83 | 1.1 | 4.93 | 443.7
1.5.5 | COMP-543411 | FITA AUTO FUSÃO 10M | DIRETORIA TENICA - PMI. | UN | 1 | 34.5 | 9.95 | 44.45 | 44.45
1.5.6 | COMP-643162 | FITA VEDA ROSCA 18X50mts | DIRETORIA TENICA - PMI. | UN | 4 | 7.5 | 2.16 | 9.66 | 38.64
1.5.7 | 171044 | Luva F°G° de 1 1/2" (IE) | SEDOP | UN | 12 | 6.09 | 1.76 | 7.85 | 94.2
1.5.8 | 92894 | UNIÃO, EM FERRO GALVANIZADO, DN 40 (1 1/2"), CONEXÃO ROSQUEADA, INSTALADO EM REDE DE ALIMENTAÇÃO - FORNECIMENTO E INSTALAÇÃO. AF_12/2015 | SINAPI | UN | 1 | 50.97 | 14.7 | 65.67 | 65.67
1.5.9 | 171263 | Curva 90° F°G° 1 1/2" (IE) | SEDOP | UN | 1 | 55.47 | 16 | 71.47 | 71.47
1.5.10 | 92373 | NIPLE, EM FERRO GALVANIZADO, DN 40 (1 1/2"), CONEXÃO ROSQUEADA, INSTALADO EM REDE DE ALIMENTAÇÃO PARA HIDRANTE - FORNECIMENTO E INSTALAÇÃO. AF_12/2015 | SINAPI | UN | 2 | 28.44 | 8.2 | 36.64 | 73.28
1.5.11 | 99622 | VÁLVULA DE RETENÇÃO HORIZONTAL, DE BRONZE, ROSCÁVEL, 1 1/2" - FORNECIMENTO E INSTALAÇÃO. AF_01/2019 | SINAPI | UN | 1 | 114.29 | 32.96 | 147.25 | 147.25
1.5.12 | 94497 | REGISTRO DE GAVETA BRUTO, LATÃO, ROSCÁVEL, 1 1/2, INSTALADO EM RESERVAÇÃO DE ÁGUA DE EDIFICAÇÃO QUE POSSUA RESERVATÓRIO DE FIBRA/ FIBROCIMENTO FORNECIMENTO E INSTALAÇÃO. AF_06/2016. | SINAPI | UN | 1 | 78.7 | 22.7 | 101.4 | 101.4
1.5.13 | 73607 | ASSENTAMENTO DE TAMPAO DE FERRO FUNDIDO 600 MM - Tampa para poço Artesiano com furo Central de 1 1/2" | SINAPI | UN | 1 | 71.7 | 20.68 | 92.38 | 92.38
1.6 | FORNECIMENTO E INSTALAÇÃO DE FILTROS | [7 empty] | 3523.88
1.6.1 | COMP-992951 | FILTRO GEO STANDER 150X4MT - LUPERI | DIRETORIA TENICA - PMI. | UN | 4 | 605.33 | 174.58 | 779.91 | 3119.64
1.6.2 | 6514 | FORNECIMENTO E LANCAMENTO DE BRITA N. 4" | SINAPI | M3 | 4 | 78.44 | 22.62 | 101.06 | 404.24
1.7 | FORNECIMENTO E INSTALAÇÃO ELÉTRICAS DA BOMBA | [7 empty] | 2657.01
1.7.1 | 73769/001 | POSTE ACO CONICO CONTINUO CURVO SIMPLES SEM BASE C/JANELA 9M (INSPECAO) - FORNECIMENTO E INSTALACAO. | SINAPI | UN | 1 | 1025.82 | 295.85 | 1321.67 | 1321.67
1.7.2 | COMP-549510 | Cabo multiplex 4 x 16mm² | SEDOP | M | 90 | 8.69 | 2.51 | 11.2 | 1008
1.7.3 | 93662 | DISJUNTOR BIPOLAR TIPO DIN, CORRENTE NOMINAL DE 20A - FORNECIMENTO E INSTALAÇÃO. AF_04/2016 | SINAPI | UN | 2 | 37.13 | 10.71 | 47.84 | 95.68
1.7.4 | 170884 | Centro de distribuição p/ 06 disjuntores (s/ barramento). | SEDOP | UN | 1 | 51.18 | 14.76 | 65.94 | 65.94
1.7.5 | 93008 | ELETRODUTO RÍGIDO ROSCÁVEL, PVC, DN 50 MM (1 1/2") - FORNECIMENTO E INSTALAÇÃO. AF_12/2015. | SINAPI | M | 6 | 8.8 | 2.54 | 11.34 | 68.04
1.7.6 | 96985 | HASTE DE ATERRAMENTO 5/8 PARA SPDA - FORNECIMENTO E INSTALAÇÃO. | SINAPI | UN | 2 | 37.91 | 10.93 | 48.84 | 97.68
2 | ÁREA DE PROTEÇÃO; RESERVATÓRIO ELEVADO E DISTRIBUIÇÃO LOCAL DE ÁGUA FRIA | [7 empty] | 553.8
2.1 | DIVERSOS | [7 empty] | 553.8
2.1.1 | 270220 | Limpeza geral e entrega da obra | SEDOP | M2 | 78 | 5.51 | 1.59 | 7.1 | 553.8
[7 empty] | VALOR ORÇAMENTO: |  | 51848.11
[7 empty] | VALOR BDI TOTAL: |  | 14953.02
[7 empty] | VALOR TOTAL: |  | 66801.13