## orcamento
1.1.1. COMP-683842 - MOBILIZACAO E INSTALACAO DE 01 EQUIPAMENTO DE SONDAGEM, DISTANCIA DE 10KM ATE 20KM. (UN)
SERVICO |  | FONTE | UNID | COEFICIENTE | PREÇO UNITÁRIO | TOTAL
5824 | CAMINHÃO TOCO, PBT 16.000 KG, CARGA ÚTIL MÁX. 10.685 KG, DIST. ENTRE EIXOS 4,8 M, POTÊNCIA 189 CV, INCLUSIVE CARROCERIA FIXA ABERTA DE MADEIRA P/ TRANSPORTE GERAL DE CARGA SECA, DIMEN. APROX. 2,5 X 7,00 X 0,50 M - CHP DIURNO. AF_06/2014 | SINAPI | CHP | 2 | 121.22 | 242.44
88316 | SERVENTE COM ENCARGOS COMPLEMENTARES | SINAPI | H | 8 | 9.06 | 72.48
88322 | TÉCNICO DE SONDAGEM COM ENCARGOS COMPLEMENTARES | SINAPI | H | 4 | 11.14 | 44.56
|  |  |  | TOTAL SERVICO: |  | 359.48
|  |  |  | VALOR SEM ENCARGOS: |  | 359.48
|  |  |  | VALOR ENCARGOS (89.42%): |  | 73.46
|  |  |  | VALOR COM ENCARGOS: |  | 432.94
|  |  |  | VALOR BDI (28.96%): |  | 125.3794
|  |  |  | VALOR COM BDI: |  | 558.32
|  |  |  | QUANTIDADE: |  | 1
1.1.2. 99059 - LOCACAO CONVENCIONAL DE OBRA, UTILIZANDO GABARITO DE TÁBUAS CORRIDAS PONTALETADAS A CADA 2,00M - 2 UTILIZAÇÕES. (M)
MATERIAL |  | FONTE | UNID | COEFICIENTE | PREÇO UNITÁRIO | TOTAL
00004417 | SARRAFO DE MADEIRA NAO APARELHADA *2,5 X 7* CM, MACARANDUBA, ANGELIM OU EQUIVALENTE DA REGIAO | SINAPI | M | 0.7445 | 4.23 | 3.15
00004433 | PECA DE MADEIRA NAO APARELHADA *7,5 X 7,5* CM (3 X 3 ") MACARANDUBA, ANGELIM OU EQUIVALENTE DA REGIAO | SINAPI | M | 0.4125 | 9.75 | 4.02
00005068 | PREGO DE ACO POLIDO COM CABECA 17 X 21 (2 X 11) | SINAPI | KG | 0.111 | 9.25 | 1.03
00007356 | TINTA ACRILICA PREMIUM, COR BRANCO FOSCO | SINAPI | L | 0.0256 | 19.11 | 0.49
00010567 | TABUA DE MADEIRA NAO APARELHADA *2,5 X 23* CM (1 x 9 ") PINUS, MISTA OU EQUIVALENTE DA REGIAO | SINAPI | M | 0.55 | 5.43 | 2.99
|  |  |  | TOTAL MATERIAL: |  | 11.68
SERVICO |  | FONTE | UNID | COEFICIENTE | PREÇO UNITÁRIO | TOTAL
88239 | AJUDANTE DE CARPINTEIRO COM ENCARGOS COMPLEMENTARES | SINAPI | H | 0.3563 | 9.5 | 3.38
88262 | CARPINTEIRO DE FORMAS COM ENCARGOS COMPLEMENTARES | SINAPI | H | 0.7125 | 10.93 | 7.79
91692 | SERRA CIRCULAR DE BANCADA COM MOTOR ELÉTRICO POTÊNCIA DE 5HP, COM COIFA PARA DISCO 10" - CHP DIURNO. AF_08/2015 | SINAPI | CHP | 0.0039 | 13.53 | 0.05
91693 | SERRA CIRCULAR DE BANCADA COM MOTOR ELÉTRICO POTÊNCIA DE 5HP, COM COIFA PARA DISCO 10" - CHI DIURNO. AF_08/2015 | SINAPI | CHI | 0.0168 | 10.69 | 0.18
94974 | CONCRETO MAGRO PARA LASTRO, TRAÇO 1:4,5:4,5 (CIMENTO/ AREIA MÉDIA/ BRITA 1) - PREPARO MANUAL. AF_07/2016 | SINAPI | M3 | 0.0046 | 308.59 | 1.42
99062 | MARCAÇÃO DE PONTOS EM GABARITO OU CAVALETE. AF_10/2018 | SINAPI | UN | 1.5 | 1.04 | 1.56
|  |  |  | TOTAL SERVICO: |  | 14.38
|  |  |  | VALOR SEM ENCARGOS: |  | 26.06
|  |  |  | VALOR ENCARGOS (89.42%): |  | 7.15
|  |  |  | VALOR COM ENCARGOS: |  | 33.21
|  |  |  | VALOR BDI (28.96%): |  | 9.6176
|  |  |  | VALOR COM BDI: |  | 42.83
|  |  |  | QUANTIDADE: |  | 120
1.1.3. 010004 - Placa da obra em chapa galvanizada. 2.00X1,20m (M2)
MAO DE OBRA |  | FONTE | UNID | COEFICIENTE | PREÇO UNITÁRIO | TOTAL
O00005 | CARPINTEIRO DE FORMAS COM ENCARGOS COMPLEMENTARES | SEDOP | H | 3 | 9.1067 | 27.32
O00001 | PINTOR COM ENCARGOS COMPLEMENTARES | SEDOP | H | 8.958 | 9.1279 | 81.77
O00006 | SERVENTE COM ENCARGOS COMPLEMENTARES | SEDOP | H | 6 | 7.2748 | 43.65
|  |  |  | TOTAL MAO DE OBRA: |  | 152.74
MATERIAL |  | FONTE | UNID | COEFICIENTE | PREÇO UNITÁRIO | TOTAL
D00034 | Chapa de fo go no 26 (1,00x2,00m) | SEDOP | Ch | 0.5 | 50.18 | 25.09
P00016 | Fundo antioxido cromato de zinco | SEDOP | GL | 0.033 | 84.74 | 2.8
P00019 | Tinta esmalte | SEDOP | GL | 0.066 | 86.64 | 5.72
D00019 | Régua 3"x1" 4 m apar. | SEDOP | Dz | 0.17 | 166.99 | 28.39
D00281 | Pernamanca 3" x 2" 4 m - madeira branca | SEDOP | Dz | 0.16 | 123.1 | 19.7
D00082 | Prego 2"x11 | SEDOP | KG | 0.1 | 9.81 | 0.98
|  |  |  | TOTAL MATERIAL: |  | 82.68
|  |  |  | VALOR SEM ENCARGOS: |  | 235.42
|  |  |  | VALOR ENCARGOS (89.42%): |  | 136.57
|  |  |  | VALOR COM ENCARGOS: |  | 371.99
|  |  |  | VALOR BDI (28.96%): |  | 107.7283
|  |  |  | VALOR COM BDI: |  | 479.72
|  |  |  | QUANTIDADE: |  | 2
1.1.4. 73859/002 - LIMPEZA MANUAL DO TERRENO (C/ RASPAGEM SUPERFICIAL) (M2)
SERVICO |  | FONTE | UNID | COEFICIENTE | PREÇO UNITÁRIO | TOTAL
88316 | SERVENTE COM ENCARGOS COMPLEMENTARES | SINAPI | H | 0.08 | 9.06 | 0.72
|  |  |  | TOTAL SERVICO: |  | 0.72
|  |  |  | VALOR SEM ENCARGOS: |  | 0.72
|  |  |  | VALOR ENCARGOS (89.42%): |  | 0.36
|  |  |  | VALOR COM ENCARGOS: |  | 1.08
|  |  |  | VALOR BDI (28.96%): |  | 0.3128
|  |  |  | VALOR COM BDI: |  | 1.39
|  |  |  | QUANTIDADE: |  | 120
1.2.1. 74163/001 - Perfuração de poço com perfuratriz (com diâmetro DN 10 ") (M)
EQUIPAMENTO |  | FONTE | UNID | COEFICIENTE | PREÇO UNITÁRIO | TOTAL
00004780 | LOCACAO DE PERFURATRIZ PNEUMATICA DE PESO MEDIO, * 24 * KG, PARA ROCHA | SINAPI | H | 0.36 | 2.92 | 1.05
|  |  |  | TOTAL EQUIPAMENTO: |  | 1.05
SERVICO |  | FONTE | UNID | COEFICIENTE | PREÇO UNITÁRIO | TOTAL
88241 | AJUDANTE DE OPERAÇÃO EM GERAL COM ENCARGOS COMPLEMENTARES | SINAPI | H | 0.72 | 9.08 | 6.54
88292 | OPERADOR DE COMPRESSOR OU COMPRESSORISTA COM ENCARGOS COMPLEMENTARES | SINAPI | H | 0.36 | 9.95 | 3.58
88297 | OPERADOR DE MÁQUINAS E EQUIPAMENTOS COM ENCARGOS COMPLEMENTARES | SINAPI | H | 0.36 | 10.6 | 3.82
90972 | COMPRESSOR DE AR REBOCAVEL, VAZÃO 250 PCM, PRESSAO DE TRABALHO 102 PSI, MOTOR A DIESEL POTÊNCIA 81 CV - CHP DIURNO. AF_06/2015 | SINAPI | CHP | 0.36 | 45.62 | 16.42
|  |  |  | TOTAL SERVICO: |  | 30.36
|  |  |  | VALOR SEM ENCARGOS: |  | 31.41
|  |  |  | VALOR ENCARGOS (89.42%): |  | 7.49
|  |  |  | VALOR COM ENCARGOS: |  | 38.9
|  |  |  | VALOR BDI (28.96%): |  | 11.2654
|  |  |  | VALOR COM BDI: |  | 50.17
|  |  |  | QUANTIDADE: |  | 80
1.3.1. 74163/002 - Perfuração de poço com perfuratriz à percussão (com diâmetro DN 8") (M)
EQUIPAMENTO |  | FONTE | UNID | COEFICIENTE | PREÇO UNITÁRIO | TOTAL
00004778 | LOCACAO DE PERFURATRIZ PNEUMATICA DE PESO MEDIO, * 18 * KG, PARA ROCHA | SINAPI | H | 1.4 | 2.7 | 3.78
|  |  |  | TOTAL EQUIPAMENTO: |  | 3.78
SERVICO |  | FONTE | UNID | COEFICIENTE | PREÇO UNITÁRIO | TOTAL
88241 | AJUDANTE DE OPERAÇÃO EM GERAL COM ENCARGOS COMPLEMENTARES | SINAPI | H | 2.8 | 9.08 | 25.42
88297 | OPERADOR DE MÁQUINAS E EQUIPAMENTOS COM ENCARGOS COMPLEMENTARES | SINAPI | H | 1.4 | 10.6 | 14.84
|  |  |  | TOTAL SERVICO: |  | 40.26
|  |  |  | VALOR SEM ENCARGOS: |  | 44.04
|  |  |  | VALOR ENCARGOS (89.42%): |  | 21.06
|  |  |  | VALOR COM ENCARGOS: |  | 65.1
|  |  |  | VALOR BDI (28.96%): |  | 18.853
|  |  |  | VALOR COM BDI: |  | 83.95
|  |  |  | QUANTIDADE: |  | 70
1.4.1. 74163/002 - Perfuração de poço com perfuratriz à percussão (com diâmetro DN10") (M)
EQUIPAMENTO |  | FONTE | UNID | COEFICIENTE | PREÇO UNITÁRIO | TOTAL
00004778 | LOCACAO DE PERFURATRIZ PNEUMATICA DE PESO MEDIO, * 18 * KG, PARA ROCHA | SINAPI | H | 0.466 | 2.7 | 1.26
|  |  |  | TOTAL EQUIPAMENTO: |  | 1.26
SERVICO |  | FONTE | UNID | COEFICIENTE | PREÇO UNITÁRIO | TOTAL
88241 | AJUDANTE DE OPERAÇÃO EM GERAL COM ENCARGOS COMPLEMENTARES | SINAPI | H | 1.136 | 9.08 | 10.31
88297 | OPERADOR DE MÁQUINAS E EQUIPAMENTOS COM ENCARGOS COMPLEMENTARES | SINAPI | H | 1.4 | 10.6 | 14.84
|  |  |  | TOTAL SERVICO: |  | 25.15
|  |  |  | VALOR SEM ENCARGOS: |  | 26.41
|  |  |  | VALOR ENCARGOS (89.42%): |  | 13.82
|  |  |  | VALOR COM ENCARGOS: |  | 40.23
|  |  |  | VALOR BDI (28.96%): |  | 11.6506
|  |  |  | VALOR COM BDI: |  | 51.88
|  |  |  | QUANTIDADE: |  | 60
1.5.1. COMP-513574 - TUBO GEO. 150x4mt, Ø6". (m)
GERAL |  | FONTE | UNID | COEFICIENTE | PREÇO UNITÁRIO | TOTAL
INS-261384 | TUBO GEO. 150x4mt, Ø6". | MÉDIA DAS | m | 1 | 389.33 | 389.33
|  |  |  | TOTAL GERAL: |  | 389.33
|  |  |  | VALOR SEM ENCARGOS: |  | 389.33
|  |  |  | VALOR ENCARGOS: |  | 0
|  |  |  | VALOR COM ENCARGOS: |  | 389.33
|  |  |  | VALOR BDI (28.96%): |  | 112.75
|  |  |  | VALOR COM BDI: |  | 502.08
|  |  |  | QUANTIDADE: |  | 48
1.5.2. COMP-132746 - MOTOBOMBA LEÃO 5CV 4R8PB-18 350/38 (UN)
MATERIAL |  | FONTE | UNID | COEFICIENTE | PREÇO UNITÁRIO | TOTAL
INS-728413 | MOTOBOMBA LEÃO 5CV 4R8PB-18 350/38 | COTAÇÃO | UN | 1 | 5854.33 | 5854.33
|  |  |  | TOTAL MATERIAL: |  | 5854.33
|  |  |  | VALOR SEM ENCARGOS: |  | 5854.33
|  |  |  | VALOR ENCARGOS: |  | 0
|  |  |  | VALOR COM ENCARGOS: |  | 5854.33
|  |  |  | VALOR BDI (28.96%): |  | 1695.414
|  |  |  | VALOR COM BDI: |  | 7549.74
|  |  |  | QUANTIDADE: |  | 1
1.5.3. COMP-148963 - TUBO ROSCAVEL 1.1/2. (M)
MATERIAL |  | FONTE | UNID | COEFICIENTE | PREÇO UNITÁRIO | TOTAL
INS-974213 | TUBO ROSCAVEL 1.1/2 LUPERPLAS | MÉDIA DAS | M | 1 | 82.81 | 82.81
|  |  |  | TOTAL MATERIAL: |  | 82.81
|  |  |  | VALOR SEM ENCARGOS: |  | 82.81
|  |  |  | VALOR ENCARGOS: |  | 0
|  |  |  | VALOR COM ENCARGOS: |  | 82.81
|  |  |  | VALOR BDI (28.96%): |  | 23.9818
|  |  |  | VALOR COM BDI: |  | 106.79
|  |  |  | QUANTIDADE: |  | 72
1.5.4. COMP-847410 - CORDA BRANCA TRANÇADA 12MM (M)
GERAL |  | FONTE | UNID | COEFICIENTE | PREÇO UNITÁRIO | TOTAL
INS-941798 | CORDA BRANCA TRANÇADA 12MM | MÉDIA DAS | M | 1 | 3.83 | 3.83
|  |  |  | TOTAL GERAL: |  | 3.83
|  |  |  | VALOR SEM ENCARGOS: |  | 3.83
|  |  |  | VALOR ENCARGOS: |  | 0
|  |  |  | VALOR COM ENCARGOS: |  | 3.83
|  |  |  | VALOR BDI (28.96%): |  | 1.1092
|  |  |  | VALOR COM BDI: |  | 4.94
|  |  |  | QUANTIDADE: |  | 90
1.5.5. COMP-543411 - FITA AUTO FUSÃO 10M (UN)
MATERIAL |  | FONTE | UNID | COEFICIENTE | PREÇO UNITÁRIO | TOTAL
INS-884173 | FITA AUTO FUSÃO 10M | COTAÇÃO | UN | 1 | 34.88 | 34.88
|  |  |  | TOTAL MATERIAL: |  | 34.88
|  |  |  | VALOR SEM ENCARGOS: |  | 34.88
|  |  |  | VALOR ENCARGOS: |  | 0
|  |  |  | VALOR COM ENCARGOS: |  | 34.88
|  |  |  | VALOR BDI (28.96%): |  | 10.1012
|  |  |  | VALOR COM BDI: |  | 44.98
|  |  |  | QUANTIDADE: |  | 1
1.5.6. COMP-643162 - FITA VEDA ROSCA 18X50mts (UN)
MATERIAL |  | FONTE | UNID | COEFICIENTE | PREÇO UNITÁRIO | TOTAL
INS-394017 | FITA VEDA ROSCA 18X50mts | MÉDIA | UN | 1 | 7.58 | 7.58
|  |  |  | TOTAL MATERIAL: |  | 7.58
|  |  |  | VALOR SEM ENCARGOS: |  | 7.58
|  |  |  | VALOR ENCARGOS: |  | 0
|  |  |  | VALOR COM ENCARGOS: |  | 7.58
|  |  |  | VALOR BDI (28.96%): |  | 2.1952
|  |  |  | VALOR COM BDI: |  | 9.78
|  |  |  | QUANTIDADE: |  | 4
1.5.7. 171044 - Luva F°G° de 1 1/2" (IE) (UN)
MAO DE OBRA |  | FONTE | UNID | COEFICIENTE | PREÇO UNITÁRIO | TOTAL
O00007 | SERVENTE COM ENCARGOS COMPLEMENTARES | SEDOP | H | 0.05 | 7.2748 | 0.36
O00010 | ELETRICISTA COM ENCARGOS COMPLEMENTARES | SEDOP | H | 0.1 | 9.2493 | 0.92
|  |  |  | TOTAL MAO DE OBRA: |  | 1.28
MATERIAL |  | FONTE | UNID | COEFICIENTE | PREÇO UNITÁRIO | TOTAL
E00603 | Luva p/ elet. F°G° de 1 1/2" (IE) | SEDOP | UN | 1 | 3.69 | 3.69
|  |  |  | TOTAL MATERIAL: |  | 3.69
|  |  |  | VALOR SEM ENCARGOS: |  | 4.97
|  |  |  | VALOR ENCARGOS (89.42%): |  | 1.16
|  |  |  | VALOR COM ENCARGOS: |  | 6.13
|  |  |  | VALOR BDI (28.96%): |  | 1.7752
|  |  |  | VALOR COM BDI: |  | 7.91
|  |  |  | QUANTIDADE: |  | 12
1.5.8. 92894 - UNIÃO, EM FERRO GALVANIZADO, DN 40 (1 1/2"), CONEXÃO ROSQUEADA, INSTALADO EM REDE DE ALIMENTAÇÃO - FORNECIMENTO E INSTALAÇÃO. AF_12/2015 (UN)
MATERIAL |  | FONTE | UNID | COEFICIENTE | PREÇO UNITÁRIO | TOTAL
00003148 | FITA VEDA ROSCA EM ROLOS DE 18 MM X 50 M (L X C) | SINAPI | UN | 0.019 | 6.71 | 0.13
00007307 | FUNDO ANTICORROSIVO PARA METAIS FERROSOS (ZARCAO) | SINAPI | L | 0.005 | 17.98 | 0.09
00009884 | UNIAO DE FERRO GALVANIZADO, COM ROSCA BSP, COM ASSENTO PLANO, DE 1 1/2" | SINAPI | UN | 1 | 33.82 | 33.82
|  |  |  | TOTAL MATERIAL: |  | 34.04
SERVICO |  | FONTE | UNID | COEFICIENTE | PREÇO UNITÁRIO | TOTAL
88248 | AUXILIAR DE ENCANADOR OU BOMBEIRO HIDRÁULICO COM ENCARGOS COMPLEMENTARES | SINAPI | H | 0.582 | 8.69 | 5.06
88267 | ENCANADOR OU BOMBEIRO HIDRÁULICO COM ENCARGOS COMPLEMENTARES | SINAPI | H | 0.582 | 10.67 | 6.21
|  |  |  | TOTAL SERVICO: |  | 11.27
|  |  |  | VALOR SEM ENCARGOS: |  | 45.31
|  |  |  | VALOR ENCARGOS (89.42%): |  | 6.03
|  |  |  | VALOR COM ENCARGOS: |  | 51.34
|  |  |  | VALOR BDI (28.96%): |  | 14.8681
|  |  |  | VALOR COM BDI: |  | 66.21
|  |  |  | QUANTIDADE: |  | 1
1.5.9. 171263 - Curva 90° F°G° 1 1/2" (IE) (UN)
MAO DE OBRA |  | FONTE | UNID | COEFICIENTE | PREÇO UNITÁRIO | TOTAL
O00007 | SERVENTE COM ENCARGOS COMPLEMENTARES | SEDOP | H | 0.2 | 7.2748 | 1.45
O00010 | ELETRICISTA COM ENCARGOS COMPLEMENTARES | SEDOP | H | 0.3999 | 9.2493 | 3.7
|  |  |  | TOTAL MAO DE OBRA: |  | 5.15
MATERIAL |  | FONTE | UNID | COEFICIENTE | PREÇO UNITÁRIO | TOTAL
E00523 | Curva 90° p/ elet F°G° 2 1/2" (IE) | SEDOP | UN | 1 | 46.22 | 46.22
|  |  |  | TOTAL MATERIAL: |  | 46.22
|  |  |  | VALOR SEM ENCARGOS: |  | 51.37
|  |  |  | VALOR ENCARGOS (89.42%): |  | 4.61
|  |  |  | VALOR COM ENCARGOS: |  | 55.98
|  |  |  | VALOR BDI (28.96%): |  | 16.2118
|  |  |  | VALOR COM BDI: |  | 72.19
|  |  |  | QUANTIDADE: |  | 1
1.5.10. 92373 - NIPLE, EM FERRO GALVANIZADO, DN 40 (1 1/2"), CONEXÃO ROSQUEADA, INSTALADO EM REDE DE ALIMENTAÇÃO PARA HIDRANTE - FORNECIMENTO E INSTALAÇÃO. AF_12/2015 (UN)
MATERIAL |  | FONTE | UNID | COEFICIENTE | PREÇO UNITÁRIO | TOTAL
00003148 | FITA VEDA ROSCA EM ROLOS DE 18 MM X 50 M (L X C) | SINAPI | UN | 0.019 | 6.71 | 0.13
00004209 | NIPLE DE FERRO GALVANIZADO, COM ROSCA BSP, DE 1 1/2" | SINAPI | UN | 1 | 11.04 | 11.04
00007307 | FUNDO ANTICORROSIVO PARA METAIS FERROSOS (ZARCAO) | SINAPI | L | 0.005 | 17.98 | 0.09
|  |  |  | TOTAL MATERIAL: |  | 11.26
SERVICO |  | FONTE | UNID | COEFICIENTE | PREÇO UNITÁRIO | TOTAL
88248 | AUXILIAR DE ENCANADOR OU BOMBEIRO HIDRÁULICO COM ENCARGOS COMPLEMENTARES | SINAPI | H | 0.582 | 8.69 | 5.06
88267 | ENCANADOR OU BOMBEIRO HIDRÁULICO COM ENCARGOS COMPLEMENTARES | SINAPI | H | 0.582 | 10.67 | 6.21
|  |  |  | TOTAL SERVICO: |  | 11.27
|  |  |  | VALOR SEM ENCARGOS: |  | 22.53
|  |  |  | VALOR ENCARGOS (89.42%): |  | 6.03
|  |  |  | VALOR COM ENCARGOS: |  | 28.56
|  |  |  | VALOR BDI (28.96%): |  | 8.271
|  |  |  | VALOR COM BDI: |  | 36.83
|  |  |  | QUANTIDADE: |  | 2
1.5.11. 99622 - VÁLVULA DE RETENÇÃO HORIZONTAL, DE BRONZE, ROSCÁVEL, 1 1/2" - FORNECIMENTO E INSTALAÇÃO. AF_01/2019 (UN)
MATERIAL |  | FONTE | UNID | COEFICIENTE | PREÇO UNITÁRIO | TOTAL
00003148 | FITA VEDA ROSCA EM ROLOS DE 18 MM X 50 M (L X C) | SINAPI | UN | 0.019 | 6.71 | 0.13
00010409 | VALVULA DE RETENCAO HORIZONTAL, DE BRONZE (PN-25), 1 1/2", 400 PSI, TAMPA DE PORCA DE UNIAO, EXTREMIDADES COM ROSCA | SINAPI | UN | 1 | 101.1 | 101.1
|  |  |  | TOTAL MATERIAL: |  | 101.23
SERVICO |  | FONTE | UNID | COEFICIENTE | PREÇO UNITÁRIO | TOTAL
88248 | AUXILIAR DE ENCANADOR OU BOMBEIRO HIDRÁULICO COM ENCARGOS COMPLEMENTARES | SINAPI | H | 0.447 | 8.69 | 3.88
88267 | ENCANADOR OU BOMBEIRO HIDRÁULICO COM ENCARGOS COMPLEMENTARES | SINAPI | H | 0.5 | 10.67 | 5.34
|  |  |  | TOTAL SERVICO: |  | 9.22
|  |  |  | VALOR SEM ENCARGOS: |  | 110.45
|  |  |  | VALOR ENCARGOS (89.42%): |  | 4.95
|  |  |  | VALOR COM ENCARGOS: |  | 115.4
|  |  |  | VALOR BDI (28.96%): |  | 33.4198
|  |  |  | VALOR COM BDI: |  | 148.82
|  |  |  | QUANTIDADE: |  | 1
1.5.12. 94497 - REGISTRO DE GAVETA BRUTO, LATÃO, ROSCÁVEL, 1 1/2, INSTALADO EM RESERVAÇÃO DE ÁGUA DE EDIFICAÇÃO QUE POSSUA RESERVATÓRIO DE FIBRA/ FIBROCIMENTO FORNECIMENTO E INSTALAÇÃO. AF_06/2016. (UN)
MATERIAL |  | FONTE | UNID | COEFICIENTE | PREÇO UNITÁRIO | TOTAL
00003148 | FITA VEDA ROSCA EM ROLOS DE 18 MM X 50 M (L X C) | SINAPI | UN | 0.019 | 6.71 | 0.13
00006010 | REGISTRO GAVETA BRUTO EM LATAO FORJADO, BITOLA 1 1/2 " (REF 1509) | SINAPI | UN | 1 | 55.72 | 55.72
|  |  |  | TOTAL MATERIAL: |  | 55.85
SERVICO |  | FONTE | UNID | COEFICIENTE | PREÇO UNITÁRIO | TOTAL
88248 | AUXILIAR DE ENCANADOR OU BOMBEIRO HIDRÁULICO COM ENCARGOS COMPLEMENTARES | SINAPI | H | 0.789 | 8.69 | 6.86
88267 | ENCANADOR OU BOMBEIRO HIDRÁULICO COM ENCARGOS COMPLEMENTARES | SINAPI | H | 0.789 | 10.67 | 8.42
|  |  |  | TOTAL SERVICO: |  | 15.28
|  |  |  | VALOR SEM ENCARGOS: |  | 71.13
|  |  |  | VALOR ENCARGOS (89.42%): |  | 8.18
|  |  |  | VALOR COM ENCARGOS: |  | 79.31
|  |  |  | VALOR BDI (28.96%): |  | 22.9682
|  |  |  | VALOR COM BDI: |  | 102.28
|  |  |  | QUANTIDADE: |  | 1
1.5.13. 73607 - ASSENTAMENTO DE TAMPAO DE FERRO FUNDIDO 600 MM - Tampa para poço Artesiano com furo Central de 1 1/2" (UN)
MATERIAL |  | FONTE | UNID | COEFICIENTE | PREÇO UNITÁRIO | TOTAL
00000370 | AREIA MEDIA - POSTO JAZIDA/FORNECEDOR (RETIRADO NA JAZIDA, SEM TRANSPORTE) | SINAPI | M3 | 0.0377 | 54.6 | 2.06
00001379 | CIMENTO PORTLAND COMPOSTO CP II-32 | SINAPI | KG | 13 | 0.66 | 8.58
|  |  |  | TOTAL MATERIAL: |  | 10.64
SERVICO |  | FONTE | UNID | COEFICIENTE | PREÇO UNITÁRIO | TOTAL
88309 | PEDREIRO COM ENCARGOS COMPLEMENTARES | SINAPI | H | 2 | 11.02 | 22.04
88316 | SERVENTE COM ENCARGOS COMPLEMENTARES | SINAPI | H | 2 | 9.06 | 18.12
|  |  |  | TOTAL SERVICO: |  | 40.16
|  |  |  | VALOR SEM ENCARGOS: |  | 50.8
|  |  |  | VALOR ENCARGOS (89.42%): |  | 20.98
|  |  |  | VALOR COM ENCARGOS: |  | 71.78
|  |  |  | VALOR BDI (28.96%): |  | 20.7875
|  |  |  | VALOR COM BDI: |  | 92.57
|  |  |  | QUANTIDADE: |  | 1
1.6.1. COMP-992951 - FILTRO GEO STANDER 150X4MT - LUPERI (UN)
GERAL |  | FONTE | UNID | COEFICIENTE | PREÇO UNITÁRIO | TOTAL
INS-235698 | FILTRO GEO STANDER 150X4MT - LUPERI | MÉDIA | UN | 1 | 605.33 | 605.33
|  |  |  | TOTAL GERAL: |  | 605.33
|  |  |  | VALOR SEM ENCARGOS: |  | 605.33
|  |  |  | VALOR ENCARGOS: |  | 0
|  |  |  | VALOR COM ENCARGOS: |  | 605.33
|  |  |  | VALOR BDI (28.96%): |  | 175.3036
|  |  |  | VALOR COM BDI: |  | 780.63
|  |  |  | QUANTIDADE: |  | 4
1.6.2. 6514 - FORNECIMENTO E LANCAMENTO DE BRITA N. 4" (M3)
MATERIAL |  | FONTE | UNID | COEFICIENTE | PREÇO UNITÁRIO | TOTAL
00004723 | PEDRA BRITADA N. 4 (50 A 76 MM) POSTO PEDREIRA/FORNECEDOR, SEM FRETE | SINAPI | M3 | 1.05 | 49.63 | 52.11
|  |  |  | TOTAL MATERIAL: |  | 52.11
SERVICO |  | FONTE | UNID | COEFICIENTE | PREÇO UNITÁRIO | TOTAL
88316 | SERVENTE COM ENCARGOS COMPLEMENTARES | SINAPI | H | 2 | 9.06 | 18.12
|  |  |  | TOTAL SERVICO: |  | 18.12
|  |  |  | VALOR SEM ENCARGOS: |  | 70.23
|  |  |  | VALOR ENCARGOS (89.42%): |  | 8.8
|  |  |  | VALOR COM ENCARGOS: |  | 79.03
|  |  |  | VALOR BDI (28.96%): |  | 22.8871
|  |  |  | VALOR COM BDI: |  | 101.92
|  |  |  | QUANTIDADE: |  | 4
1.7.1. 73769/001 - POSTE ACO CONICO CONTINUO CURVO SIMPLES SEM BASE C/JANELA 9M (INSPECAO) - FORNECIMENTO E INSTALACAO. (UN)
MATERIAL |  | FONTE | UNID | COEFICIENTE | PREÇO UNITÁRIO | TOTAL
00014162 | POSTE CONICO CONTINUO EM ACO GALVANIZADO, CURVO, BRACO SIMPLES, FLANGEADO, H = 9 M, DIAMETRO INFERIOR = *135* MM | SINAPI | UN | 1 | 914.7 | 914.7
|  |  |  | TOTAL MATERIAL: |  | 914.7
SERVICO |  | FONTE | UNID | COEFICIENTE | PREÇO UNITÁRIO | TOTAL
88264 | ELETRICISTA COM ENCARGOS COMPLEMENTARES | SINAPI | H | 7 | 11.15 | 78.05
|  |  |  | TOTAL SERVICO: |  | 78.05
|  |  |  | VALOR SEM ENCARGOS: |  | 992.75
|  |  |  | VALOR ENCARGOS (89.42%): |  | 43.19
|  |  |  | VALOR COM ENCARGOS: |  | 1035.94
|  |  |  | VALOR BDI (28.96%): |  | 300.0082
|  |  |  | VALOR COM BDI: |  | 1335.95
|  |  |  | QUANTIDADE: |  | 1
1.7.2. COMP-549510 - Cabo multiplex 4 x 16mm² (M)
GERAL |  | FONTE | UNID | COEFICIENTE | PREÇO UNITÁRIO | TOTAL
INS-141494 | Cabo multiplex 4 x 16mm² | SEDOP-2019-04 | M | 1 | 6.74 | 6.74
|  |  |  | TOTAL GERAL: |  | 6.74
MAO DE OBRA |  | FONTE | UNID | COEFICIENTE | PREÇO UNITÁRIO | TOTAL
O00007 | SERVENTE COM ENCARGOS COMPLEMENTARES | SEDOP | H | 0.04 | 7.2748 | 0.29
O00010 | ELETRICISTA COM ENCARGOS COMPLEMENTARES | SEDOP | H | 0.08 | 9.2493 | 0.74
|  |  |  | TOTAL MAO DE OBRA: |  | 1.03
|  |  |  | VALOR SEM ENCARGOS: |  | 7.77
|  |  |  | VALOR ENCARGOS (89.42%): |  | 0.92
|  |  |  | VALOR COM ENCARGOS: |  | 8.69
|  |  |  | VALOR BDI (28.96%): |  | 2.5166
|  |  |  | VALOR COM BDI: |  | 11.21
|  |  |  | QUANTIDADE: |  | 90
1.7.3. 93662 - DISJUNTOR BIPOLAR TIPO DIN, CORRENTE NOMINAL DE 20A - FORNECIMENTO E INSTALAÇÃO. AF_04/2016 (UN)
MATERIAL |  | FONTE | UNID | COEFICIENTE | PREÇO UNITÁRIO | TOTAL
00001571 | TERMINAL A COMPRESSAO EM COBRE ESTANHADO PARA CABO 4 MM2, 1 FURO E 1 COMPRESSAO, PARA PARAFUSO DE FIXACAO M5 | SINAPI | UN | 2 | 0.75 | 1.5
00034616 | DISJUNTOR TIPO DIN/IEC, BIPOLAR DE 6 ATE 32A | SINAPI | UN | 1 | 32.42 | 32.42
|  |  |  | TOTAL MATERIAL: |  | 33.92
SERVICO |  | FONTE | UNID | COEFICIENTE | PREÇO UNITÁRIO | TOTAL
88247 | AUXILIAR DE ELETRICISTA COM ENCARGOS COMPLEMENTARES | SINAPI | H | 0.112 | 9.1 | 1.02
88264 | ELETRICISTA COM ENCARGOS COMPLEMENTARES | SINAPI | H | 0.12 | 11.15 | 1.34
|  |  |  | TOTAL SERVICO: |  | 2.36
|  |  |  | VALOR SEM ENCARGOS: |  | 36.28
|  |  |  | VALOR ENCARGOS (89.42%): |  | 1.22
|  |  |  | VALOR COM ENCARGOS: |  | 37.5
|  |  |  | VALOR BDI (28.96%): |  | 10.86
|  |  |  | VALOR COM BDI: |  | 48.36
|  |  |  | QUANTIDADE: |  | 2
1.7.4. 170884 - Centro de distribuição p/ 06 disjuntores (s/ barramento). (UN)
MAO DE OBRA |  | FONTE | UNID | COEFICIENTE | PREÇO UNITÁRIO | TOTAL
O00007 | SERVENTE COM ENCARGOS COMPLEMENTARES | SEDOP | H | 0.5 | 7.2748 | 3.64
O00010 | ELETRICISTA COM ENCARGOS COMPLEMENTARES | SEDOP | H | 1 | 9.2493 | 9.25
|  |  |  | TOTAL MAO DE OBRA: |  | 12.89
MATERIAL |  | FONTE | UNID | COEFICIENTE | PREÇO UNITÁRIO | TOTAL
E00451 | Centro de distribuição p/ 06 disjuntores (s/ barram) | SEDOP | UN | 1 | 27.06 | 27.06
|  |  |  | TOTAL MATERIAL: |  | 27.06
|  |  |  | VALOR SEM ENCARGOS: |  | 39.95
|  |  |  | VALOR ENCARGOS (89.42%): |  | 11.52
|  |  |  | VALOR COM ENCARGOS: |  | 51.47
|  |  |  | VALOR BDI (28.96%): |  | 14.9057
|  |  |  | VALOR COM BDI: |  | 66.38
|  |  |  | QUANTIDADE: |  | 1
1.7.5. 93008 - ELETRODUTO RÍGIDO ROSCÁVEL, PVC, DN 50 MM (1 1/2") - FORNECIMENTO E INSTALAÇÃO. AF_12/2015. (M)
MATERIAL |  | FONTE | UNID | COEFICIENTE | PREÇO UNITÁRIO | TOTAL
00002680 | ELETRODUTO DE PVC RIGIDO ROSCAVEL DE 1 1/2 ", SEM LUVA | SINAPI | M | 1.1 | 4.92 | 5.41
|  |  |  | TOTAL MATERIAL: |  | 5.41
SERVICO |  | FONTE | UNID | COEFICIENTE | PREÇO UNITÁRIO | TOTAL
88247 | AUXILIAR DE ELETRICISTA COM ENCARGOS COMPLEMENTARES | SINAPI | H | 0.112 | 9.1 | 1.02
88264 | ELETRICISTA COM ENCARGOS COMPLEMENTARES | SINAPI | H | 0.112 | 11.15 | 1.25
|  |  |  | TOTAL SERVICO: |  | 2.27
|  |  |  | VALOR SEM ENCARGOS: |  | 7.68
|  |  |  | VALOR ENCARGOS (89.42%): |  | 1.17
|  |  |  | VALOR COM ENCARGOS: |  | 8.85
|  |  |  | VALOR BDI (28.96%): |  | 2.563
|  |  |  | VALOR COM BDI: |  | 11.41
|  |  |  | QUANTIDADE: |  | 6
1.7.6. 96985 - HASTE DE ATERRAMENTO 5/8 PARA SPDA - FORNECIMENTO E INSTALAÇÃO. (UN)
MATERIAL |  | FONTE | UNID | COEFICIENTE | PREÇO UNITÁRIO | TOTAL
00003379 | !EM PROCESSO DE DESATIVACAO! HASTE DE ATERRAMENTO EM ACO COM 3,00 M DE COMPRIMENTO E DN = 5/8", REVESTIDA COM BAIXA CAMADA DE COBRE, SEM CONECTOR | SINAPI | UN | 1 | 30.47 | 30.47
|  |  |  | TOTAL MATERIAL: |  | 30.47
SERVICO |  | FONTE | UNID | COEFICIENTE | PREÇO UNITÁRIO | TOTAL
88247 | AUXILIAR DE ELETRICISTA COM ENCARGOS COMPLEMENTARES | SINAPI | H | 0.2531 | 9.1 | 2.3
88264 | ELETRICISTA COM ENCARGOS COMPLEMENTARES | SINAPI | H | 0.2531 | 11.15 | 2.82
|  |  |  | TOTAL SERVICO: |  | 5.12
|  |  |  | VALOR SEM ENCARGOS: |  | 35.59
|  |  |  | VALOR ENCARGOS (89.42%): |  | 2.66
|  |  |  | VALOR COM ENCARGOS: |  | 38.25
|  |  |  | VALOR BDI (28.96%): |  | 11.0772
|  |  |  | VALOR COM BDI: |  | 49.33
|  |  |  | QUANTIDADE: |  | 2
2.1.1. 270220 - Limpeza geral e entrega da obra (M2)
MAO DE OBRA |  | FONTE | UNID | COEFICIENTE | PREÇO UNITÁRIO | TOTAL
O00006 | SERVENTE COM ENCARGOS COMPLEMENTARES | SEDOP | H | 0.4 | 7.2748 | 2.91
|  |  |  | TOTAL MAO DE OBRA: |  | 2.91
|  |  |  | VALOR SEM ENCARGOS: |  | 2.91
|  |  |  | VALOR ENCARGOS (89.42%): |  | 2.6
|  |  |  | VALOR COM ENCARGOS: |  | 5.51
|  |  |  | VALOR BDI (28.96%): |  | 1.5957
|  |  |  | VALOR COM BDI: |  | 7.11
|  |  |  | QUANTIDADE: |  | 78