## orcamento
COMPOSIÇÃO DE CUSTOS DA CONCORÊNCIA Nº 003¦2022
OBRA: ESCOLA MUNICIPAL DE ENSINO FUNDAMENTAL JARDIM DO OURO
LOCAL DA OBRA: COMUNIDADE JARDIM DO OURO, ITAITUBA PA
1.1. COMP-39228841 - Placa de obra em chapa de aço galvanizada (m2)
MATERIAL |  | FONTE | UNID | COEFICIENTE | PREÇO UNITÁRIO | TOTAL
00004813 | PLACA DE OBRA (PARA CONSTRUCAO CIVIL) EM CHAPA GALVANIZADA *N. 22*, ADESIVADA, DE *2,4 X 1,2* M (SEM POSTES PARA FIXACAO) | SINAPI | M2 | 1 | 225 | 225
00004491 | PONTALETE *7,5 X 7,5* CM EM PINUS, MISTA OU EQUIVALENTE DA REGIAO - BRUTA | SINAPI | M | 4 | 9.49 | 37.96
00005075 | PREGO DE ACO POLIDO COM CABECA 18 X 30 (2 3/4 X 10) | SINAPI | KG | 0.11 | 20.85 | 2.29
00004417 | SARRAFO NAO APARELHADO *2,5 X 7* CM, EM MACARANDUBA, ANGELIM OU EQUIVALENTE DA REGIAO - BRUTA | SINAPI | M | 1 | 5.82 | 5.82
|  |  |  | TOTAL MATERIAL: |  | 271.07
SERVICO |  | FONTE | UNID | COEFICIENTE | PREÇO UNITÁRIO | TOTAL
88262 | CARPINTEIRO DE FORMAS COM ENCARGOS COMPLEMENTARES | SINAPI | H | 1 | 21.07 | 21.07
94962 | CONCRETO MAGRO PARA LASTRO, TRAÇO 1:4,5:4,5 (EM MASSA SECA DE CIMENTO/ AREIA MÉDIA/ BRITA 1) - PREPARO MECÂNICO COM BETONEIRA 400 L. AF_05/2021 | SINAPI | M3 | 0.01 | 386.68 | 3.87
88316 | SERVENTE COM ENCARGOS COMPLEMENTARES | SINAPI | H | 2 | 17.09 | 34.18
|  |  |  | TOTAL SERVICO: |  | 59.12
|  |  |  | VALOR: |  | 330.19
|  |  |  | VALOR COM BDI: |  | 433.37
|  |  |  | VALOR TOTAL: |  | 3301.9
|  |  |  | VALOR TOTAL COM BDI: |  | 4333.7
1.2. 011350 - Tapume metálico (M2)
MATERIAL |  | FONTE | UNID | COEFICIENTE | PREÇO UNITÁRIO | TOTAL
D00034 | Chapa de fo go no 26 (1,00x2,00m) | SEDOP | Ch | 0.5 | 106.04 | 53.02
D00001 | Parafuso fo go 5/16" c= 110mm | SEDOP | UN | 0.2 | 1.43 | 0.29
D00281 | Pernamanca 3" x 2" 4 m - madeira branca | SEDOP | Dz | 0.132 | 152 | 20.06
D00081 | Prego 2 1/2"x10 | SEDOP | KG | 0.14 | 16.88 | 2.36
|  |  |  | TOTAL MATERIAL: |  | 75.73
SERVICO |  | FONTE | UNID | COEFICIENTE | PREÇO UNITÁRIO | TOTAL
280013 | CARPINTEIRO COM ENCARGOS COMPLEMENTARES | SEDOP | H | 0.8 | 21.09 | 16.87
150302 | Esmalte s/ ferro (superf. lisa) | SEDOP | M2 | 1 | 37.24 | 37.24
280026 | SERVENTE COM ENCARGOS COMPLEMENTARES | SEDOP | H | 0.8 | 17.09 | 13.67
|  |  |  | TOTAL SERVICO: |  | 67.78
|  |  |  | VALOR: |  | 143.52
|  |  |  | VALOR COM BDI: |  | 188.37
|  |  |  | VALOR TOTAL: |  | 82667.52
|  |  |  | VALOR TOTAL COM BDI: |  | 108501.12
1.3. C2850 - INSTALAÇÕES PROVISÓRIAS DE LUZ , FORÇA,TELEFONE E LÓGICA (UN)
MATERIAL |  | FONTE | UNID | COEFICIENTE | PREÇO UNITÁRIO | TOTAL
I0125 | ARMAÇÃO REX TRIFASICA COM ROLDANA | SEINFRA | UN | 1 | 49.69 | 49.69
I0355 | CABO ISOLADO PVC 750V 10MM2 | SEINFRA | M | 60 | 5.69 | 341.4
I0840 | CONECTOR SPLIT-BOLT P/CABO 10MM2 | SEINFRA | UN | 4 | 5.5 | 22
I0952 | CURVA DE PVC RIGIDO PARA ELETRODUTO DE 1'' | SEINFRA | UN | 2 | 3.07 | 6.14
I1070 | ELETRODUTO DE PVC RIGIDO 1'' | SEINFRA | M | 6 | 5.46 | 32.76
I1406 | LUVA DE PVC RIGIDO PARA ELETRODUTO 1'' | SEINFRA | UN | 2 | 1.22 | 2.44
I2352 | HASTE DE ATERRAMENTO COPERWELD 5/8" x 2.40M | SEINFRA | UN | 1 | 37.4 | 37.4
I2383 | NOFUSE DE 70 A. | SEINFRA | UN | 1 | 40.51 | 40.51
I2405 | POSTE DE CONCRETO DUPLO T (150/9), RESISTÊNCIA NOMINAL 150KG, H=9,00M, PESO APROXIMADO 470KG | SEINFRA | UN | 1 | 503.46 | 503.46
I2413 | QUADRO DE MEDIÇÃO TRIFASICA EM POSTE | SEINFRA | UN | 1 | 272.4 | 272.4
|  |  |  | TOTAL MATERIAL: |  | 1308.2
|  |  |  | VALOR: |  | 1308.2
|  |  |  | VALOR COM BDI: |  | 1717.01
|  |  |  | VALOR TOTAL: |  | 1308.2
|  |  |  | VALOR TOTAL COM BDI: |  | 1717.01
1.4. 93214 - INSTALAÇÃO PROVISÓRIA DE ÁGUA (UN)
MATERIAL |  | FONTE | UNID | COEFICIENTE | PREÇO UNITÁRIO | TOTAL
00034636 | CAIXA D'AGUA EM POLIETILENO 1000 LITROS, COM TAMPA | SINAPI | UN | 1 | 488 | 488
|  |  |  | TOTAL MATERIAL: |  | 488
SERVICO |  | FONTE | UNID | COEFICIENTE | PREÇO UNITÁRIO | TOTAL
89408 | JOELHO 90 GRAUS, PVC, SOLDÁVEL, DN 25MM, INSTALADO EM RAMAL DE DISTRIBUIÇÃO DE ÁGUA - FORNECIMENTO E INSTALAÇÃO. AF_12/2014 | SINAPI | UN | 3 | 5.25 | 15.75
89972 | KIT DE REGISTRO DE GAVETA BRUTO DE LATÃO ¾", INCLUSIVE CONEXÕES, ROSCÁVEL, INSTALADO EM RAMAL DE ÁGUA FRIA - FORNECIMENTO E INSTALAÇÃO. AF_12/2014 | SINAPI | UN | 1 | 48.63 | 48.63
94648 | TUBO, PVC, SOLDÁVEL, DN 25 MM, INSTALADO EM RESERVAÇÃO DE ÁGUA DE EDIFICAÇÃO QUE POSSUA RESERVATÓRIO DE FIBRA/FIBROCIMENTO FORNECIMENTO E INSTALAÇÃO. AF_06/2016 | SINAPI | M | 19 | 9.78 | 185.82
94688 | TÊ, PVC, SOLDÁVEL, DN 25 MM INSTALADO EM RESERVAÇÃO DE ÁGUA DE EDIFICAÇÃO QUE POSSUA RESERVATÓRIO DE FIBRA/FIBROCIMENTO FORNECIMENTO E INSTALAÇÃO. AF_06/2016 | SINAPI | UN | 2 | 9.6 | 19.2
94703 | ADAPTADOR COM FLANGE E ANEL DE VEDAÇÃO, PVC, SOLDÁVEL, DN 25 MM X 3/4 , INSTALADO EM RESERVAÇÃO DE ÁGUA DE EDIFICAÇÃO QUE POSSUA RESERVATÓRIO DE FIBRA/FIBROCIMENTO FORNECIMENTO E INSTALAÇÃO. AF_06/2016 | SINAPI | UN | 1 | 20.68 | 20.68
94796 | TORNEIRA DE BOIA PARA CAIXA D'ÁGUA, ROSCÁVEL, 3/4" - FORNECIMENTO E INSTALAÇÃO. AF_08/2021 | SINAPI | UN | 1 | 37.7 | 37.7
98461 | ESTRUTURA DE MADEIRA PROVISÓRIA PARA SUPORTE DE CAIXA D ÁGUA ELEVADA DE 1000 LITROS. AF_05/2018_P | SINAPI | UN | 1 | 4425.1 | 4425.1
|  |  |  | TOTAL SERVICO: |  | 4752.88
|  |  |  | VALOR: |  | 5240.88
|  |  |  | VALOR COM BDI: |  | 6878.66
|  |  |  | VALOR TOTAL: |  | 5240.88
|  |  |  | VALOR TOTAL COM BDI: |  | 6878.66
1.5. COMP-43476627 - Instalações provisórias de esgoto (un)
MATERIAL |  | FONTE | UNID | COEFICIENTE | PREÇO UNITÁRIO | TOTAL
00043059 | ACO CA-60, 4,2 MM, OU 5,0 MM, OU 6,0 MM, OU 7,0 MM, VERGALHAO | SINAPI | KG | 1.4 | 9.03 | 12.64
00043132 | ARAME RECOZIDO 16 BWG, D = 1,65 MM (0,016 KG/M) OU 18 BWG, D = 1,25 MM (0,01 KG/M) | SINAPI | KG | 0.05 | 22.09 | 1.1
00000367 | AREIA GROSSA - POSTO JAZIDA/FORNECEDOR (RETIRADO NA JAZIDA, SEM TRANSPORTE) | SINAPI | M3 | 0.1 | 81.04 | 8.1
00007271 | BLOCO CERAMICO / TIJOLO VAZADO PARA ALVENARIA DE VEDACAO, 8 FUROS NA HORIZONTAL, DE 9 X 19 X 19 CM (L XA X C) | SINAPI | UN | 62.5 | 0.85 | 53.13
00001379 | CIMENTO PORTLAND COMPOSTO CP II-32 | SINAPI | KG | 30 | 0.9 | 27
00004718 | PEDRA BRITADA N. 2 (19 A 38 MM) POSTO PEDREIRA/FORNECEDOR, SEM FRETE | SINAPI | M3 | 0.05 | 108.92 | 5.45
00005061 | PREGO DE ACO POLIDO COM CABECA 18 X 27 (2 1/2 X 10) | SINAPI | KG | 0.02 | 20.5 | 0.41
00006189 | TABUA NAO APARELHADA *2,5 X 30* CM, EM MACARANDUBA, ANGELIM OU EQUIVALENTE DA REGIAO - BRUTA | SINAPI | M | 0.3 | 22.09 | 6.63
00009836 | TUBO PVC SERIE NORMAL, DN 100 MM, PARA ESGOTO PREDIAL (NBR 5688) | SINAPI | M | 10 | 15.8 | 158
|  |  |  | TOTAL MATERIAL: |  | 272.46
SERVICO |  | FONTE | UNID | COEFICIENTE | PREÇO UNITÁRIO | TOTAL
88267 | ENCANADOR OU BOMBEIRO HIDRÁULICO COM ENCARGOS COMPLEMENTARES | SINAPI | H | 10 | 20.7 | 207
88316 | SERVENTE COM ENCARGOS COMPLEMENTARES | SINAPI | H | 10 | 17.09 | 170.9
|  |  |  | TOTAL SERVICO: |  | 377.9
|  |  |  | VALOR: |  | 650.36
|  |  |  | VALOR COM BDI: |  | 853.6
|  |  |  | VALOR TOTAL: |  | 650.36
|  |  |  | VALOR TOTAL COM BDI: |  | 853.6
1.6. COMP-30816747 - EXECUÇÃO DE SANITÁRIO E VESTIÁRIO EM CANTEIRO DE OBRA EM CHAPA DE MADEIRA COMPENSADA, NÃO INCLUSO MOBILIÁRIO (m2)
MATERIAL |  | FONTE | UNID | COEFICIENTE | PREÇO UNITÁRIO | TOTAL
00011712 | CAIXA SIFONADA, PVC, 150 X 150 X 50 MM, COM GRELHA QUADRADA, BRANCA (NBR 5688) | SINAPI | UN | 0.0348 | 43.6 | 1.52
00003080 | FECHADURA ESPELHO PARA PORTA EXTERNA, EM ACO INOX (MAQUINA, TESTA E CONTRA-TESTA) E EM ZAMAC (MACANETA, LINGUETA E TRINCOS) COM ACABAMENTO CROMADO, MAQUINA DE 40 MM, INCLUINDO CHAVE TIPO CILINDRO | SINAPI | CJ | 0.0348 | 61 | 2.12
00011587 | FORRO DE PVC LISO, BRANCO, REGUA DE 10 CM, ESPESSURA DE 8 MM A 10 MM (COM COLOCACAO / SEM ESTRUTURA METALICA) | SINAPI | M2 | 0.9762 | 100.18 | 97.8
00003670 | JUNCAO SIMPLES, PVC, 45 GRAUS, DN 100 X 100 MM, SERIE NORMAL PARA ESGOTO PREDIAL | SINAPI | UN | 0.0348 | 23.37 | 0.81
00003659 | JUNCAO SIMPLES, PVC, DN 100 X 50 MM, SERIE NORMAL PARA ESGOTO PREDIAL | SINAPI | UN | 0.0174 | 17.56 | 0.31
00011697 | MICTORIO COLETIVO ACO INOX (AISI 304), E = 0,8 MM, DE *100 X 40 X 30* CM (C X A X P) | SINAPI | UN | 0.0174 | 619.05 | 10.77
00043777 | PORTA DE MADEIRA, FOLHA LEVE (NBR 15930), DE 600 X 2100 MM, E = 35 MM, NUCLEO COLMEIA, CAPA LISA EM HDF, ACABAMENTO MELAMINICO EM PADRAO MADEIRA | SINAPI | UN | 0.044762 | 189.24 | 8.47
00021112 | VALVULA DE DESCARGA EM METAL CROMADO PARA MICTORIO COM ACIONAMENTO POR PRESSAO E FECHAMENTO AUTOMATICO | SINAPI | UN | 0.0174 | 266.76 | 4.64
|  |  |  | TOTAL MATERIAL: |  | 126.44
SERVICO |  | FONTE | UNID | COEFICIENTE | PREÇO UNITÁRIO | TOTAL
89173 | (COMPOSIÇÃO REPRESENTATIVA) DO SERVIÇO DE EMBOÇO/MASSA ÚNICA, APLICADO MANUALMENTE, TRAÇO 1:2:8, EM BETONEIRA DE 400L, PAREDES INTERNAS, COM EXECUÇÃO DE TALISCAS, EDIFICAÇÃO HABITACIONAL UNIFAMILIAR (CASAS) E EDIFICAÇÃO PÚBLICA PADRÃO. AF_12/2014 | SINAPI | M2 | 0.7679 | 39.3 | 30.18
89171 | (COMPOSIÇÃO REPRESENTATIVA) DO SERVIÇO DE REVESTIMENTO CERÂMICO PARA PISO COM PLACAS TIPO ESMALTADA EXTRA DE DIMENSÕES 35X35 CM, PARA EDIFICAÇÃO HABITACIONAL UNIFAMILIAR (CASA) E EDIFICAÇÃO PÚBLICA PADRÃO. AF_11/2014 | SINAPI | M2 | 0.4628 | 56.68 | 26.23
101165 | ALVENARIA DE EMBASAMENTO COM BLOCO ESTRUTURAL DE CONCRETO, DE 14X19X29CM E ARGAMASSA DE ASSENTAMENTO COM PREPARO EM BETONEIRA. AF_05/2020 | SINAPI | M3 | 0.0286 | 824.99 | 23.59
103328 | ALVENARIA DE VEDAÇÃO DE BLOCOS CERÂMICOS FURADOS NA HORIZONTAL DE 9X19X19 CM (ESPESSURA 9 CM) E ARGAMASSA DE ASSENTAMENTO COM PREPARO EM BETONEIRA. AF_12/2021 | SINAPI | M2 | 0.4675 | 79.89 | 37.35
88489 | APLICAÇÃO MANUAL DE PINTURA COM TINTA LÁTEX ACRÍLICA EM PAREDES, DUAS DEMÃOS. AF_06/2014 | SINAPI | M2 | 2.4442 | 13.22 | 32.31
91924 | CABO DE COBRE FLEXÍVEL ISOLADO, 1,5 MM², ANTI-CHAMA 450/750 V, PARA CIRCUITOS TERMINAIS - FORNECIMENTO E INSTALAÇÃO. AF_12/2015 | SINAPI | M | 1.253 | 2.85 | 3.57
92981 | CABO DE COBRE FLEXÍVEL ISOLADO, 16 MM², ANTI-CHAMA 450/750 V, PARA DISTRIBUIÇÃO - FORNECIMENTO E INSTALAÇÃO. AF_12/2015 | SINAPI | M | 0.2611 | 17.79 | 4.64
91926 | CABO DE COBRE FLEXÍVEL ISOLADO, 2,5 MM², ANTI-CHAMA 450/750 V, PARA CIRCUITOS TERMINAIS - FORNECIMENTO E INSTALAÇÃO. AF_12/2015 | SINAPI | M | 0.4699 | 4.22 | 1.98
91928 | CABO DE COBRE FLEXÍVEL ISOLADO, 4 MM², ANTI-CHAMA 450/750 V, PARA CIRCUITOS TERMINAIS - FORNECIMENTO E INSTALAÇÃO. AF_12/2015 | SINAPI | M | 1.0442 | 7 | 7.31
97886 | CAIXA ENTERRADA ELÉTRICA RETANGULAR, EM ALVENARIA COM TIJOLOS CERÂMICOS MACIÇOS, FUNDO COM BRITA, DIMENSÕES INTERNAS: 0,3X0,3X0,3 M. AF_12/2020 | SINAPI | UN | 0.0522 | 166.28 | 8.68
97906 | CAIXA ENTERRADA HIDRÁULICA RETANGULAR, EM ALVENARIA COM BLOCOS DE CONCRETO, DIMENSÕES INTERNAS: 0,6X0,6X0,6 M PARA REDE DE ESGOTO. AF_12/2020 | SINAPI | UN | 0.0348 | 417.26 | 14.52
91937 | CAIXA OCTOGONAL 3" X 3", PVC, INSTALADA EM LAJE - FORNECIMENTO E INSTALAÇÃO. AF_12/2015 | SINAPI | UN | 0.1392 | 9.78 | 1.36
87903 | CHAPISCO APLICADO EM ALVENARIA (COM PRESENÇA DE VÃOS) E ESTRUTURAS DE CONCRETO DE FACHADA, COM ROLO PARA TEXTURA ACRÍLICA. ARGAMASSA INDUSTRIALIZADA COM PREPARO EM MISTURADOR 300 KG. AF_06/2014 | SINAPI | M2 | 0.1681 | 10.36 | 1.74
87877 | CHAPISCO APLICADO EM ALVENARIAS E ESTRUTURAS DE CONCRETO INTERNAS, COM ROLO PARA TEXTURA ACRÍLICA. ARGAMASSA INDUSTRIALIZADA COM PREPARO EM MISTURADOR 300 KG. AF_06/2014 | SINAPI | M2 | 0.7679 | 8.1 | 6.22
90466 | CHUMBAMENTO LINEAR EM ALVENARIA PARA RAMAIS/DISTRIBUIÇÃO COM DIÂMETROS MENORES OU IGUAIS A 40 MM. AF_05/2015 | SINAPI | M | 0.0722 | 10.99 | 0.79
100860 | CHUVEIRO ELÉTRICO COMUM CORPO PLÁSTICO, TIPO DUCHA ? FORNECIMENTO E INSTALAÇÃO. AF_01/2020 | SINAPI | UN | 0.0696 | 89.71 | 6.24
95805 | CONDULETE DE PVC, TIPO B, PARA ELETRODUTO DE PVC SOLDÁVEL DN 25 MM (3/4''), APARENTE - FORNECIMENTO E INSTALAÇÃO. AF_11/2016 | SINAPI | UN | 0.0174 | 21.86 | 0.38
95811 | CONDULETE DE PVC, TIPO LB, PARA ELETRODUTO DE PVC SOLDÁVEL DN 25 MM (3/4''), APARENTE - FORNECIMENTO E INSTALAÇÃO. AF_11/2016 | SINAPI | UN | 0.0522 | 14.75 | 0.77
91911 | CURVA 90 GRAUS PARA ELETRODUTO, PVC, ROSCÁVEL, DN 20 MM (1/2"), PARA CIRCUITOS TERMINAIS, INSTALADA EM PAREDE - FORNECIMENTO E INSTALAÇÃO. AF_12/2015 | SINAPI | UN | 0.0696 | 11.02 | 0.77
91890 | CURVA 90 GRAUS PARA ELETRODUTO, PVC, ROSCÁVEL, DN 25 MM (3/4"), PARA CIRCUITOS TERMINAIS, INSTALADA EM FORRO - FORNECIMENTO E INSTALAÇÃO. AF_12/2015 | SINAPI | UN | 0.0174 | 8.93 | 0.16
89748 | CURVA CURTA 90 GRAUS, PVC, SERIE NORMAL, ESGOTO PREDIAL, DN 100 MM, JUNTA ELÁSTICA, FORNECIDO E INSTALADO EM RAMAL DE DESCARGA OU RAMAL DE ESGOTO SANITÁRIO. AF_12/2014 | SINAPI | UN | 0.0522 | 37.57 | 1.96
101891 | DISJUNTOR MONOPOLAR TIPO NEMA, CORRENTE NOMINAL DE 35 ATÉ 50A - FORNECIMENTO E INSTALAÇÃO. AF_10/2020 | SINAPI | UN | 0.1044 | 25.98 | 2.71
91862 | ELETRODUTO RÍGIDO ROSCÁVEL, PVC, DN 20 MM (1/2"), PARA CIRCUITOS TERMINAIS, INSTALADO EM FORRO - FORNECIMENTO E INSTALAÇÃO. AF_12/2015 | SINAPI | M | 0.3307 | 9.06 | 3
91870 | ELETRODUTO RÍGIDO ROSCÁVEL, PVC, DN 20 MM (1/2"), PARA CIRCUITOS TERMINAIS, INSTALADO EM PAREDE - FORNECIMENTO E INSTALAÇÃO. AF_12/2015 | SINAPI | M | 0.1566 | 9.93 | 1.56
91863 | ELETRODUTO RÍGIDO ROSCÁVEL, PVC, DN 25 MM (3/4"), PARA CIRCUITOS TERMINAIS, INSTALADO EM FORRO - FORNECIMENTO E INSTALAÇÃO. AF_12/2015 | SINAPI | M | 0.1305 | 10.72 | 1.4
91871 | ELETRODUTO RÍGIDO ROSCÁVEL, PVC, DN 25 MM (3/4"), PARA CIRCUITOS TERMINAIS, INSTALADO EM PAREDE - FORNECIMENTO E INSTALAÇÃO. AF_12/2015 | SINAPI | M | 0.0261 | 11.61 | 0.3
87777 | EMBOÇO OU MASSA ÚNICA EM ARGAMASSA TRAÇO 1:2:8, PREPARO MANUAL, APLICADA MANUALMENTE EM PANOS DE FACHADA COM PRESENÇA DE VÃOS, ESPESSURA DE 25 MM. AF_06/2014 | SINAPI | M2 | 0.1681 | 57.96 | 9.74
93358 | ESCAVAÇÃO MANUAL DE VALA COM PROFUNDIDADE MENOR OU IGUAL A 1,30 M. AF_02/2021 | SINAPI | M3 | 0.0279 | 67.6 | 1.89
91305 | FECHADURA DE EMBUTIR PARA PORTA DE BANHEIRO, COMPLETA, ACABAMENTO PADRÃO POPULAR, INCLUSO EXECUÇÃO DE FURO - FORNECIMENTO E INSTALAÇÃO. AF_12/2019 | SINAPI | UN | 0.0522 | 91.03 | 4.75
91170 | FIXAÇÃO DE TUBOS HORIZONTAIS DE PVC, CPVC OU COBRE DIÂMETROS MENORES OU IGUAIS A 40 MM OU ELETROCALHAS ATÉ 150MM DE LARGURA, COM ABRAÇADEIRA METÁLICA RÍGIDA TIPO D 1/2?, FIXADA EM PERFILADO EM LAJE. AF_05/2015 | SINAPI | M | 0.4612 | 2.5 | 1.15
91173 | FIXAÇÃO DE TUBOS VERTICAIS DE PPR DIÂMETROS MENORES OU IGUAIS A 40 MM COM ABRAÇADEIRA METÁLICA RÍGIDA TIPO D 1/2", FIXADA EM PERFILADO EM ALVENARIA. AF_05/2015 | SINAPI | M | 0.1827 | 1.27 | 0.23
96985 | HASTE DE ATERRAMENTO 5/8 PARA SPDA - FORNECIMENTO E INSTALAÇÃO. AF_12/2017 | SINAPI | UN | 0.0522 | 101.47 | 5.3
91959 | INTERRUPTOR SIMPLES (2 MÓDULOS), 10A/250V, INCLUINDO SUPORTE E PLACA - FORNECIMENTO E INSTALAÇÃO. AF_12/2015 | SINAPI | UN | 0.0174 | 35.74 | 0.62
91967 | INTERRUPTOR SIMPLES (3 MÓDULOS), 10A/250V, INCLUINDO SUPORTE E PLACA - FORNECIMENTO E INSTALAÇÃO. AF_12/2015 | SINAPI | UN | 0.0174 | 48.93 | 0.85
94559 | JANELA DE AÇO TIPO BASCULANTE PARA VIDROS, COM BATENTE, FERRAGENS E PINTURA ANTICORROSIVA. EXCLUSIVE VIDROS, ACABAMENTO, ALIZAR E CONTRAMARCO. FORNECIMENTO E INSTALAÇÃO. AF_12/2019 | SINAPI | M2 | 0.0905 | 718.87 | 65.06
89724 | JOELHO 90 GRAUS, PVC, SERIE NORMAL, ESGOTO PREDIAL, DN 40 MM, JUNTA SOLDÁVEL, FORNECIDO E INSTALADO EM RAMAL DE DESCARGA OU RAMAL DE ESGOTO SANITÁRIO. AF_12/2014 | SINAPI | UN | 0.174 | 9.28 | 1.61
89731 | JOELHO 90 GRAUS, PVC, SERIE NORMAL, ESGOTO PREDIAL, DN 50 MM, JUNTA ELÁSTICA, FORNECIDO E INSTALADO EM RAMAL DE DESCARGA OU RAMAL DE ESGOTO SANITÁRIO. AF_12/2014 | SINAPI | UN | 0.0174 | 9.94 | 0.17
89970 | KIT DE REGISTRO DE PRESSÃO BRUTO DE LATÃO ¾", INCLUSIVE CONEXÕES, ROSCÁVEL, INSTALADO EM RAMAL DE ÁGUA FRIA - FORNECIMENTO E INSTALAÇÃO. AF_12/2014 | SINAPI | UN | 0.0696 | 43.09 | 3
95240 | LASTRO DE CONCRETO MAGRO, APLICADO EM PISOS, LAJES SOBRE SOLO OU RADIERS, ESPESSURA DE 3 CM. AF_07/2016 | SINAPI | M2 | 0.0064 | 17.28 | 0.11
95241 | LASTRO DE CONCRETO MAGRO, APLICADO EM PISOS, LAJES SOBRE SOLO OU RADIERS, ESPESSURA DE 5 CM. AF_07/2016 | SINAPI | M2 | 1.3328 | 28.81 | 38.4
86943 | LAVATÓRIO LOUÇA BRANCA SUSPENSO, 29,5 X 39CM OU EQUIVALENTE, PADRÃO POPULAR, INCLUSO SIFÃO FLEXÍVEL EM PVC, VÁLVULA E ENGATE FLEXÍVEL 30CM EM PLÁSTICO E TORNEIRA CROMADA DE MESA, PADRÃO POPULAR - FORNECIMENTO E INSTALAÇÃO. AF_01/2020 | SINAPI | UN | 0.0522 | 208.37 | 10.88
97586 | LUMINÁRIA TIPO CALHA, DE SOBREPOR, COM 2 LÂMPADAS TUBULARES FLUORESCENTES DE 36 W, COM REATOR DE PARTIDA RÁPIDA - FORNECIMENTO E INSTALAÇÃO. AF_02/2020 | SINAPI | UN | 0.1392 | 199.38 | 27.75
91882 | LUVA PARA ELETRODUTO, PVC, ROSCÁVEL, DN 20 MM (1/2"), PARA CIRCUITOS TERMINAIS, INSTALADA EM PAREDE - FORNECIMENTO E INSTALAÇÃO. AF_12/2015 | SINAPI | UN | 0.0348 | 6.31 | 0.22
91875 | LUVA PARA ELETRODUTO, PVC, ROSCÁVEL, DN 25 MM (3/4"), PARA CIRCUITOS TERMINAIS, INSTALADA EM FORRO - FORNECIMENTO E INSTALAÇÃO. AF_12/2015 | SINAPI | UN | 0.0348 | 5.32 | 0.19
87548 | MASSA ÚNICA, PARA RECEBIMENTO DE PINTURA, EM ARGAMASSA TRAÇO 1:2:8, PREPARO MANUAL, APLICADA MANUALMENTE EM FACES INTERNAS DE PAREDES, ESPESSURA DE 10MM, COM EXECUÇÃO DE TALISCAS. AF_06/2014 | SINAPI | M2 | 0.1894 | 26.59 | 5.04
98445 | PAREDE DE MADEIRA COMPENSADA PARA CONSTRUÇÃO TEMPORÁRIA EM CHAPA SIMPLES, EXTERNA, COM ÁREA LÍQUIDA MAIOR OU IGUAL A 6 M², COM VÃO. AF_05/2018 | SINAPI | M2 | 0.4081 | 149.54 | 61.03
98441 | PAREDE DE MADEIRA COMPENSADA PARA CONSTRUÇÃO TEMPORÁRIA EM CHAPA SIMPLES, EXTERNA, COM ÁREA LÍQUIDA MAIOR OU IGUAL A 6 M², SEM VÃO. AF_05/2018 | SINAPI | M2 | 0.2612 | 124.67 | 32.56
98446 | PAREDE DE MADEIRA COMPENSADA PARA CONSTRUÇÃO TEMPORÁRIA EM CHAPA SIMPLES, EXTERNA, COM ÁREA LÍQUIDA MENOR QUE 6 M², COM VÃO. AF_05/2018 | SINAPI | M2 | 0.3182 | 191 | 60.78
98442 | PAREDE DE MADEIRA COMPENSADA PARA CONSTRUÇÃO TEMPORÁRIA EM CHAPA SIMPLES, EXTERNA, COM ÁREA LÍQUIDA MENOR QUE 6 M², SEM VÃO. AF_05/2018 | SINAPI | M2 | 0.3007 | 127.29 | 38.28
98443 | PAREDE DE MADEIRA COMPENSADA PARA CONSTRUÇÃO TEMPORÁRIA EM CHAPA SIMPLES, INTERNA, COM ÁREA LÍQUIDA MAIOR OU IGUAL A 6 M², SEM VÃO. AF_05/2018 | SINAPI | M2 | 0.083 | 109.43 | 9.08
98448 | PAREDE DE MADEIRA COMPENSADA PARA CONSTRUÇÃO TEMPORÁRIA EM CHAPA SIMPLES, INTERNA, COM ÁREA LÍQUIDA MENOR QUE 6 M², COM VÃO. AF_05/2018 | SINAPI | M2 | 0.1011 | 160.45 | 16.22
98444 | PAREDE DE MADEIRA COMPENSADA PARA CONSTRUÇÃO TEMPORÁRIA EM CHAPA SIMPLES, INTERNA, COM ÁREA LÍQUIDA MENOR QUE 6 M², SEM VÃO. AF_05/2018 | SINAPI | M2 | 0.0956 | 111.3 | 10.64
98679 | PISO CIMENTADO, TRAÇO 1:3 (CIMENTO E AREIA), ACABAMENTO LISO, ESPESSURA 2,0 CM, PREPARO MECÂNICO DA ARGAMASSA. AF_09/2020 | SINAPI | M2 | 0.5134 | 34.43 | 17.68
89957 | PONTO DE CONSUMO TERMINAL DE ÁGUA FRIA (SUBRAMAL) COM TUBULAÇÃO DE PVC, DN 25 MM, INSTALADO EM RAMAL DE ÁGUA, INCLUSOS RASGO E CHUMBAMENTO EM ALVENARIA. AF_12/2014 | SINAPI | UN | 0.174 | 119.95 | 20.87
90822 | PORTA DE MADEIRA PARA PINTURA, SEMI-OCA (LEVE OU MÉDIA), 80X210CM, ESPESSURA DE 3,5CM, INCLUSO DOBRADIÇAS - FORNECIMENTO E INSTALAÇÃO. AF_12/2019 | SINAPI | UN | 0.0348 | 319.36 | 11.11
101876 | QUADRO DE DISTRIBUIÇÃO DE ENERGIA EM PVC, DE EMBUTIR, SEM BARRAMENTO, PARA 6 DISJUNTORES - FORNECIMENTO E INSTALAÇÃO. AF_10/2020 | SINAPI | UN | 0.0174 | 66.47 | 1.16
89709 | RALO SIFONADO, PVC, DN 100 X 40 MM, JUNTA SOLDÁVEL, FORNECIDO E INSTALADO EM RAMAL DE DESCARGA OU EM RAMAL DE ESGOTO SANITÁRIO. AF_12/2014 | SINAPI | UN | 0.0696 | 15.08 | 1.05
90443 | RASGO EM ALVENARIA PARA RAMAIS/ DISTRIBUIÇÃO COM DIAMETROS MENORES OU IGUAIS A 40 MM. AF_05/2015 | SINAPI | M | 0.0722 | 10.43 | 0.75
96995 | REATERRO MANUAL APILOADO COM SOQUETE. AF_10/2017 | SINAPI | M3 | 0.0072 | 40.99 | 0.3
89784 | TE, PVC, SERIE NORMAL, ESGOTO PREDIAL, DN 50 X 50 MM, JUNTA ELÁSTICA, FORNECIDO E INSTALADO EM RAMAL DE DESCARGA OU RAMAL DE ESGOTO SANITÁRIO. AF_12/2014 | SINAPI | UN | 0.0174 | 18.78 | 0.33
94210 | TELHAMENTO COM TELHA ONDULADA DE FIBROCIMENTO E = 6 MM, COM RECOBRIMENTO LATERAL DE 1 1/4 DE ONDA PARA TELHADO COM INCLINAÇÃO MÁXIMA DE 10°, COM ATÉ 2 ÁGUAS, INCLUSO IÇAMENTO. AF_07/2019 | SINAPI | M2 | 1.3566 | 71.8 | 97.4
92000 | TOMADA BAIXA DE EMBUTIR (1 MÓDULO), 2P+T 10 A, INCLUINDO SUPORTE E PLACA - FORNECIMENTO E INSTALAÇÃO. AF_12/2015 | SINAPI | UN | 0.0348 | 23.87 | 0.83
92543 | TRAMA DE MADEIRA COMPOSTA POR TERÇAS PARA TELHADOS DE ATÉ 2 ÁGUAS PARA TELHA ONDULADA DE FIBROCIMENTO, METÁLICA, PLÁSTICA OU TERMOACÚSTICA, INCLUSO TRANSPORTE VERTICAL. AF_07/2019 | SINAPI | M2 | 1.3566 | 18.82 | 25.53
89714 | TUBO PVC, SERIE NORMAL, ESGOTO PREDIAL, DN 100 MM, FORNECIDO E INSTALADO EM RAMAL DE DESCARGA OU RAMAL DE ESGOTO SANITÁRIO. AF_12/2014 | SINAPI | M | 0.047 | 50.59 | 2.38
89711 | TUBO PVC, SERIE NORMAL, ESGOTO PREDIAL, DN 40 MM, FORNECIDO E INSTALADO EM RAMAL DE DESCARGA OU RAMAL DE ESGOTO SANITÁRIO. AF_12/2014 | SINAPI | M | 0.1631 | 17.25 | 2.81
89712 | TUBO PVC, SERIE NORMAL, ESGOTO PREDIAL, DN 50 MM, FORNECIDO E INSTALADO EM RAMAL DE DESCARGA OU RAMAL DE ESGOTO SANITÁRIO. AF_12/2014 | SINAPI | M | 0.2235 | 26.19 | 5.85
86888 | VASO SANITÁRIO SIFONADO COM CAIXA ACOPLADA LOUÇA BRANCA - FORNECIMENTO E INSTALAÇÃO. AF_01/2020 | SINAPI | UN | 0.0522 | 405.29 | 21.16
|  |  |  | TOTAL SERVICO: |  | 834.48
|  |  |  | VALOR: |  | 960.92
|  |  |  | VALOR COM BDI: |  | 1261.21
|  |  |  | VALOR TOTAL: |  | 2421.52
|  |  |  | VALOR TOTAL COM BDI: |  | 3178.25
1.7. 93207 - BARRACÃO PARA ESCRITÓRIO DE OBRA PORTE PEQUENO S=20,00M² (M2)
MATERIAL |  | FONTE | UNID | COEFICIENTE | PREÇO UNITÁRIO | TOTAL
00003080 | FECHADURA ESPELHO PARA PORTA EXTERNA, EM ACO INOX (MAQUINA, TESTA E CONTRA-TESTA) E EM ZAMAC (MACANETA, LINGUETA E TRINCOS) COM ACABAMENTO CROMADO, MAQUINA DE 40 MM, INCLUINDO CHAVE TIPO CILINDRO | SINAPI | CJ | 0.0578 | 61 | 3.5258
00003097 | FECHADURA ROSETA REDONDA PARA PORTA DE BANHEIRO, EM ACO INOX (MAQUINA, TESTA E CONTRA-TESTA) E EM ZAMAC (MACANETA, LINGUETA E TRINCOS) COM ACABAMENTO CROMADO, MAQUINA DE 40 MM, INCLUINDO CHAVE TIPO TRANQUETA | SINAPI | CJ | 0.0385 | 68.3 | 2.6296
00010886 | EXTINTOR DE INCENDIO PORTATIL COM CARGA DE AGUA PRESSURIZADA DE 10 L, CLASSE A | SINAPI | UN | 0.0193 | 184.62 | 3.5632
00010891 | EXTINTOR DE INCENDIO PORTATIL COM CARGA DE PO QUIMICO SECO (PQS) DE 4 KG, CLASSE BC | SINAPI | UN | 0.0193 | 178.53 | 3.4456
00011587 | FORRO DE PVC LISO, BRANCO, REGUA DE 10 CM, ESPESSURA DE 8 MM A 10 MM (COM COLOCACAO / SEM ESTRUTURA METALICA) | SINAPI | M2 | 0.9938 | 100.18 | 99.5589
|  |  |  | TOTAL MATERIAL: |  | 112.73
SERVICO |  | FONTE | UNID | COEFICIENTE | PREÇO UNITÁRIO | TOTAL
86888 | VASO SANITÁRIO SIFONADO COM CAIXA ACOPLADA LOUÇA BRANCA - FORNECIMENTO E INSTALAÇÃO. AF_01/2020 | SINAPI | UN | 0.0385 | 405.29 | 15.6037
86934 | BANCADA DE MÁRMORE SINTÉTICO 120 X 60CM, COM CUBA INTEGRADA, INCLUSO SIFÃO TIPO FLEXÍVEL EM PVC, VÁLVULA EM PLÁSTICO CROMADO TIPO AMERICANA E TORNEIRA CROMADA LONGA, DE PAREDE, PADRÃO POPULAR - FORNECIMENTO E INSTALAÇÃO. AF_01/2020 | SINAPI | UN | 0.0193 | 348.13 | 6.7189
86943 | LAVATÓRIO LOUÇA BRANCA SUSPENSO, 29,5 X 39CM OU EQUIVALENTE, PADRÃO POPULAR, INCLUSO SIFÃO FLEXÍVEL EM PVC, VÁLVULA E ENGATE FLEXÍVEL 30CM EM PLÁSTICO E TORNEIRA CROMADA DE MESA, PADRÃO POPULAR - FORNECIMENTO E INSTALAÇÃO. AF_01/2020 | SINAPI | UN | 0.0385 | 208.37 | 8.0222
87548 | MASSA ÚNICA, PARA RECEBIMENTO DE PINTURA, EM ARGAMASSA TRAÇO 1:2:8, PREPARO MANUAL, APLICADA MANUALMENTE EM FACES INTERNAS DE PAREDES, ESPESSURA DE 10MM, COM EXECUÇÃO DE TALISCAS. AF_06/2014 | SINAPI | M2 | 0.0385 | 26.59 | 1.0237
87877 | CHAPISCO APLICADO EM ALVENARIAS E ESTRUTURAS DE CONCRETO INTERNAS, COM ROLO PARA TEXTURA ACRÍLICA. ARGAMASSA INDUSTRIALIZADA COM PREPARO EM MISTURADOR 300 KG. AF_06/2014 | SINAPI | M2 | 0.2047 | 8.1 | 1.6581
88489 | APLICAÇÃO MANUAL DE PINTURA COM TINTA LÁTEX ACRÍLICA EM PAREDES, DUAS DEMÃOS. AF_06/2014 | SINAPI | M2 | 4.4976 | 13.22 | 59.4583
89171 | (COMPOSIÇÃO REPRESENTATIVA) DO SERVIÇO DE REVESTIMENTO CERÂMICO PARA PISO COM PLACAS TIPO ESMALTADA EXTRA DE DIMENSÕES 35X35 CM, PARA EDIFICAÇÃO HABITACIONAL UNIFAMILIAR (CASA) E EDIFICAÇÃO PÚBLICA PADRÃO. AF_11/2014 | SINAPI | M2 | 0.0806 | 56.68 | 4.5684
89173 | (COMPOSIÇÃO REPRESENTATIVA) DO SERVIÇO DE EMBOÇO/MASSA ÚNICA, APLICADO MANUALMENTE, TRAÇO 1:2:8, EM BETONEIRA DE 400L, PAREDES INTERNAS, COM EXECUÇÃO DE TALISCAS, EDIFICAÇÃO HABITACIONAL UNIFAMILIAR (CASAS) E EDIFICAÇÃO PÚBLICA PADRÃO. AF_12/2014 | SINAPI | M2 | 0.2047 | 39.3 | 8.0447
89482 | CAIXA SIFONADA, PVC, DN 100 X 100 X 50 MM, FORNECIDA E INSTALADA EM RAMAIS DE ENCAMINHAMENTO DE ÁGUA PLUVIAL. AF_12/2014 | SINAPI | UN | 0.0385 | 33.76 | 1.2998
89711 | TUBO PVC, SERIE NORMAL, ESGOTO PREDIAL, DN 40 MM, FORNECIDO E INSTALADO EM RAMAL DE DESCARGA OU RAMAL DE ESGOTO SANITÁRIO. AF_12/2014 | SINAPI | M | 0.1388 | 17.25 | 2.3943
89712 | TUBO PVC, SERIE NORMAL, ESGOTO PREDIAL, DN 50 MM, FORNECIDO E INSTALADO EM RAMAL DE DESCARGA OU RAMAL DE ESGOTO SANITÁRIO. AF_12/2014 | SINAPI | M | 0.1253 | 26.19 | 3.2816
89714 | TUBO PVC, SERIE NORMAL, ESGOTO PREDIAL, DN 100 MM, FORNECIDO E INSTALADO EM RAMAL DE DESCARGA OU RAMAL DE ESGOTO SANITÁRIO. AF_12/2014 | SINAPI | M | 0.1472 | 50.59 | 7.4468
89724 | JOELHO 90 GRAUS, PVC, SERIE NORMAL, ESGOTO PREDIAL, DN 40 MM, JUNTA SOLDÁVEL, FORNECIDO E INSTALADO EM RAMAL DE DESCARGA OU RAMAL DE ESGOTO SANITÁRIO. AF_12/2014 | SINAPI | UN | 0.0771 | 9.28 | 0.71549
89726 | JOELHO 45 GRAUS, PVC, SERIE NORMAL, ESGOTO PREDIAL, DN 40 MM, JUNTA SOLDÁVEL, FORNECIDO E INSTALADO EM RAMAL DE DESCARGA OU RAMAL DE ESGOTO SANITÁRIO. AF_12/2014 | SINAPI | UN | 0.0578 | 6.46 | 0.37339
89731 | JOELHO 90 GRAUS, PVC, SERIE NORMAL, ESGOTO PREDIAL, DN 50 MM, JUNTA ELÁSTICA, FORNECIDO E INSTALADO EM RAMAL DE DESCARGA OU RAMAL DE ESGOTO SANITÁRIO. AF_12/2014 | SINAPI | UN | 0.0193 | 9.94 | 0.19184
89748 | CURVA CURTA 90 GRAUS, PVC, SERIE NORMAL, ESGOTO PREDIAL, DN 100 MM, JUNTA ELÁSTICA, FORNECIDO E INSTALADO EM RAMAL DE DESCARGA OU RAMAL DE ESGOTO SANITÁRIO. AF_12/2014 | SINAPI | UN | 0.0578 | 37.57 | 2.1715
89784 | TE, PVC, SERIE NORMAL, ESGOTO PREDIAL, DN 50 X 50 MM, JUNTA ELÁSTICA, FORNECIDO E INSTALADO EM RAMAL DE DESCARGA OU RAMAL DE ESGOTO SANITÁRIO. AF_12/2014 | SINAPI | UN | 0.0578 | 18.78 | 1.0855
89796 | TE, PVC, SERIE NORMAL, ESGOTO PREDIAL, DN 100 X 100 MM, JUNTA ELÁSTICA, FORNECIDO E INSTALADO EM RAMAL DE DESCARGA OU RAMAL DE ESGOTO SANITÁRIO. AF_12/2014 | SINAPI | UN | 0.0385 | 38.55 | 1.4842
89957 | PONTO DE CONSUMO TERMINAL DE ÁGUA FRIA (SUBRAMAL) COM TUBULAÇÃO DE PVC, DN 25 MM, INSTALADO EM RAMAL DE ÁGUA, INCLUSOS RASGO E CHUMBAMENTO EM ALVENARIA. AF_12/2014 | SINAPI | UN | 0.0964 | 119.95 | 11.5632
90443 | RASGO EM ALVENARIA PARA RAMAIS/ DISTRIBUIÇÃO COM DIAMETROS MENORES OU IGUAIS A 40 MM. AF_05/2015 | SINAPI | M | 0.1002 | 10.43 | 1.0451
90466 | CHUMBAMENTO LINEAR EM ALVENARIA PARA RAMAIS/DISTRIBUIÇÃO COM DIÂMETROS MENORES OU IGUAIS A 40 MM. AF_05/2015 | SINAPI | M | 0.1002 | 10.99 | 1.1012
90820 | PORTA DE MADEIRA PARA PINTURA, SEMI-OCA (LEVE OU MÉDIA), 60X210CM, ESPESSURA DE 3,5CM, INCLUSO DOBRADIÇAS - FORNECIMENTO E INSTALAÇÃO. AF_12/2019 | SINAPI | UN | 0.0385 | 295.55 | 11.3787
90822 | PORTA DE MADEIRA PARA PINTURA, SEMI-OCA (LEVE OU MÉDIA), 80X210CM, ESPESSURA DE 3,5CM, INCLUSO DOBRADIÇAS - FORNECIMENTO E INSTALAÇÃO. AF_12/2019 | SINAPI | UN | 0.0578 | 319.36 | 18.459
91170 | FIXAÇÃO DE TUBOS HORIZONTAIS DE PVC, CPVC OU COBRE DIÂMETROS MENORES OU IGUAIS A 40 MM OU ELETROCALHAS ATÉ 150MM DE LARGURA, COM ABRAÇADEIRA METÁLICA RÍGIDA TIPO D 1/2?, FIXADA EM PERFILADO EM LAJE. AF_05/2015 | SINAPI | M | 0.53 | 2.5 | 1.325
91173 | FIXAÇÃO DE TUBOS VERTICAIS DE PPR DIÂMETROS MENORES OU IGUAIS A 40 MM COM ABRAÇADEIRA METÁLICA RÍGIDA TIPO D 1/2", FIXADA EM PERFILADO EM ALVENARIA. AF_05/2015 | SINAPI | M | 1.7344 | 1.27 | 2.2027
91341 | PORTA EM ALUMÍNIO DE ABRIR TIPO VENEZIANA COM GUARNIÇÃO, FIXAÇÃO COM PARAFUSOS - FORNECIMENTO E INSTALAÇÃO. AF_12/2019 | SINAPI | M2 | 0.0324 | 482.15 | 15.6217
91862 | ELETRODUTO RÍGIDO ROSCÁVEL, PVC, DN 20 MM (1/2"), PARA CIRCUITOS TERMINAIS, INSTALADO EM FORRO - FORNECIMENTO E INSTALAÇÃO. AF_12/2015 | SINAPI | M | 0.53 | 9.06 | 4.8018
91870 | ELETRODUTO RÍGIDO ROSCÁVEL, PVC, DN 20 MM (1/2"), PARA CIRCUITOS TERMINAIS, INSTALADO EM PAREDE - FORNECIMENTO E INSTALAÇÃO. AF_12/2015 | SINAPI | M | 1.7344 | 9.93 | 17.2226
91911 | CURVA 90 GRAUS PARA ELETRODUTO, PVC, ROSCÁVEL, DN 20 MM (1/2"), PARA CIRCUITOS TERMINAIS, INSTALADA EM PAREDE - FORNECIMENTO E INSTALAÇÃO. AF_12/2015 | SINAPI | UN | 0.1927 | 11.02 | 2.1236
91924 | CABO DE COBRE FLEXÍVEL ISOLADO, 1,5 MM², ANTI-CHAMA 450/750 V, PARA CIRCUITOS TERMINAIS - FORNECIMENTO E INSTALAÇÃO. AF_12/2015 | SINAPI | M | 1.4165 | 2.85 | 4.037
91926 | CABO DE COBRE FLEXÍVEL ISOLADO, 2,5 MM², ANTI-CHAMA 450/750 V, PARA CIRCUITOS TERMINAIS - FORNECIMENTO E INSTALAÇÃO. AF_12/2015 | SINAPI | M | 3.4689 | 4.22 | 14.6388
91928 | CABO DE COBRE FLEXÍVEL ISOLADO, 4 MM², ANTI-CHAMA 450/750 V, PARA CIRCUITOS TERMINAIS - FORNECIMENTO E INSTALAÇÃO. AF_12/2015 | SINAPI | M | 2.0235 | 7 | 14.1645
91937 | CAIXA OCTOGONAL 3" X 3", PVC, INSTALADA EM LAJE - FORNECIMENTO E INSTALAÇÃO. AF_12/2015 | SINAPI | UN | 0.1734 | 9.78 | 1.6959
91945 | SUPORTE PARAFUSADO COM PLACA DE ENCAIXE 4" X 2" ALTO (2,00 M DO PISO) PARA PONTO ELÉTRICO - FORNECIMENTO E INSTALAÇÃO. AF_12/2015 | SINAPI | UN | 0.0578 | 8.3 | 0.47974
92000 | TOMADA BAIXA DE EMBUTIR (1 MÓDULO), 2P+T 10 A, INCLUINDO SUPORTE E PLACA - FORNECIMENTO E INSTALAÇÃO. AF_12/2015 | SINAPI | UN | 0.0771 | 23.87 | 1.8404
92008 | TOMADA BAIXA DE EMBUTIR (2 MÓDULOS), 2P+T 10 A, INCLUINDO SUPORTE E PLACA - FORNECIMENTO E INSTALAÇÃO. AF_12/2015 | SINAPI | UN | 0.1542 | 38.35 | 5.9136
92023 | INTERRUPTOR SIMPLES (1 MÓDULO) COM 1 TOMADA DE EMBUTIR 2P+T 10 A, INCLUINDO SUPORTE E PLACA - FORNECIMENTO E INSTALAÇÃO. AF_12/2015 | SINAPI | UN | 0.1349 | 39.84 | 5.3744
92543 | TRAMA DE MADEIRA COMPOSTA POR TERÇAS PARA TELHADOS DE ATÉ 2 ÁGUAS PARA TELHA ONDULADA DE FIBROCIMENTO, METÁLICA, PLÁSTICA OU TERMOACÚSTICA, INCLUSO TRANSPORTE VERTICAL. AF_07/2019 | SINAPI | M2 | 1.3621 | 18.82 | 25.6347
92981 | CABO DE COBRE FLEXÍVEL ISOLADO, 16 MM², ANTI-CHAMA 450/750 V, PARA DISTRIBUIÇÃO - FORNECIMENTO E INSTALAÇÃO. AF_12/2015 | SINAPI | M | 0.1927 | 17.79 | 3.4281
93358 | ESCAVAÇÃO MANUAL DE VALA COM PROFUNDIDADE MENOR OU IGUAL A 1,30 M. AF_02/2021 | SINAPI | M3 | 0.0233 | 67.6 | 1.5751
94210 | TELHAMENTO COM TELHA ONDULADA DE FIBROCIMENTO E = 6 MM, COM RECOBRIMENTO LATERAL DE 1 1/4 DE ONDA PARA TELHADO COM INCLINAÇÃO MÁXIMA DE 10°, COM ATÉ 2 ÁGUAS, INCLUSO IÇAMENTO. AF_07/2019 | SINAPI | M2 | 1.3621 | 71.8 | 97.7988
94559 | JANELA DE AÇO TIPO BASCULANTE PARA VIDROS, COM BATENTE, FERRAGENS E PINTURA ANTICORROSIVA. EXCLUSIVE VIDROS, ACABAMENTO, ALIZAR E CONTRAMARCO. FORNECIMENTO E INSTALAÇÃO. AF_12/2019 | SINAPI | M2 | 0.0289 | 718.87 | 20.7753
95240 | LASTRO DE CONCRETO MAGRO, APLICADO EM PISOS, LAJES SOBRE SOLO OU RADIERS, ESPESSURA DE 3 CM. AF_07/2016 | SINAPI | M2 | 0.0054 | 17.28 | 0.093312
95241 | LASTRO DE CONCRETO MAGRO, APLICADO EM PISOS, LAJES SOBRE SOLO OU RADIERS, ESPESSURA DE 5 CM. AF_07/2016 | SINAPI | M2 | 1.3559 | 28.81 | 39.0635
95805 | CONDULETE DE PVC, TIPO B, PARA ELETRODUTO DE PVC SOLDÁVEL DN 25 MM (3/4''), APARENTE - FORNECIMENTO E INSTALAÇÃO. AF_11/2016 | SINAPI | UN | 0.2891 | 21.86 | 6.3197
95811 | CONDULETE DE PVC, TIPO LB, PARA ELETRODUTO DE PVC SOLDÁVEL DN 25 MM (3/4''), APARENTE - FORNECIMENTO E INSTALAÇÃO. AF_11/2016 | SINAPI | UN | 0.1349 | 14.75 | 1.9898
96985 | HASTE DE ATERRAMENTO 5/8 PARA SPDA - FORNECIMENTO E INSTALAÇÃO. AF_12/2017 | SINAPI | UN | 0.0385 | 101.47 | 3.9066
96995 | REATERRO MANUAL APILOADO COM SOQUETE. AF_10/2017 | SINAPI | M3 | 0.006 | 40.99 | 0.24594
97586 | LUMINÁRIA TIPO CALHA, DE SOBREPOR, COM 2 LÂMPADAS TUBULARES FLUORESCENTES DE 36 W, COM REATOR DE PARTIDA RÁPIDA - FORNECIMENTO E INSTALAÇÃO. AF_02/2020 | SINAPI | UN | 0.1156 | 199.38 | 23.0483
97593 | LUMINÁRIA TIPO SPOT, DE SOBREPOR, COM 1 LÂMPADA FLUORESCENTE DE 15 W, SEM REATOR - FORNECIMENTO E INSTALAÇÃO. AF_02/2020 | SINAPI | UN | 0.0771 | 177.38 | 13.676
97611 | LÂMPADA COMPACTA FLUORESCENTE DE 15 W, BASE E27 - FORNECIMENTO E INSTALAÇÃO. AF_02/2020 | SINAPI | UN | 0.0385 | 24.84 | 0.95634
97612 | LÂMPADA COMPACTA FLUORESCENTE DE 20 W, BASE E27 - FORNECIMENTO E INSTALAÇÃO. AF_02/2020 | SINAPI | UN | 0.0385 | 27.25 | 1.0491
97886 | CAIXA ENTERRADA ELÉTRICA RETANGULAR, EM ALVENARIA COM TIJOLOS CERÂMICOS MACIÇOS, FUNDO COM BRITA, DIMENSÕES INTERNAS: 0,3X0,3X0,3 M. AF_12/2020 | SINAPI | UN | 0.0385 | 166.28 | 6.4018
97906 | CAIXA ENTERRADA HIDRÁULICA RETANGULAR, EM ALVENARIA COM BLOCOS DE CONCRETO, DIMENSÕES INTERNAS: 0,6X0,6X0,6 M PARA REDE DE ESGOTO. AF_12/2020 | SINAPI | UN | 0.0193 | 417.26 | 8.0531
98283 | CABO TELEFÔNICO CCI-50 4 PARES, SEM BLINDAGEM, INSTALADO EM DISTRIBUIÇÃO DE EDIFICAÇÃO RESIDENCIAL - FORNECIMENTO E INSTALAÇÃO. AF_11/2019 | SINAPI | M | 0.6167 | 8.39 | 5.1741
98441 | PAREDE DE MADEIRA COMPENSADA PARA CONSTRUÇÃO TEMPORÁRIA EM CHAPA SIMPLES, EXTERNA, COM ÁREA LÍQUIDA MAIOR OU IGUAL A 6 M², SEM VÃO. AF_05/2018 | SINAPI | M2 | 0.2979 | 124.67 | 37.1392
98442 | PAREDE DE MADEIRA COMPENSADA PARA CONSTRUÇÃO TEMPORÁRIA EM CHAPA SIMPLES, EXTERNA, COM ÁREA LÍQUIDA MENOR QUE 6 M², SEM VÃO. AF_05/2018 | SINAPI | M2 | 0.3429 | 127.29 | 43.6477
98443 | PAREDE DE MADEIRA COMPENSADA PARA CONSTRUÇÃO TEMPORÁRIA EM CHAPA SIMPLES, INTERNA, COM ÁREA LÍQUIDA MAIOR OU IGUAL A 6 M², SEM VÃO. AF_05/2018 | SINAPI | M2 | 0.1581 | 109.43 | 17.3009
98444 | PAREDE DE MADEIRA COMPENSADA PARA CONSTRUÇÃO TEMPORÁRIA EM CHAPA SIMPLES, INTERNA, COM ÁREA LÍQUIDA MENOR QUE 6 M², SEM VÃO. AF_05/2018 | SINAPI | M2 | 0.182 | 111.3 | 20.2566
98445 | PAREDE DE MADEIRA COMPENSADA PARA CONSTRUÇÃO TEMPORÁRIA EM CHAPA SIMPLES, EXTERNA, COM ÁREA LÍQUIDA MAIOR OU IGUAL A 6 M², COM VÃO. AF_05/2018 | SINAPI | M2 | 0.4654 | 149.54 | 69.5959
98446 | PAREDE DE MADEIRA COMPENSADA PARA CONSTRUÇÃO TEMPORÁRIA EM CHAPA SIMPLES, EXTERNA, COM ÁREA LÍQUIDA MENOR QUE 6 M², COM VÃO. AF_05/2018 | SINAPI | M2 | 0.3629 | 191 | 69.3139
98447 | PAREDE DE MADEIRA COMPENSADA PARA CONSTRUÇÃO TEMPORÁRIA EM CHAPA SIMPLES, INTERNA, COM ÁREA LÍQUIDA MAIOR OU IGUAL A 6 M², COM VÃO. AF_05/2018 | SINAPI | M2 | 0.247 | 128.29 | 31.6876
98448 | PAREDE DE MADEIRA COMPENSADA PARA CONSTRUÇÃO TEMPORÁRIA EM CHAPA SIMPLES, INTERNA, COM ÁREA LÍQUIDA MENOR QUE 6 M², COM VÃO. AF_05/2018 | SINAPI | M2 | 0.1926 | 160.45 | 30.9027
100556 | CAIXA DE PASSAGEM PARA TELEFONE 15X15X10CM (SOBREPOR), FORNECIMENTO E INSTALACAO. AF_11/2019 | SINAPI | UN | 0.0193 | 37.59 | 0.72549
100665 | JANELA DE MADEIRA - CEDRINHO/ANGELIM OU EQUIVALENTE DA REGIÃO - DE ABRIR COM 4 FOLHAS (2 VENEZIANAS E 2 GUILHOTINAS PARA VIDRO), COM BATENTE, ALIZAR E FERRAGENS. EXCLUSIVE VIDROS, ACABAMENTO E CONTRAMARCO. FORNECIMENTO E INSTALAÇÃO. AF_12/2019 | SINAPI | M2 | 0.0964 | 865.59 | 83.4429
101165 | ALVENARIA DE EMBASAMENTO COM BLOCO ESTRUTURAL DE CONCRETO, DE 14X19X29CM E ARGAMASSA DE ASSENTAMENTO COM PREPARO EM BETONEIRA. AF_05/2020 | SINAPI | M3 | 0.0239 | 824.99 | 19.7173
101875 | QUADRO DE DISTRIBUIÇÃO DE ENERGIA EM CHAPA DE AÇO GALVANIZADO, DE EMBUTIR, COM BARRAMENTO TRIFÁSICO, PARA 12 DISJUNTORES DIN 100A - FORNECIMENTO E INSTALAÇÃO. AF_10/2020 | SINAPI | UN | 0.0193 | 413.17 | 7.9742
101891 | DISJUNTOR MONOPOLAR TIPO NEMA, CORRENTE NOMINAL DE 35 ATÉ 50A - FORNECIMENTO E INSTALAÇÃO. AF_10/2020 | SINAPI | UN | 0.1734 | 25.98 | 4.5049
103328 | ALVENARIA DE VEDAÇÃO DE BLOCOS CERÂMICOS FURADOS NA HORIZONTAL DE 9X19X19 CM (ESPESSURA 9 CM) E ARGAMASSA DE ASSENTAMENTO COM PREPARO EM BETONEIRA. AF_12/2021 | SINAPI | M2 | 0.1023 | 79.89 | 8.1727
|  |  |  | TOTAL SERVICO: |  | 964.09
|  |  |  | VALOR: |  | 1076.43
|  |  |  | VALOR COM BDI: |  | 1412.81
|  |  |  | VALOR TOTAL: |  | 21528.6
|  |  |  | VALOR TOTAL COM BDI: |  | 28256.2
1.8. 93584 - BARRACÃO PROVISÓRIO PARA DEPÓSITO (M2)
MATERIAL |  | FONTE | UNID | COEFICIENTE | PREÇO UNITÁRIO | TOTAL
00011455 | FERROLHO COM FECHO / TRINCO REDONDO, EM ACO GALVANIZADO / ZINCADO, DE SOBREPOR, COM COMPRIMENTO DE 8" E ESPESSURA MINIMA DA CHAPA DE 1,50 MM | SINAPI | UN | 0.0662 | 16.29 | 1.0784
|  |  |  | TOTAL MATERIAL: |  | 1.08
SERVICO |  | FONTE | UNID | COEFICIENTE | PREÇO UNITÁRIO | TOTAL
88489 | APLICAÇÃO MANUAL DE PINTURA COM TINTA LÁTEX ACRÍLICA EM PAREDES, DUAS DEMÃOS. AF_06/2014 | SINAPI | M2 | 5.0649 | 13.22 | 66.958
91170 | FIXAÇÃO DE TUBOS HORIZONTAIS DE PVC, CPVC OU COBRE DIÂMETROS MENORES OU IGUAIS A 40 MM OU ELETROCALHAS ATÉ 150MM DE LARGURA, COM ABRAÇADEIRA METÁLICA RÍGIDA TIPO D 1/2?, FIXADA EM PERFILADO EM LAJE. AF_05/2015 | SINAPI | M | 0.1325 | 2.5 | 0.33125
91173 | FIXAÇÃO DE TUBOS VERTICAIS DE PPR DIÂMETROS MENORES OU IGUAIS A 40 MM COM ABRAÇADEIRA METÁLICA RÍGIDA TIPO D 1/2", FIXADA EM PERFILADO EM ALVENARIA. AF_05/2015 | SINAPI | M | 0.1722 | 1.27 | 0.21869
91341 | PORTA EM ALUMÍNIO DE ABRIR TIPO VENEZIANA COM GUARNIÇÃO, FIXAÇÃO COM PARAFUSOS - FORNECIMENTO E INSTALAÇÃO. AF_12/2019 | SINAPI | M2 | 0.153 | 482.15 | 73.769
91852 | ELETRODUTO FLEXÍVEL CORRUGADO, PVC, DN 20 MM (1/2"), PARA CIRCUITOS TERMINAIS, INSTALADO EM PAREDE - FORNECIMENTO E INSTALAÇÃO. AF_12/2015 | SINAPI | M | 0.0662 | 7.42 | 0.4912
91862 | ELETRODUTO RÍGIDO ROSCÁVEL, PVC, DN 20 MM (1/2"), PARA CIRCUITOS TERMINAIS, INSTALADO EM FORRO - FORNECIMENTO E INSTALAÇÃO. AF_12/2015 | SINAPI | M | 0.1325 | 9.06 | 1.2005
91870 | ELETRODUTO RÍGIDO ROSCÁVEL, PVC, DN 20 MM (1/2"), PARA CIRCUITOS TERMINAIS, INSTALADO EM PAREDE - FORNECIMENTO E INSTALAÇÃO. AF_12/2015 | SINAPI | M | 0.1722 | 9.93 | 1.7099
91924 | CABO DE COBRE FLEXÍVEL ISOLADO, 1,5 MM², ANTI-CHAMA 450/750 V, PARA CIRCUITOS TERMINAIS - FORNECIMENTO E INSTALAÇÃO. AF_12/2015 | SINAPI | M | 0.6755 | 2.85 | 1.9252
92023 | INTERRUPTOR SIMPLES (1 MÓDULO) COM 1 TOMADA DE EMBUTIR 2P+T 10 A, INCLUINDO SUPORTE E PLACA - FORNECIMENTO E INSTALAÇÃO. AF_12/2015 | SINAPI | UN | 0.0662 | 39.84 | 2.6374
92543 | TRAMA DE MADEIRA COMPOSTA POR TERÇAS PARA TELHADOS DE ATÉ 2 ÁGUAS PARA TELHA ONDULADA DE FIBROCIMENTO, METÁLICA, PLÁSTICA OU TERMOACÚSTICA, INCLUSO TRANSPORTE VERTICAL. AF_07/2019 | SINAPI | M2 | 1.7192 | 18.82 | 32.3553
93358 | ESCAVAÇÃO MANUAL DE VALA COM PROFUNDIDADE MENOR OU IGUAL A 1,30 M. AF_02/2021 | SINAPI | M3 | 0.0404 | 67.6 | 2.731
94210 | TELHAMENTO COM TELHA ONDULADA DE FIBROCIMENTO E = 6 MM, COM RECOBRIMENTO LATERAL DE 1 1/4 DE ONDA PARA TELHADO COM INCLINAÇÃO MÁXIMA DE 10°, COM ATÉ 2 ÁGUAS, INCLUSO IÇAMENTO. AF_07/2019 | SINAPI | M2 | 1.7192 | 71.8 | 123.4386
94559 | JANELA DE AÇO TIPO BASCULANTE PARA VIDROS, COM BATENTE, FERRAGENS E PINTURA ANTICORROSIVA. EXCLUSIVE VIDROS, ACABAMENTO, ALIZAR E CONTRAMARCO. FORNECIMENTO E INSTALAÇÃO. AF_12/2019 | SINAPI | M2 | 0.0662 | 718.87 | 47.5892
95240 | LASTRO DE CONCRETO MAGRO, APLICADO EM PISOS, LAJES SOBRE SOLO OU RADIERS, ESPESSURA DE 3 CM. AF_07/2016 | SINAPI | M2 | 0.0093 | 17.28 | 0.1607
95241 | LASTRO DE CONCRETO MAGRO, APLICADO EM PISOS, LAJES SOBRE SOLO OU RADIERS, ESPESSURA DE 5 CM. AF_07/2016 | SINAPI | M2 | 1.511 | 28.81 | 43.5319
95805 | CONDULETE DE PVC, TIPO B, PARA ELETRODUTO DE PVC SOLDÁVEL DN 25 MM (3/4''), APARENTE - FORNECIMENTO E INSTALAÇÃO. AF_11/2016 | SINAPI | UN | 0.1325 | 21.86 | 2.8965
96995 | REATERRO MANUAL APILOADO COM SOQUETE. AF_10/2017 | SINAPI | M3 | 0.0106 | 40.99 | 0.43449
97586 | LUMINÁRIA TIPO CALHA, DE SOBREPOR, COM 2 LÂMPADAS TUBULARES FLUORESCENTES DE 36 W, COM REATOR DE PARTIDA RÁPIDA - FORNECIMENTO E INSTALAÇÃO. AF_02/2020 | SINAPI | UN | 0.0662 | 199.38 | 13.199
98441 | PAREDE DE MADEIRA COMPENSADA PARA CONSTRUÇÃO TEMPORÁRIA EM CHAPA SIMPLES, EXTERNA, COM ÁREA LÍQUIDA MAIOR OU IGUAL A 6 M², SEM VÃO. AF_05/2018 | SINAPI | M2 | 0.5136 | 124.67 | 64.0305
98442 | PAREDE DE MADEIRA COMPENSADA PARA CONSTRUÇÃO TEMPORÁRIA EM CHAPA SIMPLES, EXTERNA, COM ÁREA LÍQUIDA MENOR QUE 6 M², SEM VÃO. AF_05/2018 | SINAPI | M2 | 0.5911 | 127.29 | 75.2411
98445 | PAREDE DE MADEIRA COMPENSADA PARA CONSTRUÇÃO TEMPORÁRIA EM CHAPA SIMPLES, EXTERNA, COM ÁREA LÍQUIDA MAIOR OU IGUAL A 6 M², COM VÃO. AF_05/2018 | SINAPI | M2 | 0.8023 | 149.54 | 119.9759
98446 | PAREDE DE MADEIRA COMPENSADA PARA CONSTRUÇÃO TEMPORÁRIA EM CHAPA SIMPLES, EXTERNA, COM ÁREA LÍQUIDA MENOR QUE 6 M², COM VÃO. AF_05/2018 | SINAPI | M2 | 0.6255 | 191 | 119.4705
101165 | ALVENARIA DE EMBASAMENTO COM BLOCO ESTRUTURAL DE CONCRETO, DE 14X19X29CM E ARGAMASSA DE ASSENTAMENTO COM PREPARO EM BETONEIRA. AF_05/2020 | SINAPI | M3 | 0.0417 | 824.99 | 34.4021
|  |  |  | TOTAL SERVICO: |  | 828.71
|  |  |  | VALOR: |  | 829.66
|  |  |  | VALOR COM BDI: |  | 1088.93
|  |  |  | VALOR TOTAL: |  | 16593.2
|  |  |  | VALOR TOTAL COM BDI: |  | 21778.6
1.9. C1630 - LOCAÇÃO DA OBRA - EXECUÇÃO DE GABARITO (M2)
MAO DE OBRA |  | FONTE | UNID | COEFICIENTE | PREÇO UNITÁRIO | TOTAL
I0498 | CARPINTEIRO | SEINFRA | H | 0.12898 | 23.17 | 2.99
I2543 | SERVENTE | SEINFRA | H | 0.12941 | 17.14 | 2.22
|  |  |  | TOTAL MAO DE OBRA: |  | 5.21
MATERIAL |  | FONTE | UNID | COEFICIENTE | PREÇO UNITÁRIO | TOTAL
I0101 | ARAME GALVANIZADO N.16 BWG | SEINFRA | KG | 0.019909 | 20.71 | 0.41
I1691 | PONTALETE / BARROTE DE 3"x3" | SEINFRA | M | 0.039818 | 12.61 | 0.5
I1724 | PREGO | SEINFRA | KG | 0.011945 | 15.54 | 0.19
I2429 | TABUA DE VIROLA DE 12"x 1" | SEINFRA | M2 | 0.0089591 | 28.72 | 0.26
|  |  |  | TOTAL MATERIAL: |  | 1.36
|  |  |  | VALOR: |  | 6.57
|  |  |  | VALOR COM BDI: |  | 8.62
|  |  |  | VALOR TOTAL: |  | 14125.57
|  |  |  | VALOR TOTAL COM BDI: |  | 18533.09
1.10. COMP-27323098 - CAPINA E LIMPEZA MANUAL DE TERRENO (m2)
SERVICO |  | FONTE | UNID | COEFICIENTE | PREÇO UNITÁRIO | TOTAL
88316 | SERVENTE COM ENCARGOS COMPLEMENTARES | SINAPI | H | 0.087 | 17.09 | 1.49
|  |  |  | TOTAL SERVICO: |  | 1.49
|  |  |  | VALOR: |  | 1.49
|  |  |  | VALOR COM BDI: |  | 1.96
|  |  |  | VALOR TOTAL: |  | 6705
|  |  |  | VALOR TOTAL COM BDI: |  | 8820
1.11. COMP-71849270 - ADMINISTRAÇÃO DA OBRA (UN)
SERVICO |  | FONTE | UNID | COEFICIENTE | PREÇO UNITÁRIO | TOTAL
93572 | ENCARREGADO GERAL DE OBRAS COM ENCARGOS COMPLEMENTARES | SINAPI | MES | 1 | 3234.54 | 3234.54
93567 | ENGENHEIRO CIVIL DE OBRA PLENO COM ENCARGOS COMPLEMENTARES | SINAPI | MES | 0.6346 | 16176.96 | 10265.9
91677 | ENGENHEIRO ELETRICISTA COM ENCARGOS COMPLEMENTARES | SINAPI | H | 10 | 120.28 | 1202.8
100321 | TÉCNICO EM SEGURANÇA DO TRABALHO COM ENCARGOS COMPLEMENTARES | SINAPI | MES | 0.5 | 3647.74 | 1823.87
|  |  |  | TOTAL SERVICO: |  | 16527.11
|  |  |  | VALOR: |  | 16527.11
|  |  |  | VALOR COM BDI: |  | 21691.83
|  |  |  | VALOR TOTAL: |  | 165271.1
|  |  |  | VALOR TOTAL COM BDI: |  | 216918.3
1.12. 010000 - Licenças e taxas da obra (acima de 500m2) (CJ)
MATERIAL |  | FONTE | UNID | COEFICIENTE | PREÇO UNITÁRIO | TOTAL
D00322 | Ligação provisória - luz | SEDOP | UN | 1 | 204.68 | 204.68
D00323 | Taxa do CREA (I) | SEDOP | UN | 1 | 967.26 | 967.26
D00343 | Taxa de Incêndio | SEDOP | UN | 1 | 1136.43 | 1136.43
D00342 | Taxas da PMB (I) | SEDOP | CJ | 1 | 9881.85 | 9881.85
D00321 | Ligação provisoria - agua/esgoto | SEDOP | UN | 1 | 432.1 | 432.1
|  |  |  | TOTAL MATERIAL: |  | 12622.32
|  |  |  | VALOR: |  | 12622.32
|  |  |  | VALOR COM BDI: |  | 16566.8
|  |  |  | VALOR TOTAL: |  | 12622.32
|  |  |  | VALOR TOTAL COM BDI: |  | 16566.8
2.1. 94319 - ATERRO APILOADO EM CAMADAS DE 0,20 M COM MATERIAL ARGILO - ARENOSO (ENTRE BALDRAMES) (M3)
MATERIAL |  | FONTE | UNID | COEFICIENTE | PREÇO UNITÁRIO | TOTAL
00006079 | ARGILA, ARGILA VERMELHA OU ARGILA ARENOSA (RETIRADA NA JAZIDA, SEM TRANSPORTE) | SINAPI | M3 | 1.25 | 33.94 | 42.425
|  |  |  | TOTAL MATERIAL: |  | 42.43
SERVICO |  | FONTE | UNID | COEFICIENTE | PREÇO UNITÁRIO | TOTAL
5901 | CAMINHÃO PIPA 10.000 L TRUCADO, PESO BRUTO TOTAL 23.000 KG, CARGA ÚTIL MÁXIMA 15.935 KG, DISTÂNCIA ENTRE EIXOS 4,8 M, POTÊNCIA 230 CV, INCLUSIVE TANQUE DE AÇO PARA TRANSPORTE DE ÁGUA - CHP DIURNO. AF_06/2014 | SINAPI | CHP | 0.006 | 288.89 | 1.7333
5903 | CAMINHÃO PIPA 10.000 L TRUCADO, PESO BRUTO TOTAL 23.000 KG, CARGA ÚTIL MÁXIMA 15.935 KG, DISTÂNCIA ENTRE EIXOS 4,8 M, POTÊNCIA 230 CV, INCLUSIVE TANQUE DE AÇO PARA TRANSPORTE DE ÁGUA - CHI DIURNO. AF_06/2014 | SINAPI | CHI | 0.003 | 54.48 | 0.16344
88316 | SERVENTE COM ENCARGOS COMPLEMENTARES | SINAPI | H | 0.659 | 17.09 | 11.2623
91533 | COMPACTADOR DE SOLOS DE PERCUSSÃO (SOQUETE) COM MOTOR A GASOLINA 4 TEMPOS, POTÊNCIA 4 CV - CHP DIURNO. AF_08/2015 | SINAPI | CHP | 0.274 | 29.56 | 8.0994
91534 | COMPACTADOR DE SOLOS DE PERCUSSÃO (SOQUETE) COM MOTOR A GASOLINA 4 TEMPOS, POTÊNCIA 4 CV - CHI DIURNO. AF_08/2015 | SINAPI | CHI | 0.254 | 21.67 | 5.5042
|  |  |  | TOTAL SERVICO: |  | 26.75
|  |  |  | VALOR: |  | 69.16
|  |  |  | VALOR COM BDI: |  | 90.77
|  |  |  | VALOR TOTAL: |  | 15149.5
|  |  |  | VALOR TOTAL COM BDI: |  | 19883.17
2.2. 93358 - ESCAVAÇÃO MANUAL DE VALAS EM QUALQUER TERRENO ATÉ H = 2,00 M (M3)
SERVICO |  | FONTE | UNID | COEFICIENTE | PREÇO UNITÁRIO | TOTAL
88316 | SERVENTE COM ENCARGOS COMPLEMENTARES | SINAPI | H | 3.956 | 17.09 | 67.608
|  |  |  | TOTAL SERVICO: |  | 67.61
|  |  |  | VALOR: |  | 67.6
|  |  |  | VALOR COM BDI: |  | 88.73
|  |  |  | VALOR TOTAL: |  | 8289.79
|  |  |  | VALOR TOTAL COM BDI: |  | 10880.96
2.3. COMP-32234312 - REGULARIZAÇÃO E COMPACTAÇÃO DO FUNDO DE VALAS (M2)
SERVICO |  | FONTE | UNID | COEFICIENTE | PREÇO UNITÁRIO | TOTAL
91534 | COMPACTADOR DE SOLOS DE PERCUSSÃO (SOQUETE) COM MOTOR A GASOLINA 4 TEMPOS, POTÊNCIA 4 CV - CHI DIURNO. AF_08/2015 | SINAPI | CHI | 0.003 | 21.67 | 0.07
91533 | COMPACTADOR DE SOLOS DE PERCUSSÃO (SOQUETE) COM MOTOR A GASOLINA 4 TEMPOS, POTÊNCIA 4 CV - CHP DIURNO. AF_08/2015 | SINAPI | CHP | 0.003 | 29.56 | 0.09
88309 | PEDREIRO COM ENCARGOS COMPLEMENTARES | SINAPI | H | 0.119 | 21.31 | 2.54
88316 | SERVENTE COM ENCARGOS COMPLEMENTARES | SINAPI | H | 0.179 | 17.09 | 3.06
|  |  |  | TOTAL SERVICO: |  | 5.76
|  |  |  | VALOR: |  | 5.76
|  |  |  | VALOR COM BDI: |  | 7.56
|  |  |  | VALOR TOTAL: |  | 1382.11
|  |  |  | VALOR TOTAL COM BDI: |  | 1814.02
2.4. 93382 - REATERRO MANUAL DE VALAS COM COMPACTAÇÃO MECANIZADA (M3)
SERVICO |  | FONTE | UNID | COEFICIENTE | PREÇO UNITÁRIO | TOTAL
88316 | SERVENTE COM ENCARGOS COMPLEMENTARES | SINAPI | H | 0.65 | 17.09 | 11.1085
91533 | COMPACTADOR DE SOLOS DE PERCUSSÃO (SOQUETE) COM MOTOR A GASOLINA 4 TEMPOS, POTÊNCIA 4 CV - CHP DIURNO. AF_08/2015 | SINAPI | CHP | 0.274 | 29.56 | 8.0994
91534 | COMPACTADOR DE SOLOS DE PERCUSSÃO (SOQUETE) COM MOTOR A GASOLINA 4 TEMPOS, POTÊNCIA 4 CV - CHI DIURNO. AF_08/2015 | SINAPI | CHI | 0.254 | 21.67 | 5.5042
95606 | UMIDIFICAÇÃO DE MATERIAL PARA VALAS COM CAMINHÃO PIPA 10000L. AF_11/2016 | SINAPI | M3 | 1 | 2.04 | 2.04
|  |  |  | TOTAL SERVICO: |  | 26.75
|  |  |  | VALOR: |  | 26.73
|  |  |  | VALOR COM BDI: |  | 35.08
|  |  |  | VALOR TOTAL: |  | 1931.24
|  |  |  | VALOR TOTAL COM BDI: |  | 2534.53
3.1.1. COMP-17042524 - ESTACA BROCA DE CONCRETO, DIÃMETRO DE 20 CM, ESCAVAÇÃO MANUAL COM TRADO CONCHA, NÃO ARMADA (M)
SERVICO |  | FONTE | UNID | COEFICIENTE | PREÇO UNITÁRIO | TOTAL
94970 | CONCRETO FCK = 20MPA, TRAÇO 1:2,7:3 (EM MASSA SECA DE CIMENTO/ AREIA MÉDIA/ BRITA 1) - PREPARO MECÂNICO COM BETONEIRA 600 L. AF_05/2021 | SINAPI | M3 | 0.053 | 478.58 | 25.36
92794 | CORTE E DOBRA DE AÇO CA-50, DIÂMETRO DE 10,0 MM, UTILIZADO EM ESTRUTURAS DIVERSAS, EXCETO LAJES. AF_12/2015 | SINAPI | KG | 1.851 | 10.89 | 20.16
88316 | SERVENTE COM ENCARGOS COMPLEMENTARES | SINAPI | H | 0.811 | 17.09 | 13.86
88316 | SERVENTE COM ENCARGOS COMPLEMENTARES | SINAPI | H | 0.621 | 17.09 | 10.61
|  |  |  | TOTAL SERVICO: |  | 69.99
|  |  |  | VALOR: |  | 69.99
|  |  |  | VALOR COM BDI: |  | 91.86
|  |  |  | VALOR TOTAL: |  | 40125.27
|  |  |  | VALOR TOTAL COM BDI: |  | 52663.34
3.1.2. 96619 - LASTRO DE CONCRETO MAGRO, APLICADO EM BLOCOS DE COROAMENTO OU SAPATAS, ESPESSURA DE 5 CM. (M2)
SERVICO |  | FONTE | UNID | COEFICIENTE | PREÇO UNITÁRIO | TOTAL
88309 | PEDREIRO COM ENCARGOS COMPLEMENTARES | SINAPI | H | 0.3106 | 21.31 | 6.6189
88316 | SERVENTE COM ENCARGOS COMPLEMENTARES | SINAPI | H | 0.0847 | 17.09 | 1.4475
94968 | CONCRETO MAGRO PARA LASTRO, TRAÇO 1:4,5:4,5 (EM MASSA SECA DE CIMENTO/ AREIA MÉDIA/ BRITA 1) - PREPARO MECÂNICO COM BETONEIRA 600 L. AF_05/2021 | SINAPI | M3 | 0.0565 | 385.27 | 21.7678
|  |  |  | TOTAL SERVICO: |  | 29.84
|  |  |  | VALOR: |  | 29.81
|  |  |  | VALOR COM BDI: |  | 39.13
|  |  |  | VALOR TOTAL: |  | 2397.92
|  |  |  | VALOR TOTAL COM BDI: |  | 3147.62
3.1.3. 96535 - FABRICAÇÃO, MONTAGEM E DESMONTAGEM DE FÔRMA PARA SAPATA, EM MADEIRA SERRADA, E=25 MM, 4 UTILIZAÇÕES. (M2)
MATERIAL |  | FONTE | UNID | COEFICIENTE | PREÇO UNITÁRIO | TOTAL
00002692 | DESMOLDANTE PROTETOR PARA FORMAS DE MADEIRA, DE BASE OLEOSA EMULSIONADA EM AGUA | SINAPI | L | 0.017 | 7.92 | 0.13464
00004517 | SARRAFO *2,5 X 7,5* CM EM PINUS, MISTA OU EQUIVALENTE DA REGIAO - BRUTA | SINAPI | M | 4.612 | 3.32 | 15.3118
00005073 | PREGO DE ACO POLIDO COM CABECA 17 X 24 (2 1/4 X 11) | SINAPI | KG | 0.047 | 21.25 | 0.99875
00005074 | PREGO DE ACO POLIDO COM CABECA 15 X 18 (1 1/2 X 13) | SINAPI | KG | 0.016 | 23.36 | 0.37376
00006189 | TABUA NAO APARELHADA *2,5 X 30* CM, EM MACARANDUBA, ANGELIM OU EQUIVALENTE DA REGIAO - BRUTA | SINAPI | M | 1.278 | 22.09 | 28.231
00040304 | PREGO DE ACO POLIDO COM CABECA DUPLA 17 X 27 (2 1/2 X 11) | SINAPI | KG | 0.01 | 25.74 | 0.2574
|  |  |  | TOTAL MATERIAL: |  | 45.3
SERVICO |  | FONTE | UNID | COEFICIENTE | PREÇO UNITÁRIO | TOTAL
88239 | AJUDANTE DE CARPINTEIRO COM ENCARGOS COMPLEMENTARES | SINAPI | H | 1.086 | 17.96 | 19.5046
88262 | CARPINTEIRO DE FORMAS COM ENCARGOS COMPLEMENTARES | SINAPI | H | 2.769 | 21.07 | 58.3428
91692 | SERRA CIRCULAR DE BANCADA COM MOTOR ELÉTRICO POTÊNCIA DE 5HP, COM COIFA PARA DISCO 10" - CHP DIURNO. AF_08/2015 | SINAPI | CHP | 0.079 | 22.49 | 1.7767
91693 | SERRA CIRCULAR DE BANCADA COM MOTOR ELÉTRICO POTÊNCIA DE 5HP, COM COIFA PARA DISCO 10" - CHI DIURNO. AF_08/2015 | SINAPI | CHI | 0.039 | 20.99 | 0.81861
|  |  |  | TOTAL SERVICO: |  | 80.44
|  |  |  | VALOR: |  | 125.7
|  |  |  | VALOR COM BDI: |  | 164.98
|  |  |  | VALOR TOTAL: |  | 26987.79
|  |  |  | VALOR TOTAL COM BDI: |  | 35421.21
3.1.4. 92916 - ARMAÇÃO DE ESTRUTURAS DE CONCRETO ARMADO, EXCETO VIGAS, PILARES, LAJES E FUNDAÇÕES, UTILIZANDO AÇO CA-50 DE 6,3 MM - MONTAGEM. (KG)
MATERIAL |  | FONTE | UNID | COEFICIENTE | PREÇO UNITÁRIO | TOTAL
00039017 | ESPACADOR / DISTANCIADOR CIRCULAR COM ENTRADA LATERAL, EM PLASTICO, PARA VERGALHAO *4,2 A 12,5* MM, COBRIMENTO 20 MM | SINAPI | UN | 0.97 | 0.22 | 0.2134
00043132 | ARAME RECOZIDO 16 BWG, D = 1,65 MM (0,016 KG/M) OU 18 BWG, D = 1,25 MM (0,01 KG/M) | SINAPI | KG | 0.025 | 22.09 | 0.55225
|  |  |  | TOTAL MATERIAL: |  | 0.76
SERVICO |  | FONTE | UNID | COEFICIENTE | PREÇO UNITÁRIO | TOTAL
88238 | AJUDANTE DE ARMADOR COM ENCARGOS COMPLEMENTARES | SINAPI | H | 0.0218 | 17.1 | 0.37278
88245 | ARMADOR COM ENCARGOS COMPLEMENTARES | SINAPI | H | 0.133 | 21.19 | 2.8183
92792 | CORTE E DOBRA DE AÇO CA-50, DIÂMETRO DE 6,3 MM, UTILIZADO EM ESTRUTURAS DIVERSAS, EXCETO LAJES. AF_12/2015 | SINAPI | KG | 1 | 11.75 | 11.75
|  |  |  | TOTAL SERVICO: |  | 14.94
|  |  |  | VALOR: |  | 15.69
|  |  |  | VALOR COM BDI: |  | 20.59
|  |  |  | VALOR TOTAL: |  | 133.68
|  |  |  | VALOR TOTAL COM BDI: |  | 175.43
3.1.5. COMP-73258071 - ARMAÇÃO DE ESTRUTURAS DE CONCRETO ARMADO, EXCETO VIGAS, PILARES, LAJES E FUNDAÇÕES, UTILIZANDO AÇO CA-50 DE 8,0 MM (KG)
MATERIAL |  | FONTE | UNID | COEFICIENTE | PREÇO UNITÁRIO | TOTAL
00043132 | ARAME RECOZIDO 16 BWG, D = 1,65 MM (0,016 KG/M) OU 18 BWG, D = 1,25 MM (0,01 KG/M) | SINAPI | KG | 0.025 | 22.09 | 0.55
00039017 | ESPACADOR / DISTANCIADOR CIRCULAR COM ENTRADA LATERAL, EM PLASTICO, PARA VERGALHAO *4,2 A 12,5* MM, COBRIMENTO 20 MM | SINAPI | UN | 0.743 | 0.22 | 0.16
|  |  |  | TOTAL MATERIAL: |  | 0.71
SERVICO |  | FONTE | UNID | COEFICIENTE | PREÇO UNITÁRIO | TOTAL
88238 | AJUDANTE DE ARMADOR COM ENCARGOS COMPLEMENTARES | SINAPI | H | 0.0162 | 17.1 | 0.28
88245 | ARMADOR COM ENCARGOS COMPLEMENTARES | SINAPI | H | 0.0993 | 21.19 | 2.1
92793 | CORTE E DOBRA DE AÇO CA-50, DIÂMETRO DE 8,0 MM, UTILIZADO EM ESTRUTURAS DIVERSAS, EXCETO LAJES. AF_12/2015 | SINAPI | KG | 1 | 11.76 | 11.76
|  |  |  | TOTAL SERVICO: |  | 14.14
|  |  |  | VALOR: |  | 14.85
|  |  |  | VALOR COM BDI: |  | 19.49
|  |  |  | VALOR TOTAL: |  | 626.52
|  |  |  | VALOR TOTAL COM BDI: |  | 822.28
3.1.6. 92919 - ARMAÇÃO DE ESTRUTURAS DE CONCRETO ARMADO, EXCETO VIGAS, PILARES, LAJES E FUNDAÇÕES, UTILIZANDO AÇO CA-50 DE 10,0 MM - MONTAGEM. AF_12/2015 (KG)
MATERIAL |  | FONTE | UNID | COEFICIENTE | PREÇO UNITÁRIO | TOTAL
00039017 | ESPACADOR / DISTANCIADOR CIRCULAR COM ENTRADA LATERAL, EM PLASTICO, PARA VERGALHAO *4,2 A 12,5* MM, COBRIMENTO 20 MM | SINAPI | UN | 0.543 | 0.22 | 0.11946
00043132 | ARAME RECOZIDO 16 BWG, D = 1,65 MM (0,016 KG/M) OU 18 BWG, D = 1,25 MM (0,01 KG/M) | SINAPI | KG | 0.025 | 22.09 | 0.55225
|  |  |  | TOTAL MATERIAL: |  | 0.67
SERVICO |  | FONTE | UNID | COEFICIENTE | PREÇO UNITÁRIO | TOTAL
88238 | AJUDANTE DE ARMADOR COM ENCARGOS COMPLEMENTARES | SINAPI | H | 0.0121 | 17.1 | 0.20691
88245 | ARMADOR COM ENCARGOS COMPLEMENTARES | SINAPI | H | 0.0743 | 21.19 | 1.5744
92794 | CORTE E DOBRA DE AÇO CA-50, DIÂMETRO DE 10,0 MM, UTILIZADO EM ESTRUTURAS DIVERSAS, EXCETO LAJES. AF_12/2015 | SINAPI | KG | 1 | 10.89 | 10.89
|  |  |  | TOTAL SERVICO: |  | 12.67
|  |  |  | VALOR: |  | 13.32
|  |  |  | VALOR COM BDI: |  | 17.48
|  |  |  | VALOR TOTAL: |  | 5408.85
|  |  |  | VALOR TOTAL COM BDI: |  | 7098.1
3.1.7. 92921 - ARMAÇÃO DE ESTRUTURAS DE CONCRETO ARMADO, EXCETO VIGAS, PILARES, LAJES E FUNDAÇÕES, UTILIZANDO AÇO CA-50 DE 12,5 MM - MONTAGEM. AF_12/2015 (KG)
MATERIAL |  | FONTE | UNID | COEFICIENTE | PREÇO UNITÁRIO | TOTAL
00039017 | ESPACADOR / DISTANCIADOR CIRCULAR COM ENTRADA LATERAL, EM PLASTICO, PARA VERGALHAO *4,2 A 12,5* MM, COBRIMENTO 20 MM | SINAPI | UN | 0.367 | 0.22 | 0.08074
00043132 | ARAME RECOZIDO 16 BWG, D = 1,65 MM (0,016 KG/M) OU 18 BWG, D = 1,25 MM (0,01 KG/M) | SINAPI | KG | 0.025 | 22.09 | 0.55225
|  |  |  | TOTAL MATERIAL: |  | 0.63
SERVICO |  | FONTE | UNID | COEFICIENTE | PREÇO UNITÁRIO | TOTAL
88238 | AJUDANTE DE ARMADOR COM ENCARGOS COMPLEMENTARES | SINAPI | H | 0.0089 | 17.1 | 0.15219
88245 | ARMADOR COM ENCARGOS COMPLEMENTARES | SINAPI | H | 0.0542 | 21.19 | 1.1485
92795 | CORTE E DOBRA DE AÇO CA-50, DIÂMETRO DE 12,5 MM, UTILIZADO EM ESTRUTURAS DIVERSAS, EXCETO LAJES. AF_12/2015 | SINAPI | KG | 1 | 9.32 | 9.32
|  |  |  | TOTAL SERVICO: |  | 10.62
|  |  |  | VALOR: |  | 11.24
|  |  |  | VALOR COM BDI: |  | 14.75
|  |  |  | VALOR TOTAL: |  | 476.91
|  |  |  | VALOR TOTAL COM BDI: |  | 625.84
3.1.8. 92915 - ARMAÇÃO DE ESTRUTURAS DE CONCRETO ARMADO, EXCETO VIGAS, PILARES, LAJES E FUNDAÇÕES, UTILIZANDO AÇO CA-60 DE 5,0 MM - MONTAGEM. AF_12/2015 (KG)
MATERIAL |  | FONTE | UNID | COEFICIENTE | PREÇO UNITÁRIO | TOTAL
00039017 | ESPACADOR / DISTANCIADOR CIRCULAR COM ENTRADA LATERAL, EM PLASTICO, PARA VERGALHAO *4,2 A 12,5* MM, COBRIMENTO 20 MM | SINAPI | UN | 1.19 | 0.22 | 0.2618
00043132 | ARAME RECOZIDO 16 BWG, D = 1,65 MM (0,016 KG/M) OU 18 BWG, D = 1,25 MM (0,01 KG/M) | SINAPI | KG | 0.025 | 22.09 | 0.55225
|  |  |  | TOTAL MATERIAL: |  | 0.81
SERVICO |  | FONTE | UNID | COEFICIENTE | PREÇO UNITÁRIO | TOTAL
88238 | AJUDANTE DE ARMADOR COM ENCARGOS COMPLEMENTARES | SINAPI | H | 0.0285 | 17.1 | 0.48735
88245 | ARMADOR COM ENCARGOS COMPLEMENTARES | SINAPI | H | 0.1743 | 21.19 | 3.6934
92791 | CORTE E DOBRA DE AÇO CA-60, DIÂMETRO DE 5,0 MM, UTILIZADO EM ESTRUTURAS DIVERSAS, EXCETO LAJES. AF_12/2015 | SINAPI | KG | 1 | 11.46 | 11.46
|  |  |  | TOTAL SERVICO: |  | 15.64
|  |  |  | VALOR: |  | 16.44
|  |  |  | VALOR COM BDI: |  | 21.58
|  |  |  | VALOR TOTAL: |  | 6573.04
|  |  |  | VALOR TOTAL COM BDI: |  | 8628.12
3.1.9. COMP-07390283 - CONCRETAGEM DE SAPATAS, FCK 30 MPA, COM USO DE BOMBA ? LANÇAMENTO, ADENSAMENTO E ACABAMENTO (m3)
MATERIAL |  | FONTE | UNID | COEFICIENTE | PREÇO UNITÁRIO | TOTAL
00001525 | CONCRETO USINADO BOMBEAVEL, CLASSE DE RESISTENCIA C30, COM BRITA 0 E 1, SLUMP = 100 +/- 20 MM, INCLUI SERVICO DE BOMBEAMENTO (NBR 8953) | SINAPI | M3 | 1.15 | 539.62 | 620.56
|  |  |  | TOTAL MATERIAL: |  | 620.56
SERVICO |  | FONTE | UNID | COEFICIENTE | PREÇO UNITÁRIO | TOTAL
88309 | PEDREIRO COM ENCARGOS COMPLEMENTARES | SINAPI | H | 0.493 | 21.31 | 10.51
88316 | SERVENTE COM ENCARGOS COMPLEMENTARES | SINAPI | H | 0.74 | 17.09 | 12.65
90587 | VIBRADOR DE IMERSÃO, DIÂMETRO DE PONTEIRA 45MM, MOTOR ELÉTRICO TRIFÁSICO POTÊNCIA DE 2 CV - CHI DIURNO. AF_06/2015 | SINAPI | CHI | 0.126 | 0.49 | 0.06
90586 | VIBRADOR DE IMERSÃO, DIÂMETRO DE PONTEIRA 45MM, MOTOR ELÉTRICO TRIFÁSICO POTÊNCIA DE 2 CV - CHP DIURNO. AF_06/2015 | SINAPI | CHP | 0.12 | 1.37 | 0.16
|  |  |  | TOTAL SERVICO: |  | 23.38
|  |  |  | VALOR: |  | 643.94
|  |  |  | VALOR COM BDI: |  | 845.17
|  |  |  | VALOR TOTAL: |  | 10380.31
|  |  |  | VALOR TOTAL COM BDI: |  | 13624.14
3.2.1. 96536 - FABRICAÇÃO, MONTAGEM E DESMONTAGEM DE FÔRMA PARA VIGA BALDRAME, EM MADEIRA SERRADA, E=25 MM, 4 UTILIZAÇÕES. AF_06/2017 (M2)
MATERIAL |  | FONTE | UNID | COEFICIENTE | PREÇO UNITÁRIO | TOTAL
00002692 | DESMOLDANTE PROTETOR PARA FORMAS DE MADEIRA, DE BASE OLEOSA EMULSIONADA EM AGUA | SINAPI | L | 0.017 | 7.92 | 0.13464
00004491 | PONTALETE *7,5 X 7,5* CM EM PINUS, MISTA OU EQUIVALENTE DA REGIAO - BRUTA | SINAPI | M | 0.605 | 9.49 | 5.7415
00004517 | SARRAFO *2,5 X 7,5* CM EM PINUS, MISTA OU EQUIVALENTE DA REGIAO - BRUTA | SINAPI | M | 0.567 | 3.32 | 1.8824
00005073 | PREGO DE ACO POLIDO COM CABECA 17 X 24 (2 1/4 X 11) | SINAPI | KG | 0.026 | 21.25 | 0.5525
00006189 | TABUA NAO APARELHADA *2,5 X 30* CM, EM MACARANDUBA, ANGELIM OU EQUIVALENTE DA REGIAO - BRUTA | SINAPI | M | 1.008 | 22.09 | 22.2667
00040304 | PREGO DE ACO POLIDO COM CABECA DUPLA 17 X 27 (2 1/2 X 11) | SINAPI | KG | 0.034 | 25.74 | 0.87516
|  |  |  | TOTAL MATERIAL: |  | 31.45
SERVICO |  | FONTE | UNID | COEFICIENTE | PREÇO UNITÁRIO | TOTAL
88239 | AJUDANTE DE CARPINTEIRO COM ENCARGOS COMPLEMENTARES | SINAPI | H | 0.471 | 17.96 | 8.4592
88262 | CARPINTEIRO DE FORMAS COM ENCARGOS COMPLEMENTARES | SINAPI | H | 1.145 | 21.07 | 24.1252
91692 | SERRA CIRCULAR DE BANCADA COM MOTOR ELÉTRICO POTÊNCIA DE 5HP, COM COIFA PARA DISCO 10" - CHP DIURNO. AF_08/2015 | SINAPI | CHP | 0.017 | 22.49 | 0.38233
91693 | SERRA CIRCULAR DE BANCADA COM MOTOR ELÉTRICO POTÊNCIA DE 5HP, COM COIFA PARA DISCO 10" - CHI DIURNO. AF_08/2015 | SINAPI | CHI | 0.014 | 20.99 | 0.29386
|  |  |  | TOTAL SERVICO: |  | 33.26
|  |  |  | VALOR: |  | 64.67
|  |  |  | VALOR COM BDI: |  | 84.88
|  |  |  | VALOR TOTAL: |  | 29973.25
|  |  |  | VALOR TOTAL COM BDI: |  | 39340.18
3.2.2. 92916 - ARMAÇÃO DE ESTRUTURAS DE CONCRETO ARMADO, EXCETO VIGAS, PILARES, LAJES E FUNDAÇÕES, UTILIZANDO AÇO CA-50 DE 6,3 MM - MONTAGEM. AF_12/2015 (KG)
MATERIAL |  | FONTE | UNID | COEFICIENTE | PREÇO UNITÁRIO | TOTAL
00039017 | ESPACADOR / DISTANCIADOR CIRCULAR COM ENTRADA LATERAL, EM PLASTICO, PARA VERGALHAO *4,2 A 12,5* MM, COBRIMENTO 20 MM | SINAPI | UN | 0.97 | 0.22 | 0.2134
00043132 | ARAME RECOZIDO 16 BWG, D = 1,65 MM (0,016 KG/M) OU 18 BWG, D = 1,25 MM (0,01 KG/M) | SINAPI | KG | 0.025 | 22.09 | 0.55225
|  |  |  | TOTAL MATERIAL: |  | 0.76
SERVICO |  | FONTE | UNID | COEFICIENTE | PREÇO UNITÁRIO | TOTAL
88238 | AJUDANTE DE ARMADOR COM ENCARGOS COMPLEMENTARES | SINAPI | H | 0.0218 | 17.1 | 0.37278
88245 | ARMADOR COM ENCARGOS COMPLEMENTARES | SINAPI | H | 0.133 | 21.19 | 2.8183
92792 | CORTE E DOBRA DE AÇO CA-50, DIÂMETRO DE 6,3 MM, UTILIZADO EM ESTRUTURAS DIVERSAS, EXCETO LAJES. AF_12/2015 | SINAPI | KG | 1 | 11.75 | 11.75
|  |  |  | TOTAL SERVICO: |  | 14.94
|  |  |  | VALOR: |  | 15.69
|  |  |  | VALOR COM BDI: |  | 20.59
|  |  |  | VALOR TOTAL: |  | 11.45
|  |  |  | VALOR TOTAL COM BDI: |  | 15.03
3.2.3. COMP-29272647 - ARMAÇÃO DE ESTRUTURAS DE CONCRETO ARMADO, EXCETO VIGAS, PILARES, LAJES E FUNDAÇÕES, UTILIZANDO AÇO CA-50 DE 8,0 MM (KG)
MATERIAL |  | FONTE | UNID | COEFICIENTE | PREÇO UNITÁRIO | TOTAL
00043132 | ARAME RECOZIDO 16 BWG, D = 1,65 MM (0,016 KG/M) OU 18 BWG, D = 1,25 MM (0,01 KG/M) | SINAPI | KG | 0.025 | 22.09 | 0.55
00039017 | ESPACADOR / DISTANCIADOR CIRCULAR COM ENTRADA LATERAL, EM PLASTICO, PARA VERGALHAO *4,2 A 12,5* MM, COBRIMENTO 20 MM | SINAPI | UN | 0.743 | 0.22 | 0.16
|  |  |  | TOTAL MATERIAL: |  | 0.71
SERVICO |  | FONTE | UNID | COEFICIENTE | PREÇO UNITÁRIO | TOTAL
88238 | AJUDANTE DE ARMADOR COM ENCARGOS COMPLEMENTARES | SINAPI | H | 0.0162 | 17.1 | 0.28
88245 | ARMADOR COM ENCARGOS COMPLEMENTARES | SINAPI | H | 0.0993 | 21.19 | 2.1
92793 | CORTE E DOBRA DE AÇO CA-50, DIÂMETRO DE 8,0 MM, UTILIZADO EM ESTRUTURAS DIVERSAS, EXCETO LAJES. AF_12/2015 | SINAPI | KG | 1 | 11.76 | 11.76
|  |  |  | TOTAL SERVICO: |  | 14.14
|  |  |  | VALOR: |  | 14.85
|  |  |  | VALOR COM BDI: |  | 19.49
|  |  |  | VALOR TOTAL: |  | 12322.83
|  |  |  | VALOR TOTAL COM BDI: |  | 16173.19
3.2.4. 92919 - ARMAÇÃO DE ESTRUTURAS DE CONCRETO ARMADO, EXCETO VIGAS, PILARES, LAJES E FUNDAÇÕES, UTILIZANDO AÇO CA-50 DE 10,0 MM - MONTAGEM. AF_12/2015 (KG)
MATERIAL |  | FONTE | UNID | COEFICIENTE | PREÇO UNITÁRIO | TOTAL
00039017 | ESPACADOR / DISTANCIADOR CIRCULAR COM ENTRADA LATERAL, EM PLASTICO, PARA VERGALHAO *4,2 A 12,5* MM, COBRIMENTO 20 MM | SINAPI | UN | 0.543 | 0.22 | 0.11946
00043132 | ARAME RECOZIDO 16 BWG, D = 1,65 MM (0,016 KG/M) OU 18 BWG, D = 1,25 MM (0,01 KG/M) | SINAPI | KG | 0.025 | 22.09 | 0.55225
|  |  |  | TOTAL MATERIAL: |  | 0.67
SERVICO |  | FONTE | UNID | COEFICIENTE | PREÇO UNITÁRIO | TOTAL
88238 | AJUDANTE DE ARMADOR COM ENCARGOS COMPLEMENTARES | SINAPI | H | 0.0121 | 17.1 | 0.20691
88245 | ARMADOR COM ENCARGOS COMPLEMENTARES | SINAPI | H | 0.0743 | 21.19 | 1.5744
92794 | CORTE E DOBRA DE AÇO CA-50, DIÂMETRO DE 10,0 MM, UTILIZADO EM ESTRUTURAS DIVERSAS, EXCETO LAJES. AF_12/2015 | SINAPI | KG | 1 | 10.89 | 10.89
|  |  |  | TOTAL SERVICO: |  | 12.67
|  |  |  | VALOR: |  | 13.32
|  |  |  | VALOR COM BDI: |  | 17.48
|  |  |  | VALOR TOTAL: |  | 1342.92
|  |  |  | VALOR TOTAL COM BDI: |  | 1762.33
3.2.5. 92915 - ARMAÇÃO DE ESTRUTURAS DE CONCRETO ARMADO, EXCETO VIGAS, PILARES, LAJES E FUNDAÇÕES, UTILIZANDO AÇO CA-60 DE 5,0 MM - MONTAGEM. AF_12/2015 (KG)
MATERIAL |  | FONTE | UNID | COEFICIENTE | PREÇO UNITÁRIO | TOTAL
00039017 | ESPACADOR / DISTANCIADOR CIRCULAR COM ENTRADA LATERAL, EM PLASTICO, PARA VERGALHAO *4,2 A 12,5* MM, COBRIMENTO 20 MM | SINAPI | UN | 1.19 | 0.22 | 0.2618
00043132 | ARAME RECOZIDO 16 BWG, D = 1,65 MM (0,016 KG/M) OU 18 BWG, D = 1,25 MM (0,01 KG/M) | SINAPI | KG | 0.025 | 22.09 | 0.55225
|  |  |  | TOTAL MATERIAL: |  | 0.81
SERVICO |  | FONTE | UNID | COEFICIENTE | PREÇO UNITÁRIO | TOTAL
88238 | AJUDANTE DE ARMADOR COM ENCARGOS COMPLEMENTARES | SINAPI | H | 0.0285 | 17.1 | 0.48735
88245 | ARMADOR COM ENCARGOS COMPLEMENTARES | SINAPI | H | 0.1743 | 21.19 | 3.6934
92791 | CORTE E DOBRA DE AÇO CA-60, DIÂMETRO DE 5,0 MM, UTILIZADO EM ESTRUTURAS DIVERSAS, EXCETO LAJES. AF_12/2015 | SINAPI | KG | 1 | 11.46 | 11.46
|  |  |  | TOTAL SERVICO: |  | 15.64
|  |  |  | VALOR: |  | 16.44
|  |  |  | VALOR COM BDI: |  | 21.58
|  |  |  | VALOR TOTAL: |  | 6493.8
|  |  |  | VALOR TOTAL COM BDI: |  | 8524.1
3.2.6. 96557 - CONCRETAGEM DE BLOCOS DE COROAMENTO E VIGAS BALDRAMES, FCK 30 MPA, COM USO DE BOMBA ? LANÇAMENTO, ADENSAMENTO E ACABAMENTO. AF_06/2017 (M3)
MATERIAL |  | FONTE | UNID | COEFICIENTE | PREÇO UNITÁRIO | TOTAL
00001525 | CONCRETO USINADO BOMBEAVEL, CLASSE DE RESISTENCIA C30, COM BRITA 0 E 1, SLUMP = 100 +/- 20 MM, INCLUI SERVICO DE BOMBEAMENTO (NBR 8953) | SINAPI | M3 | 1.15 | 539.62 | 620.563
|  |  |  | TOTAL MATERIAL: |  | 620.56
SERVICO |  | FONTE | UNID | COEFICIENTE | PREÇO UNITÁRIO | TOTAL
88309 | PEDREIRO COM ENCARGOS COMPLEMENTARES | SINAPI | H | 0.363 | 21.31 | 7.7355
88316 | SERVENTE COM ENCARGOS COMPLEMENTARES | SINAPI | H | 0.544 | 17.09 | 9.297
90586 | VIBRADOR DE IMERSÃO, DIÂMETRO DE PONTEIRA 45MM, MOTOR ELÉTRICO TRIFÁSICO POTÊNCIA DE 2 CV - CHP DIURNO. AF_06/2015 | SINAPI | CHP | 0.088 | 1.37 | 0.12056
90587 | VIBRADOR DE IMERSÃO, DIÂMETRO DE PONTEIRA 45MM, MOTOR ELÉTRICO TRIFÁSICO POTÊNCIA DE 2 CV - CHI DIURNO. AF_06/2015 | SINAPI | CHI | 0.093 | 0.49 | 0.04557
|  |  |  | TOTAL SERVICO: |  | 17.21
|  |  |  | VALOR: |  | 637.74
|  |  |  | VALOR COM BDI: |  | 837.03
|  |  |  | VALOR TOTAL: |  | 17136.07
|  |  |  | VALOR TOTAL COM BDI: |  | 22491
3.3.1. 96535 - FABRICAÇÃO, MONTAGEM E DESMONTAGEM DE FÔRMA PARA SAPATA, EM MADEIRA SERRADA, E=25 MM, 4 UTILIZAÇÕES. AF_06/2017 (M2)
MATERIAL |  | FONTE | UNID | COEFICIENTE | PREÇO UNITÁRIO | TOTAL
00002692 | DESMOLDANTE PROTETOR PARA FORMAS DE MADEIRA, DE BASE OLEOSA EMULSIONADA EM AGUA | SINAPI | L | 0.017 | 7.92 | 0.13464
00004517 | SARRAFO *2,5 X 7,5* CM EM PINUS, MISTA OU EQUIVALENTE DA REGIAO - BRUTA | SINAPI | M | 4.612 | 3.32 | 15.3118
00005073 | PREGO DE ACO POLIDO COM CABECA 17 X 24 (2 1/4 X 11) | SINAPI | KG | 0.047 | 21.25 | 0.99875
00005074 | PREGO DE ACO POLIDO COM CABECA 15 X 18 (1 1/2 X 13) | SINAPI | KG | 0.016 | 23.36 | 0.37376
00006189 | TABUA NAO APARELHADA *2,5 X 30* CM, EM MACARANDUBA, ANGELIM OU EQUIVALENTE DA REGIAO - BRUTA | SINAPI | M | 1.278 | 22.09 | 28.231
00040304 | PREGO DE ACO POLIDO COM CABECA DUPLA 17 X 27 (2 1/2 X 11) | SINAPI | KG | 0.01 | 25.74 | 0.2574
|  |  |  | TOTAL MATERIAL: |  | 45.3
SERVICO |  | FONTE | UNID | COEFICIENTE | PREÇO UNITÁRIO | TOTAL
88239 | AJUDANTE DE CARPINTEIRO COM ENCARGOS COMPLEMENTARES | SINAPI | H | 1.086 | 17.96 | 19.5046
88262 | CARPINTEIRO DE FORMAS COM ENCARGOS COMPLEMENTARES | SINAPI | H | 2.769 | 21.07 | 58.3428
91692 | SERRA CIRCULAR DE BANCADA COM MOTOR ELÉTRICO POTÊNCIA DE 5HP, COM COIFA PARA DISCO 10" - CHP DIURNO. AF_08/2015 | SINAPI | CHP | 0.079 | 22.49 | 1.7767
91693 | SERRA CIRCULAR DE BANCADA COM MOTOR ELÉTRICO POTÊNCIA DE 5HP, COM COIFA PARA DISCO 10" - CHI DIURNO. AF_08/2015 | SINAPI | CHI | 0.039 | 20.99 | 0.81861
|  |  |  | TOTAL SERVICO: |  | 80.44
|  |  |  | VALOR: |  | 125.7
|  |  |  | VALOR COM BDI: |  | 164.98
|  |  |  | VALOR TOTAL: |  | 1568.74
|  |  |  | VALOR TOTAL COM BDI: |  | 2058.95
3.3.2. 92921 - ARMAÇÃO DE ESTRUTURAS DE CONCRETO ARMADO, EXCETO VIGAS, PILARES, LAJES E FUNDAÇÕES, UTILIZANDO AÇO CA-50 DE 12,5 MM - MONTAGEM. AF_12/2015 (KG)
MATERIAL |  | FONTE | UNID | COEFICIENTE | PREÇO UNITÁRIO | TOTAL
00039017 | ESPACADOR / DISTANCIADOR CIRCULAR COM ENTRADA LATERAL, EM PLASTICO, PARA VERGALHAO *4,2 A 12,5* MM, COBRIMENTO 20 MM | SINAPI | UN | 0.367 | 0.22 | 0.08074
00043132 | ARAME RECOZIDO 16 BWG, D = 1,65 MM (0,016 KG/M) OU 18 BWG, D = 1,25 MM (0,01 KG/M) | SINAPI | KG | 0.025 | 22.09 | 0.55225
|  |  |  | TOTAL MATERIAL: |  | 0.63
SERVICO |  | FONTE | UNID | COEFICIENTE | PREÇO UNITÁRIO | TOTAL
88238 | AJUDANTE DE ARMADOR COM ENCARGOS COMPLEMENTARES | SINAPI | H | 0.0089 | 17.1 | 0.15219
88245 | ARMADOR COM ENCARGOS COMPLEMENTARES | SINAPI | H | 0.0542 | 21.19 | 1.1485
92795 | CORTE E DOBRA DE AÇO CA-50, DIÂMETRO DE 12,5 MM, UTILIZADO EM ESTRUTURAS DIVERSAS, EXCETO LAJES. AF_12/2015 | SINAPI | KG | 1 | 9.32 | 9.32
|  |  |  | TOTAL SERVICO: |  | 10.62
|  |  |  | VALOR: |  | 11.24
|  |  |  | VALOR COM BDI: |  | 14.75
|  |  |  | VALOR TOTAL: |  | 2600.94
|  |  |  | VALOR TOTAL COM BDI: |  | 3413.15
3.3.3. 92915 - ARMAÇÃO DE ESTRUTURAS DE CONCRETO ARMADO, EXCETO VIGAS, PILARES, LAJES E FUNDAÇÕES, UTILIZANDO AÇO CA-60 DE 5,0 MM - MONTAGEM. AF_12/2015 (KG)
MATERIAL |  | FONTE | UNID | COEFICIENTE | PREÇO UNITÁRIO | TOTAL
00039017 | ESPACADOR / DISTANCIADOR CIRCULAR COM ENTRADA LATERAL, EM PLASTICO, PARA VERGALHAO *4,2 A 12,5* MM, COBRIMENTO 20 MM | SINAPI | UN | 1.19 | 0.22 | 0.2618
00043132 | ARAME RECOZIDO 16 BWG, D = 1,65 MM (0,016 KG/M) OU 18 BWG, D = 1,25 MM (0,01 KG/M) | SINAPI | KG | 0.025 | 22.09 | 0.55225
|  |  |  | TOTAL MATERIAL: |  | 0.81
SERVICO |  | FONTE | UNID | COEFICIENTE | PREÇO UNITÁRIO | TOTAL
88238 | AJUDANTE DE ARMADOR COM ENCARGOS COMPLEMENTARES | SINAPI | H | 0.0285 | 17.1 | 0.48735
88245 | ARMADOR COM ENCARGOS COMPLEMENTARES | SINAPI | H | 0.1743 | 21.19 | 3.6934
92791 | CORTE E DOBRA DE AÇO CA-60, DIÂMETRO DE 5,0 MM, UTILIZADO EM ESTRUTURAS DIVERSAS, EXCETO LAJES. AF_12/2015 | SINAPI | KG | 1 | 11.46 | 11.46
|  |  |  | TOTAL SERVICO: |  | 15.64
|  |  |  | VALOR: |  | 16.44
|  |  |  | VALOR COM BDI: |  | 21.58
|  |  |  | VALOR TOTAL: |  | 1175.46
|  |  |  | VALOR TOTAL COM BDI: |  | 1542.97
3.3.4. 96558 - CONCRETAGEM DE SAPATAS, FCK 30 MPA, COM USO DE BOMBA ? LANÇAMENTO, ADENSAMENTO E ACABAMENTO. AF_11/2016 (M3)
MATERIAL |  | FONTE | UNID | COEFICIENTE | PREÇO UNITÁRIO | TOTAL
00001525 | CONCRETO USINADO BOMBEAVEL, CLASSE DE RESISTENCIA C30, COM BRITA 0 E 1, SLUMP = 100 +/- 20 MM, INCLUI SERVICO DE BOMBEAMENTO (NBR 8953) | SINAPI | M3 | 1.15 | 539.62 | 620.563
|  |  |  | TOTAL MATERIAL: |  | 620.56
SERVICO |  | FONTE | UNID | COEFICIENTE | PREÇO UNITÁRIO | TOTAL
88309 | PEDREIRO COM ENCARGOS COMPLEMENTARES | SINAPI | H | 0.493 | 21.31 | 10.5058
88316 | SERVENTE COM ENCARGOS COMPLEMENTARES | SINAPI | H | 0.74 | 17.09 | 12.6466
90586 | VIBRADOR DE IMERSÃO, DIÂMETRO DE PONTEIRA 45MM, MOTOR ELÉTRICO TRIFÁSICO POTÊNCIA DE 2 CV - CHP DIURNO. AF_06/2015 | SINAPI | CHP | 0.12 | 1.37 | 0.1644
90587 | VIBRADOR DE IMERSÃO, DIÂMETRO DE PONTEIRA 45MM, MOTOR ELÉTRICO TRIFÁSICO POTÊNCIA DE 2 CV - CHI DIURNO. AF_06/2015 | SINAPI | CHI | 0.126 | 0.49 | 0.06174
|  |  |  | TOTAL SERVICO: |  | 23.38
|  |  |  | VALOR: |  | 643.92
|  |  |  | VALOR COM BDI: |  | 845.15
|  |  |  | VALOR TOTAL: |  | 2652.95
|  |  |  | VALOR TOTAL COM BDI: |  | 3482.02
4.1.1. 92471 - MONTAGEM E DESMONTAGEM DE FÔRMA DE VIGA, ESCORAMENTO COM GARFO DE MADEIRA, PÉ-DIREITO SIMPLES, EM CHAPA DE MADEIRA PLASTIFICADA, 12 UTILIZAÇÕES. AF_09/2020 (M2)
MATERIAL |  | FONTE | UNID | COEFICIENTE | PREÇO UNITÁRIO | TOTAL
00002692 | DESMOLDANTE PROTETOR PARA FORMAS DE MADEIRA, DE BASE OLEOSA EMULSIONADA EM AGUA | SINAPI | L | 0.004 | 7.92 | 0.03168
00006193 | TABUA NAO APARELHADA *2,5 X 20* CM, EM MACARANDUBA, ANGELIM OU EQUIVALENTE DA REGIAO - BRUTA | SINAPI | M | 0.328 | 15.13 | 4.9626
00040304 | PREGO DE ACO POLIDO COM CABECA DUPLA 17 X 27 (2 1/2 X 11) | SINAPI | KG | 0.049 | 25.74 | 1.2613
|  |  |  | TOTAL MATERIAL: |  | 6.25
SERVICO |  | FONTE | UNID | COEFICIENTE | PREÇO UNITÁRIO | TOTAL
88239 | AJUDANTE DE CARPINTEIRO COM ENCARGOS COMPLEMENTARES | SINAPI | H | 0.139 | 17.96 | 2.4964
88262 | CARPINTEIRO DE FORMAS COM ENCARGOS COMPLEMENTARES | SINAPI | H | 0.755 | 21.07 | 15.9078
92266 | FABRICAÇÃO DE FÔRMA PARA VIGAS, EM CHAPA DE MADEIRA COMPENSADA PLASTIFICADA, E = 18 MM. AF_09/2020 | SINAPI | M2 | 0.148 | 156.48 | 23.159
92272 | FABRICAÇÃO DE ESCORAS DE VIGA DO TIPO GARFO, EM MADEIRA. AF_09/2020 | SINAPI | M | 0.931 | 38.9 | 36.2159
|  |  |  | TOTAL SERVICO: |  | 77.79
|  |  |  | VALOR: |  | 84
|  |  |  | VALOR COM BDI: |  | 110.25
|  |  |  | VALOR TOTAL: |  | 49535.64
|  |  |  | VALOR TOTAL COM BDI: |  | 65015.53
4.1.2. 92776 - ARMAÇÃO DE PILAR OU VIGA DE UMA ESTRUTURA CONVENCIONAL DE CONCRETO ARMADO EM UMA EDIFICAÇÃO TÉRREA OU SOBRADO UTILIZANDO AÇO CA-50 DE 6,3 MM - MONTAGEM. AF_12/2015 (KG)
MATERIAL |  | FONTE | UNID | COEFICIENTE | PREÇO UNITÁRIO | TOTAL
00039017 | ESPACADOR / DISTANCIADOR CIRCULAR COM ENTRADA LATERAL, EM PLASTICO, PARA VERGALHAO *4,2 A 12,5* MM, COBRIMENTO 20 MM | SINAPI | UN | 0.97 | 0.22 | 0.2134
00043132 | ARAME RECOZIDO 16 BWG, D = 1,65 MM (0,016 KG/M) OU 18 BWG, D = 1,25 MM (0,01 KG/M) | SINAPI | KG | 0.025 | 22.09 | 0.55225
|  |  |  | TOTAL MATERIAL: |  | 0.76
SERVICO |  | FONTE | UNID | COEFICIENTE | PREÇO UNITÁRIO | TOTAL
88238 | AJUDANTE DE ARMADOR COM ENCARGOS COMPLEMENTARES | SINAPI | H | 0.028 | 17.1 | 0.4788
88245 | ARMADOR COM ENCARGOS COMPLEMENTARES | SINAPI | H | 0.1713 | 21.19 | 3.6298
92792 | CORTE E DOBRA DE AÇO CA-50, DIÂMETRO DE 6,3 MM, UTILIZADO EM ESTRUTURAS DIVERSAS, EXCETO LAJES. AF_12/2015 | SINAPI | KG | 1 | 11.75 | 11.75
|  |  |  | TOTAL SERVICO: |  | 15.86
|  |  |  | VALOR: |  | 16.6
|  |  |  | VALOR COM BDI: |  | 21.79
|  |  |  | VALOR TOTAL: |  | 15.77
|  |  |  | VALOR TOTAL COM BDI: |  | 20.7
4.1.3. 92777 - ARMAÇÃO DE PILAR OU VIGA DE UMA ESTRUTURA CONVENCIONAL DE CONCRETO ARMADO EM UMA EDIFICAÇÃO TÉRREA OU SOBRADO UTILIZANDO AÇO CA-50 DE 8,0 MM - MONTAGEM. AF_12/2015 (KG)
MATERIAL |  | FONTE | UNID | COEFICIENTE | PREÇO UNITÁRIO | TOTAL
00039017 | ESPACADOR / DISTANCIADOR CIRCULAR COM ENTRADA LATERAL, EM PLASTICO, PARA VERGALHAO *4,2 A 12,5* MM, COBRIMENTO 20 MM | SINAPI | UN | 0.743 | 0.22 | 0.16346
00043132 | ARAME RECOZIDO 16 BWG, D = 1,65 MM (0,016 KG/M) OU 18 BWG, D = 1,25 MM (0,01 KG/M) | SINAPI | KG | 0.025 | 22.09 | 0.55225
|  |  |  | TOTAL MATERIAL: |  | 0.71
SERVICO |  | FONTE | UNID | COEFICIENTE | PREÇO UNITÁRIO | TOTAL
88238 | AJUDANTE DE ARMADOR COM ENCARGOS COMPLEMENTARES | SINAPI | H | 0.0209 | 17.1 | 0.35739
88245 | ARMADOR COM ENCARGOS COMPLEMENTARES | SINAPI | H | 0.1278 | 21.19 | 2.7081
92793 | CORTE E DOBRA DE AÇO CA-50, DIÂMETRO DE 8,0 MM, UTILIZADO EM ESTRUTURAS DIVERSAS, EXCETO LAJES. AF_12/2015 | SINAPI | KG | 1 | 11.76 | 11.76
|  |  |  | TOTAL SERVICO: |  | 14.83
|  |  |  | VALOR: |  | 15.52
|  |  |  | VALOR COM BDI: |  | 20.37
|  |  |  | VALOR TOTAL: |  | 16742.51
|  |  |  | VALOR TOTAL COM BDI: |  | 21974.54
4.1.4. 92778 - ARMAÇÃO DE PILAR OU VIGA DE UMA ESTRUTURA CONVENCIONAL DE CONCRETO ARMADO EM UMA EDIFICAÇÃO TÉRREA OU SOBRADO UTILIZANDO AÇO CA-50 DE 10,0 MM - MONTAGEM. AF_12/2015 (KG)
MATERIAL |  | FONTE | UNID | COEFICIENTE | PREÇO UNITÁRIO | TOTAL
00039017 | ESPACADOR / DISTANCIADOR CIRCULAR COM ENTRADA LATERAL, EM PLASTICO, PARA VERGALHAO *4,2 A 12,5* MM, COBRIMENTO 20 MM | SINAPI | UN | 0.543 | 0.22 | 0.11946
00043132 | ARAME RECOZIDO 16 BWG, D = 1,65 MM (0,016 KG/M) OU 18 BWG, D = 1,25 MM (0,01 KG/M) | SINAPI | KG | 0.025 | 22.09 | 0.55225
|  |  |  | TOTAL MATERIAL: |  | 0.67
SERVICO |  | FONTE | UNID | COEFICIENTE | PREÇO UNITÁRIO | TOTAL
88238 | AJUDANTE DE ARMADOR COM ENCARGOS COMPLEMENTARES | SINAPI | H | 0.0156 | 17.1 | 0.26676
88245 | ARMADOR COM ENCARGOS COMPLEMENTARES | SINAPI | H | 0.0956 | 21.19 | 2.0258
92794 | CORTE E DOBRA DE AÇO CA-50, DIÂMETRO DE 10,0 MM, UTILIZADO EM ESTRUTURAS DIVERSAS, EXCETO LAJES. AF_12/2015 | SINAPI | KG | 1 | 10.89 | 10.89
|  |  |  | TOTAL SERVICO: |  | 13.19
|  |  |  | VALOR: |  | 13.83
|  |  |  | VALOR COM BDI: |  | 18.15
|  |  |  | VALOR TOTAL: |  | 1812.7
|  |  |  | VALOR TOTAL COM BDI: |  | 2378.92
4.1.5. 92775 - ARMAÇÃO DE PILAR OU VIGA DE UMA ESTRUTURA CONVENCIONAL DE CONCRETO ARMADO EM UMA EDIFICAÇÃO TÉRREA OU SOBRADO UTILIZANDO AÇO CA-60 DE 5,0 MM - MONTAGEM. AF_12/2015 (KG)
MATERIAL |  | FONTE | UNID | COEFICIENTE | PREÇO UNITÁRIO | TOTAL
00039017 | ESPACADOR / DISTANCIADOR CIRCULAR COM ENTRADA LATERAL, EM PLASTICO, PARA VERGALHAO *4,2 A 12,5* MM, COBRIMENTO 20 MM | SINAPI | UN | 1.19 | 0.22 | 0.2618
00043132 | ARAME RECOZIDO 16 BWG, D = 1,65 MM (0,016 KG/M) OU 18 BWG, D = 1,25 MM (0,01 KG/M) | SINAPI | KG | 0.025 | 22.09 | 0.55225
|  |  |  | TOTAL MATERIAL: |  | 0.81
SERVICO |  | FONTE | UNID | COEFICIENTE | PREÇO UNITÁRIO | TOTAL
88238 | AJUDANTE DE ARMADOR COM ENCARGOS COMPLEMENTARES | SINAPI | H | 0.0367 | 17.1 | 0.62757
88245 | ARMADOR COM ENCARGOS COMPLEMENTARES | SINAPI | H | 0.2245 | 21.19 | 4.7572
92791 | CORTE E DOBRA DE AÇO CA-60, DIÂMETRO DE 5,0 MM, UTILIZADO EM ESTRUTURAS DIVERSAS, EXCETO LAJES. AF_12/2015 | SINAPI | KG | 1 | 11.46 | 11.46
|  |  |  | TOTAL SERVICO: |  | 16.85
|  |  |  | VALOR: |  | 17.64
|  |  |  | VALOR COM BDI: |  | 23.15
|  |  |  | VALOR TOTAL: |  | 8691.23
|  |  |  | VALOR TOTAL COM BDI: |  | 11406.01
4.1.6. 92726 - CONCRETAGEM DE VIGAS E LAJES, FCK=20 MPA, PARA LAJES MACIÇAS OU NERVURADAS COM USO DE BOMBA EM EDIFICAÇÃO COM ÁREA MÉDIA DE LAJES MAIOR QUE 20 M² - LANÇAMENTO, ADENSAMENTO E ACABAMENTO. AF_12/2015 (M3)
MATERIAL |  | FONTE | UNID | COEFICIENTE | PREÇO UNITÁRIO | TOTAL
00001524 | CONCRETO USINADO BOMBEAVEL, CLASSE DE RESISTENCIA C20, COM BRITA 0 E 1, SLUMP = 100 +/- 20 MM, INCLUI SERVICO DE BOMBEAMENTO (NBR 8953) | SINAPI | M3 | 1.103 | 507.41 | 559.6732
|  |  |  | TOTAL MATERIAL: |  | 559.67
SERVICO |  | FONTE | UNID | COEFICIENTE | PREÇO UNITÁRIO | TOTAL
88262 | CARPINTEIRO DE FORMAS COM ENCARGOS COMPLEMENTARES | SINAPI | H | 0.085 | 21.07 | 1.791
88309 | PEDREIRO COM ENCARGOS COMPLEMENTARES | SINAPI | H | 0.512 | 21.31 | 10.9107
88316 | SERVENTE COM ENCARGOS COMPLEMENTARES | SINAPI | H | 0.586 | 17.09 | 10.0147
90586 | VIBRADOR DE IMERSÃO, DIÂMETRO DE PONTEIRA 45MM, MOTOR ELÉTRICO TRIFÁSICO POTÊNCIA DE 2 CV - CHP DIURNO. AF_06/2015 | SINAPI | CHP | 0.044 | 1.37 | 0.06028
90587 | VIBRADOR DE IMERSÃO, DIÂMETRO DE PONTEIRA 45MM, MOTOR ELÉTRICO TRIFÁSICO POTÊNCIA DE 2 CV - CHI DIURNO. AF_06/2015 | SINAPI | CHI | 0.127 | 0.49 | 0.06223
|  |  |  | TOTAL SERVICO: |  | 22.83
|  |  |  | VALOR: |  | 582.5
|  |  |  | VALOR COM BDI: |  | 764.53
|  |  |  | VALOR TOTAL: |  | 21057.38
|  |  |  | VALOR TOTAL COM BDI: |  | 27637.76
4.2.1. COMP-85064645 - MONTAGEM E DESMONTAGEM DE FÔRMA DE PILARES RETANGULARES E ESTRUTURAS SIMILARES COM ÁREA MÉDIA DAS SEÇÕES MENOR OU IGUAL A 0,25 M², PÉ-DIREITO SIMPLES, EM CHAPA DE MADEIRA COMPENSADA PLASTIFICADA, 12 UTILIZAÇÕES (M2)
EQUIPAMENTO |  | FONTE | UNID | COEFICIENTE | PREÇO UNITÁRIO | TOTAL
00040271 | LOCACAO DE APRUMADOR METALICO DE PILAR, COM ALTURA E ANGULO REGULAVEIS, EXTENSAO DE *1,50* A *2,80* M | SINAPI | MES | 0.196 | 7.8 | 1.53
00040287 | LOCACAO DE BARRA DE ANCORAGEM DE 0,80 A 1,20 M DE EXTENSAO, COM ROSCA DE 5/8", INCLUINDO PORCA E FLANGE | SINAPI | MES | 0.785 | 3 | 2.36
00040275 | LOCACAO DE VIGA SANDUICHE METALICA VAZADA PARA TRAVAMENTO DE PILARES, ALTURA DE *8* CM, LARGURA DE *6* CM E EXTENSAO DE 2 M | SINAPI | MES | 0.393 | 12 | 4.72
|  |  |  | TOTAL EQUIPAMENTO: |  | 8.61
MATERIAL |  | FONTE | UNID | COEFICIENTE | PREÇO UNITÁRIO | TOTAL
00002692 | DESMOLDANTE PROTETOR PARA FORMAS DE MADEIRA, DE BASE OLEOSA EMULSIONADA EM AGUA | SINAPI | L | 0.004 | 7.92 | 0.03
00040304 | PREGO DE ACO POLIDO COM CABECA DUPLA 17 X 27 (2 1/2 X 11) | SINAPI | KG | 0.019 | 25.74 | 0.49
|  |  |  | TOTAL MATERIAL: |  | 0.52
SERVICO |  | FONTE | UNID | COEFICIENTE | PREÇO UNITÁRIO | TOTAL
88239 | AJUDANTE DE CARPINTEIRO COM ENCARGOS COMPLEMENTARES | SINAPI | H | 0.154 | 17.96 | 2.77
88262 | CARPINTEIRO DE FORMAS COM ENCARGOS COMPLEMENTARES | SINAPI | H | 0.838 | 21.07 | 17.66
92264 | FABRICAÇÃO DE FÔRMA PARA PILARES E ESTRUTURAS SIMILARES, EM CHAPA DE MADEIRA COMPENSADA PLASTIFICADA, E = 18 MM. AF_09/2020 | SINAPI | M2 | 0.094 | 208.71 | 19.62
|  |  |  | TOTAL SERVICO: |  | 40.05
|  |  |  | VALOR: |  | 49.18
|  |  |  | VALOR COM BDI: |  | 64.55
|  |  |  | VALOR TOTAL: |  | 20412.16
|  |  |  | VALOR TOTAL COM BDI: |  | 26791.48
4.2.2. 92919 - ARMAÇÃO DE ESTRUTURAS DE CONCRETO ARMADO, EXCETO VIGAS, PILARES, LAJES E FUNDAÇÕES, UTILIZANDO AÇO CA-50 DE 10,0 MM - MONTAGEM. AF_12/2015 (KG)
MATERIAL |  | FONTE | UNID | COEFICIENTE | PREÇO UNITÁRIO | TOTAL
00039017 | ESPACADOR / DISTANCIADOR CIRCULAR COM ENTRADA LATERAL, EM PLASTICO, PARA VERGALHAO *4,2 A 12,5* MM, COBRIMENTO 20 MM | SINAPI | UN | 0.543 | 0.22 | 0.11946
00043132 | ARAME RECOZIDO 16 BWG, D = 1,65 MM (0,016 KG/M) OU 18 BWG, D = 1,25 MM (0,01 KG/M) | SINAPI | KG | 0.025 | 22.09 | 0.55225
|  |  |  | TOTAL MATERIAL: |  | 0.67
SERVICO |  | FONTE | UNID | COEFICIENTE | PREÇO UNITÁRIO | TOTAL
88238 | AJUDANTE DE ARMADOR COM ENCARGOS COMPLEMENTARES | SINAPI | H | 0.0121 | 17.1 | 0.20691
88245 | ARMADOR COM ENCARGOS COMPLEMENTARES | SINAPI | H | 0.0743 | 21.19 | 1.5744
92794 | CORTE E DOBRA DE AÇO CA-50, DIÂMETRO DE 10,0 MM, UTILIZADO EM ESTRUTURAS DIVERSAS, EXCETO LAJES. AF_12/2015 | SINAPI | KG | 1 | 10.89 | 10.89
|  |  |  | TOTAL SERVICO: |  | 12.67
|  |  |  | VALOR: |  | 13.32
|  |  |  | VALOR COM BDI: |  | 17.48
|  |  |  | VALOR TOTAL: |  | 18422.63
|  |  |  | VALOR TOTAL COM BDI: |  | 24176.24
4.2.3. 92921 - ARMAÇÃO DE ESTRUTURAS DE CONCRETO ARMADO, EXCETO VIGAS, PILARES, LAJES E FUNDAÇÕES, UTILIZANDO AÇO CA-50 DE 12,5 MM - MONTAGEM. AF_12/2015 (KG)
MATERIAL |  | FONTE | UNID | COEFICIENTE | PREÇO UNITÁRIO | TOTAL
00039017 | ESPACADOR / DISTANCIADOR CIRCULAR COM ENTRADA LATERAL, EM PLASTICO, PARA VERGALHAO *4,2 A 12,5* MM, COBRIMENTO 20 MM | SINAPI | UN | 0.367 | 0.22 | 0.08074
00043132 | ARAME RECOZIDO 16 BWG, D = 1,65 MM (0,016 KG/M) OU 18 BWG, D = 1,25 MM (0,01 KG/M) | SINAPI | KG | 0.025 | 22.09 | 0.55225
|  |  |  | TOTAL MATERIAL: |  | 0.63
SERVICO |  | FONTE | UNID | COEFICIENTE | PREÇO UNITÁRIO | TOTAL
88238 | AJUDANTE DE ARMADOR COM ENCARGOS COMPLEMENTARES | SINAPI | H | 0.0089 | 17.1 | 0.15219
88245 | ARMADOR COM ENCARGOS COMPLEMENTARES | SINAPI | H | 0.0542 | 21.19 | 1.1485
92795 | CORTE E DOBRA DE AÇO CA-50, DIÂMETRO DE 12,5 MM, UTILIZADO EM ESTRUTURAS DIVERSAS, EXCETO LAJES. AF_12/2015 | SINAPI | KG | 1 | 9.32 | 9.32
|  |  |  | TOTAL SERVICO: |  | 10.62
|  |  |  | VALOR: |  | 11.24
|  |  |  | VALOR COM BDI: |  | 14.75
|  |  |  | VALOR TOTAL: |  | 1494.36
|  |  |  | VALOR TOTAL COM BDI: |  | 1961.01
4.2.4. 92915 - ARMAÇÃO DE ESTRUTURAS DE CONCRETO ARMADO, EXCETO VIGAS, PILARES, LAJES E FUNDAÇÕES, UTILIZANDO AÇO CA-60 DE 5,0 MM - MONTAGEM. AF_12/2015 (KG)
MATERIAL |  | FONTE | UNID | COEFICIENTE | PREÇO UNITÁRIO | TOTAL
00039017 | ESPACADOR / DISTANCIADOR CIRCULAR COM ENTRADA LATERAL, EM PLASTICO, PARA VERGALHAO *4,2 A 12,5* MM, COBRIMENTO 20 MM | SINAPI | UN | 1.19 | 0.22 | 0.2618
00043132 | ARAME RECOZIDO 16 BWG, D = 1,65 MM (0,016 KG/M) OU 18 BWG, D = 1,25 MM (0,01 KG/M) | SINAPI | KG | 0.025 | 22.09 | 0.55225
|  |  |  | TOTAL MATERIAL: |  | 0.81
SERVICO |  | FONTE | UNID | COEFICIENTE | PREÇO UNITÁRIO | TOTAL
88238 | AJUDANTE DE ARMADOR COM ENCARGOS COMPLEMENTARES | SINAPI | H | 0.0285 | 17.1 | 0.48735
88245 | ARMADOR COM ENCARGOS COMPLEMENTARES | SINAPI | H | 0.1743 | 21.19 | 3.6934
92791 | CORTE E DOBRA DE AÇO CA-60, DIÂMETRO DE 5,0 MM, UTILIZADO EM ESTRUTURAS DIVERSAS, EXCETO LAJES. AF_12/2015 | SINAPI | KG | 1 | 11.46 | 11.46
|  |  |  | TOTAL SERVICO: |  | 15.64
|  |  |  | VALOR: |  | 16.44
|  |  |  | VALOR COM BDI: |  | 21.58
|  |  |  | VALOR TOTAL: |  | 8649.91
|  |  |  | VALOR TOTAL COM BDI: |  | 11354.32
4.2.5. 92722 - CONCRETAGEM DE PILARES, FCK = 25 MPA, COM USO DE BOMBA EM EDIFICAÇÃO COM SEÇÃO MÉDIA DE PILARES MAIOR QUE 0,25 M² - LANÇAMENTO, ADENSAMENTO E ACABAMENTO. AF_12/2015 (M3)
MATERIAL |  | FONTE | UNID | COEFICIENTE | PREÇO UNITÁRIO | TOTAL
00001527 | CONCRETO USINADO BOMBEAVEL, CLASSE DE RESISTENCIA C25, COM BRITA 0 E 1, SLUMP = 100 +/- 20 MM, INCLUI SERVICO DE BOMBEAMENTO (NBR 8953) | SINAPI | M3 | 1.103 | 523.52 | 577.4426
|  |  |  | TOTAL MATERIAL: |  | 577.44
SERVICO |  | FONTE | UNID | COEFICIENTE | PREÇO UNITÁRIO | TOTAL
88262 | CARPINTEIRO DE FORMAS COM ENCARGOS COMPLEMENTARES | SINAPI | H | 0.174 | 21.07 | 3.6662
88309 | PEDREIRO COM ENCARGOS COMPLEMENTARES | SINAPI | H | 0.174 | 21.31 | 3.7079
88316 | SERVENTE COM ENCARGOS COMPLEMENTARES | SINAPI | H | 1.045 | 17.09 | 17.859
90586 | VIBRADOR DE IMERSÃO, DIÂMETRO DE PONTEIRA 45MM, MOTOR ELÉTRICO TRIFÁSICO POTÊNCIA DE 2 CV - CHP DIURNO. AF_06/2015 | SINAPI | CHP | 0.056 | 1.37 | 0.07672
90587 | VIBRADOR DE IMERSÃO, DIÂMETRO DE PONTEIRA 45MM, MOTOR ELÉTRICO TRIFÁSICO POTÊNCIA DE 2 CV - CHI DIURNO. AF_06/2015 | SINAPI | CHI | 0.118 | 0.49 | 0.05782
|  |  |  | TOTAL SERVICO: |  | 25.38
|  |  |  | VALOR: |  | 602.77
|  |  |  | VALOR COM BDI: |  | 791.14
|  |  |  | VALOR TOTAL: |  | 12603.92
|  |  |  | VALOR TOTAL COM BDI: |  | 16542.74
4.3.1. COMP-13452697 - LAJE PRE-MOLDADA P/FORRO, SOBRECARGA 100KG/M2, VAOS ATE 3,50M/E=8CM, C/LAJOTAS E CAP.C/CONC FCK=20MPA, 3CM, INTER-EIXO 38CM, C/ESCORAMENTO (REAPR.3X) E FERRAGEM NEGATIVA (m2)
MATERIAL |  | FONTE | UNID | COEFICIENTE | PREÇO UNITÁRIO | TOTAL
00043059 | ACO CA-60, 4,2 MM, OU 5,0 MM, OU 6,0 MM, OU 7,0 MM, VERGALHAO | SINAPI | KG | 0.471 | 9.03 | 4.25
00003736 | LAJE PRE-MOLDADA CONVENCIONAL (LAJOTAS + VIGOTAS) PARA FORRO, UNIDIRECIONAL, SOBRECARGA DE 100 KG/M2, VAO ATE 4,00 M (SEM COLOCACAO) | SINAPI | M2 | 1 | 50 | 50
00004491 | PONTALETE *7,5 X 7,5* CM EM PINUS, MISTA OU EQUIVALENTE DA REGIAO - BRUTA | SINAPI | M | 0.29 | 9.49 | 2.75
00005061 | PREGO DE ACO POLIDO COM CABECA 18 X 27 (2 1/2 X 10) | SINAPI | KG | 0.03 | 20.5 | 0.62
00006189 | TABUA NAO APARELHADA *2,5 X 30* CM, EM MACARANDUBA, ANGELIM OU EQUIVALENTE DA REGIAO - BRUTA | SINAPI | M | 0.17 | 22.09 | 3.76
|  |  |  | TOTAL MATERIAL: |  | 61.38
SERVICO |  | FONTE | UNID | COEFICIENTE | PREÇO UNITÁRIO | TOTAL
88239 | AJUDANTE DE CARPINTEIRO COM ENCARGOS COMPLEMENTARES | SINAPI | H | 0.16 | 17.96 | 2.87
88262 | CARPINTEIRO DE FORMAS COM ENCARGOS COMPLEMENTARES | SINAPI | H | 0.16 | 21.07 | 3.37
94970 | CONCRETO FCK = 20MPA, TRAÇO 1:2,7:3 (EM MASSA SECA DE CIMENTO/ AREIA MÉDIA/ BRITA 1) - PREPARO MECÂNICO COM BETONEIRA 600 L. AF_05/2021 | SINAPI | M3 | 0.033 | 478.58 | 15.79
92874 | LANÇAMENTO COM USO DE BOMBA, ADENSAMENTO E ACABAMENTO DE CONCRETO EM ESTRUTURAS. AF_12/2015 | SINAPI | M3 | 0.033 | 28.95 | 0.96
88309 | PEDREIRO COM ENCARGOS COMPLEMENTARES | SINAPI | H | 0.35 | 21.31 | 7.46
88316 | SERVENTE COM ENCARGOS COMPLEMENTARES | SINAPI | H | 0.36 | 17.09 | 6.15
|  |  |  | TOTAL SERVICO: |  | 36.6
|  |  |  | VALOR: |  | 97.98
|  |  |  | VALOR COM BDI: |  | 128.6
|  |  |  | VALOR TOTAL: |  | 63438.13
|  |  |  | VALOR TOTAL COM BDI: |  | 83263.36
4.4.1. 93183 - VERGA PRÉ-MOLDADA PARA JANELAS COM MAIS DE 1,5 M DE VÃO. AF_03/2016 (M)
MATERIAL |  | FONTE | UNID | COEFICIENTE | PREÇO UNITÁRIO | TOTAL
00002692 | DESMOLDANTE PROTETOR PARA FORMAS DE MADEIRA, DE BASE OLEOSA EMULSIONADA EM AGUA | SINAPI | L | 0.007 | 7.92 | 0.05544
00039017 | ESPACADOR / DISTANCIADOR CIRCULAR COM ENTRADA LATERAL, EM PLASTICO, PARA VERGALHAO *4,2 A 12,5* MM, COBRIMENTO 20 MM | SINAPI | UN | 6 | 0.22 | 1.32
|  |  |  | TOTAL MATERIAL: |  | 1.38
SERVICO |  | FONTE | UNID | COEFICIENTE | PREÇO UNITÁRIO | TOTAL
87294 | ARGAMASSA TRAÇO 1:2:9 (EM VOLUME DE CIMENTO, CAL E AREIA MÉDIA ÚMIDA) PARA EMBOÇO/MASSA ÚNICA/ASSENTAMENTO DE ALVENARIA DE VEDAÇÃO, PREPARO MECÂNICO COM BETONEIRA 600 L. AF_08/2019 | SINAPI | M3 | 0.0019 | 653.41 | 1.2415
88309 | PEDREIRO COM ENCARGOS COMPLEMENTARES | SINAPI | H | 0.068 | 21.31 | 1.4491
88316 | SERVENTE COM ENCARGOS COMPLEMENTARES | SINAPI | H | 0.094 | 17.09 | 1.6065
92270 | FABRICAÇÃO DE FÔRMA PARA VIGAS, COM MADEIRA SERRADA, E = 25 MM. AF_09/2020 | SINAPI | M2 | 0.217 | 140.79 | 30.5514
92793 | CORTE E DOBRA DE AÇO CA-50, DIÂMETRO DE 8,0 MM, UTILIZADO EM ESTRUTURAS DIVERSAS, EXCETO LAJES. AF_12/2015 | SINAPI | KG | 0.79 | 11.76 | 9.2904
94970 | CONCRETO FCK = 20MPA, TRAÇO 1:2,7:3 (EM MASSA SECA DE CIMENTO/ AREIA MÉDIA/ BRITA 1) - PREPARO MECÂNICO COM BETONEIRA 600 L. AF_05/2021 | SINAPI | M3 | 0.024 | 478.58 | 11.4859
|  |  |  | TOTAL SERVICO: |  | 55.63
|  |  |  | VALOR: |  | 56.97
|  |  |  | VALOR COM BDI: |  | 74.77
|  |  |  | VALOR TOTAL: |  | 13217.04
|  |  |  | VALOR TOTAL COM BDI: |  | 17346.64
5.1. 103322 - ALVENARIA DE VEDAÇÃO DE BLOCOS CERÂMICOS FURADOS NA VERTICAL DE 9X19X39 CM (ESPESSURA 9 CM) DE PAREDES COM ÁREA LÍQUIDA MAIOR OU IGUAL A 6M² COM VÃOS E ARGAMASSA DE ASSENTAMENTO COM PREPARO EM BETONEIRA (M2)
MATERIAL |  | FONTE | UNID | COEFICIENTE | PREÇO UNITÁRIO | TOTAL
00034557 | TELA DE ACO SOLDADA GALVANIZADA/ZINCADA PARA ALVENARIA, FIO D = *1,20 A 1,70* MM, MALHA 15 X 15 MM, (C X L) *50 X 7,5* CM | SINAPI | M | 0.42 | 2.97 | 1.2474
00037395 | PINO DE ACO COM FURO, HASTE = 27 MM (ACAO DIRETA) | SINAPI | CENTO | 0.005 | 40 | 0.2
00037592 | BLOCO CERAMICO / TIJOLO VAZADO PARA ALVENARIA DE VEDACAO, FUROS NA VERTICAL,, 9 X 19 X 39 CM (NBR 15270) | SINAPI | UN | 13.6 | 2.2 | 29.92
|  |  |  | TOTAL MATERIAL: |  | 31.37
SERVICO |  | FONTE | UNID | COEFICIENTE | PREÇO UNITÁRIO | TOTAL
87292 | ARGAMASSA TRAÇO 1:2:8 (EM VOLUME DE CIMENTO, CAL E AREIA MÉDIA ÚMIDA) PARA EMBOÇO/MASSA ÚNICA/ASSENTAMENTO DE ALVENARIA DE VEDAÇÃO, PREPARO MECÂNICO COM BETONEIRA 400 L. AF_08/2019 | SINAPI | M3 | 0.0104 | 697.32 | 7.2521
88309 | PEDREIRO COM ENCARGOS COMPLEMENTARES | SINAPI | H | 0.59 | 21.31 | 12.5729
88316 | SERVENTE COM ENCARGOS COMPLEMENTARES | SINAPI | H | 0.295 | 17.09 | 5.0415
|  |  |  | TOTAL SERVICO: |  | 24.86
|  |  |  | VALOR: |  | 56.22
|  |  |  | VALOR COM BDI: |  | 73.79
|  |  |  | VALOR TOTAL: |  | 87232.64
|  |  |  | VALOR TOTAL COM BDI: |  | 114494.78
5.2. 93202 - FIXAÇÃO (ENCUNHAMENTO) DE ALVENARIA DE VEDAÇÃO COM TIJOLO MACIÇO. AF_03/2016 (M)
MATERIAL |  | FONTE | UNID | COEFICIENTE | PREÇO UNITÁRIO | TOTAL
00007258 | TIJOLO CERAMICO MACICO COMUM *5 X 10 X 20* CM (L X A X C) | SINAPI | UN | 11.2 | 0.73 | 8.176
|  |  |  | TOTAL MATERIAL: |  | 8.18
SERVICO |  | FONTE | UNID | COEFICIENTE | PREÇO UNITÁRIO | TOTAL
87294 | ARGAMASSA TRAÇO 1:2:9 (EM VOLUME DE CIMENTO, CAL E AREIA MÉDIA ÚMIDA) PARA EMBOÇO/MASSA ÚNICA/ASSENTAMENTO DE ALVENARIA DE VEDAÇÃO, PREPARO MECÂNICO COM BETONEIRA 600 L. AF_08/2019 | SINAPI | M3 | 0.0052 | 653.41 | 3.3977
88309 | PEDREIRO COM ENCARGOS COMPLEMENTARES | SINAPI | H | 0.529 | 21.31 | 11.273
88316 | SERVENTE COM ENCARGOS COMPLEMENTARES | SINAPI | H | 0.106 | 17.09 | 1.8115
|  |  |  | TOTAL SERVICO: |  | 16.48
|  |  |  | VALOR: |  | 24.64
|  |  |  | VALOR COM BDI: |  | 32.34
|  |  |  | VALOR TOTAL: |  | 10914.29
|  |  |  | VALOR TOTAL COM BDI: |  | 14325
5.3. C4070 - DIVISÓRIA DE GRANITO CINZA E=2cm (M2)
MAO DE OBRA |  | FONTE | UNID | COEFICIENTE | PREÇO UNITÁRIO | TOTAL
I2391 | PEDREIRO | SEINFRA | H | 2.3998 | 23.17 | 55.6
I2543 | SERVENTE | SEINFRA | H | 4.7996 | 17.14 | 82.26
|  |  |  | TOTAL MAO DE OBRA: |  | 137.86
MATERIAL |  | FONTE | UNID | COEFICIENTE | PREÇO UNITÁRIO | TOTAL
I0108 | AREIA GROSSA | SEINFRA | M3 | 0.0039997 | 74.72 | 0.3
I0799 | CIMENTO BRANCO | SEINFRA | KG | 0.69994 | 3.28 | 2.3
I0805 | CIMENTO PORTLAND | SEINFRA | KG | 1.5999 | 0.56 | 0.9
I7895 | DIVISÓRIA DE GRANITO CINZA E=2cm | SEINFRA | M2 | 0.99991 | 316.05 | 316.02
I1621 | PERFIL BATENTE DE AÇO (14/24)X44MM CHAPA 20 (DIVISÓRIA) | SEINFRA | KG | 1.2999 | 3.16 | 4.11
|  |  |  | TOTAL MATERIAL: |  | 323.63
|  |  |  | VALOR: |  | 461.49
|  |  |  | VALOR COM BDI: |  | 605.71
|  |  |  | VALOR TOTAL: |  | 5962.45
|  |  |  | VALOR TOTAL COM BDI: |  | 7825.77
6.1.1. COMP-72473382 - P01 - PORTA EM MADEIRA DE LEI 90x210, ESPESSURA 3,5CM, INCLUSO DOBRADIÇAS - FORNECIMENTO E INSTALAÇÃO (UN)
MATERIAL |  | FONTE | UNID | COEFICIENTE | PREÇO UNITÁRIO | TOTAL
00000183 | BATENTE / PORTAL / ADUELA / MARCO EM MADEIRA MACICA COM REBAIXO, E = *3* CM, L = *14* CM, PARA PORTAS DE GIRO DE *60 CM A 120* CM X *210* CM, CEDRINHO / ANGELIM COMERCIAL / TAURI / CURUPIXA / PEROBA / CUMARU OU EQUIVALENTE DA REGIAO (NAO INCLUI ALIZARES) | SINAPI | JG | 1 | 130 | 130
00002432 | DOBRADICA EM ACO/FERRO, 3 1/2" X 3", E= 1,9 A 2 MM, COM ANEL, CROMADO OU ZINCADO, TAMPA BOLA, COM PARAFUSOS | SINAPI | UN | 3 | 32.16 | 96.48
00011055 | PARAFUSO ROSCA SOBERBA ZINCADO CABECA CHATA FENDA SIMPLES 3,5 X 25 MM (1 ") | SINAPI | UN | 19.8 | 0.08 | 1.58
00039505 | PORTA DE MADEIRA, FOLHA PESADA (NBR 15930) DE 900 X 2100 MM, DE 40 MM A 45 MM DE ESPESSURA, NUCLEO SOLIDO, CAPA LISA EM HDF, ACABAMENTO EM PRIMER PARA PINTURA | SINAPI | UN | 1 | 410.95 | 410.95
|  |  |  | TOTAL MATERIAL: |  | 639.01
SERVICO |  | FONTE | UNID | COEFICIENTE | PREÇO UNITÁRIO | TOTAL
88261 | CARPINTEIRO DE ESQUADRIA COM ENCARGOS COMPLEMENTARES | SINAPI | H | 2.328 | 21.09 | 49.1
88316 | SERVENTE COM ENCARGOS COMPLEMENTARES | SINAPI | H | 1.164 | 17.09 | 19.89
|  |  |  | TOTAL SERVICO: |  | 68.99
|  |  |  | VALOR: |  | 708
|  |  |  | VALOR COM BDI: |  | 929.25
|  |  |  | VALOR TOTAL: |  | 1416
|  |  |  | VALOR TOTAL COM BDI: |  | 1858.5
6.1.2. COMP-80145224 - P02 - PORTA DE MADEIRA COM VISOR PARA PINTURA, SEMI-OCA (LEVE OU MÉDIA), DIMENSÕES 80x210 CM, ESPESSURA 3,5 CM ESPESSURA 3,5CM, INCLUSO DOBRADIÇAS, BATENTES E FECHADURA (UN)
GERAL |  | FONTE | UNID | COEFICIENTE | PREÇO UNITÁRIO | TOTAL
CPU 109 | VIDRO TEMPERADO INCOLOR, ESPESSURA 6MM, FORNECIMENTO E INSTALACAO, INCLUSIVE MASSA PARA VEDACAO | PRÓPRIA | m² | 0.22 | 313.81 | 69.04
|  |  |  | TOTAL GERAL: |  | 69.04
SERVICO |  | FONTE | UNID | COEFICIENTE | PREÇO UNITÁRIO | TOTAL
100659 | ALIZAR DE 5X1,5CM PARA PORTA FIXADO COM PREGOS, PADRÃO MÉDIO - FORNECIMENTO E INSTALAÇÃO. AF_12/2019 | SINAPI | M | 10 | 7.63 | 76.3
90806 | BATENTE PARA PORTA DE MADEIRA, FIXAÇÃO COM ARGAMASSA, PADRÃO MÉDIO - FORNECIMENTO E INSTALAÇÃO. AF_12/2019_P | SINAPI | UN | 1 | 289.52 | 289.52
90830 | FECHADURA DE EMBUTIR COM CILINDRO, EXTERNA, COMPLETA, ACABAMENTO PADRÃO MÉDIO, INCLUSO EXECUÇÃO DE FURO - FORNECIMENTO E INSTALAÇÃO. AF_12/2019 | SINAPI | UN | 1 | 150.37 | 150.37
90822 | PORTA DE MADEIRA PARA PINTURA, SEMI-OCA (LEVE OU MÉDIA), 80X210CM, ESPESSURA DE 3,5CM, INCLUSO DOBRADIÇAS - FORNECIMENTO E INSTALAÇÃO. AF_12/2019 | SINAPI | UN | 1 | 319.36 | 319.36
|  |  |  | TOTAL SERVICO: |  | 835.55
|  |  |  | VALOR: |  | 904.59
|  |  |  | VALOR COM BDI: |  | 1187.27
|  |  |  | VALOR TOTAL: |  | 7236.72
|  |  |  | VALOR TOTAL COM BDI: |  | 9498.16
6.1.3. 90843 - P03 - PORTA DE ABRIR EM MADEIRA PARA PINTURA, 0,80 X 2,10 M, ESPESSURA 3,5 CM, INCLUSO DOBRADIÇAS, BATENTES E FECHADURA (UN)
SERVICO |  | FONTE | UNID | COEFICIENTE | PREÇO UNITÁRIO | TOTAL
90806 | BATENTE PARA PORTA DE MADEIRA, FIXAÇÃO COM ARGAMASSA, PADRÃO MÉDIO - FORNECIMENTO E INSTALAÇÃO. AF_12/2019_P | SINAPI | UN | 1 | 289.52 | 289.52
90822 | PORTA DE MADEIRA PARA PINTURA, SEMI-OCA (LEVE OU MÉDIA), 80X210CM, ESPESSURA DE 3,5CM, INCLUSO DOBRADIÇAS - FORNECIMENTO E INSTALAÇÃO. AF_12/2019 | SINAPI | UN | 1 | 319.36 | 319.36
90830 | FECHADURA DE EMBUTIR COM CILINDRO, EXTERNA, COMPLETA, ACABAMENTO PADRÃO MÉDIO, INCLUSO EXECUÇÃO DE FURO - FORNECIMENTO E INSTALAÇÃO. AF_12/2019 | SINAPI | UN | 1 | 150.37 | 150.37
100659 | ALIZAR DE 5X1,5CM PARA PORTA FIXADO COM PREGOS, PADRÃO MÉDIO - FORNECIMENTO E INSTALAÇÃO. AF_12/2019 | SINAPI | M | 10 | 7.63 | 76.3
|  |  |  | TOTAL SERVICO: |  | 835.55
|  |  |  | VALOR: |  | 835.55
|  |  |  | VALOR COM BDI: |  | 1096.66
|  |  |  | VALOR TOTAL: |  | 9191.05
|  |  |  | VALOR TOTAL COM BDI: |  | 12063.26
6.1.4. 100687 - P04 - PORTA DE ABRIR EM MADEIRA FRISADA, SEMI-OCA (LEVE OU MÉDIA), PADRÃO MÉDIO, 60X210CM, ESPESSURA DE 3,5CM, ITENS INCLUSOS: DOBRADIÇAS, MONTAGEM E INSTALAÇÃO DE BATENTE, FECHADURA COM EXECUÇÃO DO FURO - FORNECIMENTO E INSTALAÇÃO. AF_12/2019 (UN)
SERVICO |  | FONTE | UNID | COEFICIENTE | PREÇO UNITÁRIO | TOTAL
90806 | BATENTE PARA PORTA DE MADEIRA, FIXAÇÃO COM ARGAMASSA, PADRÃO MÉDIO - FORNECIMENTO E INSTALAÇÃO. AF_12/2019_P | SINAPI | UN | 1 | 289.52 | 289.52
90831 | FECHADURA DE EMBUTIR PARA PORTA DE BANHEIRO, COMPLETA, ACABAMENTO PADRÃO MÉDIO, INCLUSO EXECUÇÃO DE FURO - FORNECIMENTO E INSTALAÇÃO. AF_12/2019 | SINAPI | UN | 1 | 132.09 | 132.09
91295 | PORTA DE MADEIRA FRISADA, SEMI-OCA (LEVE OU MÉDIA), 60X210CM, ESPESSURA DE 3CM, INCLUSO DOBRADIÇAS - FORNECIMENTO E INSTALAÇÃO. AF_12/2019 | SINAPI | UN | 1 | 311.71 | 311.71
100659 | ALIZAR DE 5X1,5CM PARA PORTA FIXADO COM PREGOS, PADRÃO MÉDIO - FORNECIMENTO E INSTALAÇÃO. AF_12/2019 | SINAPI | M | 9.6 | 7.63 | 73.248
|  |  |  | TOTAL SERVICO: |  | 806.57
|  |  |  | VALOR: |  | 806.56
|  |  |  | VALOR COM BDI: |  | 1058.61
|  |  |  | VALOR TOTAL: |  | 806.56
|  |  |  | VALOR TOTAL COM BDI: |  | 1058.61
6.1.5. 90847 - PM6 - PORTA DE ABRIR EM MADEIRA PARA PINTURA, SEMI-OCA (LEVE OU MÉDIA), PADRÃO MÉDIO, 60X160CM, ESPESSURA DE 3,5CM, ITENS INCLUSOS: DOBRADIÇAS, MONTAGEM E INSTALAÇÃO DO BATENTE, SEM FECHADURA - FORNECIMENTO E INSTALAÇÃO. AF_12/2019 (UN)
SERVICO |  | FONTE | UNID | COEFICIENTE | PREÇO UNITÁRIO | TOTAL
90806 | BATENTE PARA PORTA DE MADEIRA, FIXAÇÃO COM ARGAMASSA, PADRÃO MÉDIO - FORNECIMENTO E INSTALAÇÃO. AF_12/2019_P | SINAPI | UN | 1 | 289.52 | 289.52
90820 | PORTA DE MADEIRA PARA PINTURA, SEMI-OCA (LEVE OU MÉDIA), 60X210CM, ESPESSURA DE 3,5CM, INCLUSO DOBRADIÇAS - FORNECIMENTO E INSTALAÇÃO. AF_12/2019 | SINAPI | UN | 1 | 295.55 | 295.55
100659 | ALIZAR DE 5X1,5CM PARA PORTA FIXADO COM PREGOS, PADRÃO MÉDIO - FORNECIMENTO E INSTALAÇÃO. AF_12/2019 | SINAPI | M | 9.6 | 7.63 | 73.248
|  |  |  | TOTAL SERVICO: |  | 658.32
|  |  |  | VALOR: |  | 658.31
|  |  |  | VALOR COM BDI: |  | 864.03
|  |  |  | VALOR TOTAL: |  | 1974.93
|  |  |  | VALOR TOTAL COM BDI: |  | 2592.09
6.1.6. COMP-57232955 - PORTA EM MADEIRA DE LEI 80x210, ESPESSURA 3,5CM, INCLUSO DOBRADIÇAS - FORNECIMENTO E INSTALAÇÃO (UN)
MATERIAL |  | FONTE | UNID | COEFICIENTE | PREÇO UNITÁRIO | TOTAL
00000183 | BATENTE / PORTAL / ADUELA / MARCO EM MADEIRA MACICA COM REBAIXO, E = *3* CM, L = *14* CM, PARA PORTAS DE GIRO DE *60 CM A 120* CM X *210* CM, CEDRINHO / ANGELIM COMERCIAL / TAURI / CURUPIXA / PEROBA / CUMARU OU EQUIVALENTE DA REGIAO (NAO INCLUI ALIZARES) | SINAPI | JG | 1 | 130 | 130
00002432 | DOBRADICA EM ACO/FERRO, 3 1/2" X 3", E= 1,9 A 2 MM, COM ANEL, CROMADO OU ZINCADO, TAMPA BOLA, COM PARAFUSOS | SINAPI | UN | 3 | 32.16 | 96.48
00011055 | PARAFUSO ROSCA SOBERBA ZINCADO CABECA CHATA FENDA SIMPLES 3,5 X 25 MM (1 ") | SINAPI | UN | 19.8 | 0.08 | 1.58
00039505 | PORTA DE MADEIRA, FOLHA PESADA (NBR 15930) DE 900 X 2100 MM, DE 40 MM A 45 MM DE ESPESSURA, NUCLEO SOLIDO, CAPA LISA EM HDF, ACABAMENTO EM PRIMER PARA PINTURA | SINAPI | UN | 1 | 410.95 | 410.95
|  |  |  | TOTAL MATERIAL: |  | 639.01
SERVICO |  | FONTE | UNID | COEFICIENTE | PREÇO UNITÁRIO | TOTAL
88261 | CARPINTEIRO DE ESQUADRIA COM ENCARGOS COMPLEMENTARES | SINAPI | H | 2.328 | 21.09 | 49.1
88316 | SERVENTE COM ENCARGOS COMPLEMENTARES | SINAPI | H | 1.164 | 17.09 | 19.89
|  |  |  | TOTAL SERVICO: |  | 68.99
|  |  |  | VALOR: |  | 708
|  |  |  | VALOR COM BDI: |  | 929.25
|  |  |  | VALOR TOTAL: |  | 1416
|  |  |  | VALOR TOTAL COM BDI: |  | 1858.5
6.2.1. 100874 - PUXADOR PARA PCD, FIXADO NA PORTA - FORNECIMENTO E INSTALAÇÃO. AF_01/2020 (UN)
MATERIAL |  | FONTE | UNID | COEFICIENTE | PREÇO UNITÁRIO | TOTAL
00004351 | PARAFUSO NIQUELADO 3 1/2" COM ACABAMENTO CROMADO PARA FIXAR PECA SANITARIA, INCLUI PORCA CEGA, ARRUELA E BUCHA DE NYLON TAMANHO S-8 | SINAPI | UN | 6 | 17.33 | 103.98
00036204 | BARRA DE APOIO RETA, EM ACO INOX POLIDO, COMPRIMENTO 60CM, DIAMETRO MINIMO 3 CM | SINAPI | UN | 1 | 157.82 | 157.82
|  |  |  | TOTAL MATERIAL: |  | 261.8
SERVICO |  | FONTE | UNID | COEFICIENTE | PREÇO UNITÁRIO | TOTAL
88267 | ENCANADOR OU BOMBEIRO HIDRÁULICO COM ENCARGOS COMPLEMENTARES | SINAPI | H | 0.9485 | 20.7 | 19.6339
88316 | SERVENTE COM ENCARGOS COMPLEMENTARES | SINAPI | H | 0.2988 | 17.09 | 5.1065
|  |  |  | TOTAL SERVICO: |  | 24.74
|  |  |  | VALOR: |  | 286.53
|  |  |  | VALOR COM BDI: |  | 376.07
|  |  |  | VALOR TOTAL: |  | 1146.12
|  |  |  | VALOR TOTAL COM BDI: |  | 1504.28
6.2.2. COMP-37894652 - TARJETA TIPO LIVRE/OCUPADO PARA PORTA DE BANHEIRO (UN)
MATERIAL |  | FONTE | UNID | COEFICIENTE | PREÇO UNITÁRIO | TOTAL
00011457 | TARJETA LIVRE / OCUPADO PARA PORTA DE BANHEIRO, CORPO EM ZAMAC E ESPELHO EM LATAO | SINAPI | UN | 1 | 44.53 | 44.53
|  |  |  | TOTAL MATERIAL: |  | 44.53
SERVICO |  | FONTE | UNID | COEFICIENTE | PREÇO UNITÁRIO | TOTAL
88239 | AJUDANTE DE CARPINTEIRO COM ENCARGOS COMPLEMENTARES | SINAPI | H | 0.25 | 17.96 | 4.49
88261 | CARPINTEIRO DE ESQUADRIA COM ENCARGOS COMPLEMENTARES | SINAPI | H | 0.25 | 21.09 | 5.27
|  |  |  | TOTAL SERVICO: |  | 9.76
|  |  |  | VALOR: |  | 54.29
|  |  |  | VALOR COM BDI: |  | 71.26
|  |  |  | VALOR TOTAL: |  | 271.45
|  |  |  | VALOR TOTAL COM BDI: |  | 356.3
6.2.3. COMP-48258727 - CHAPA METÁLICA (ALUMÍNIO) 0,80 X 0,40 M, E=1MM PARA AS PORTAS (M2)
MATERIAL |  | FONTE | UNID | COEFICIENTE | PREÇO UNITÁRIO | TOTAL
00011026 | CHAPA DE ACO GALVANIZADA BITOLA GSG 14, E = 1,95 MM (15,60 KG/M2) | SINAPI | KG | 15.57 | 12.78 | 198.98
|  |  |  | TOTAL MATERIAL: |  | 198.98
|  |  |  | VALOR: |  | 198.98
|  |  |  | VALOR COM BDI: |  | 261.16
|  |  |  | VALOR TOTAL: |  | 573.06
|  |  |  | VALOR TOTAL COM BDI: |  | 752.14
6.3.1. COMP-13070255 - PA2 - PORTA DE ABRIR - 80x210 EM CHAPA DE ALUMÍNIO COM VENEZIANA E VIDRO MINI BOREAL (UN)
MATERIAL |  | FONTE | UNID | COEFICIENTE | PREÇO UNITÁRIO | TOTAL
00007568 | BUCHA DE NYLON SEM ABA S10, COM PARAFUSO DE 6,10 X 65 MM EM ACO ZINCADO COM ROSCA SOBERBA, CABECA CHATA E FENDA PHILLIPS | SINAPI | UN | 4.8166 | 0.98 | 4.72
00036888 | GUARNICAO / MOLDURA / ARREMATE DE ACABAMENTO PARA ESQUADRIA, EM ALUMINIO PERFIL 25, ACABAMENTO ANODIZADO BRANCO OU BRILHANTE, PARA 1 FACE | SINAPI | M | 6.8504 | 15.74 | 107.83
00039025 | PORTA DE ABRIR EM ALUMINIO TIPO VENEZIANA, ACABAMENTO ANODIZADO NATURAL, SEM GUARNICAO/ALIZAR/VISTA, 87 X 210 CM | SINAPI | UN | 0.5473 | 590.74 | 323.31
00000142 | SELANTE ELASTICO MONOCOMPONENTE A BASE DE POLIURETANO (PU) PARA JUNTAS DIVERSAS | SINAPI | 310ML | 0.8829 | 39.52 | 34.89
00005031 | VIDRO TEMPERADO INCOLOR PARA PORTA DE ABRIR, E = 10 MM (SEM FERRAGENS E SEM COLOCACAO) | SINAPI | M2 | 0.6525 | 507.49 | 331.14
|  |  |  | TOTAL MATERIAL: |  | 801.89
SERVICO |  | FONTE | UNID | COEFICIENTE | PREÇO UNITÁRIO | TOTAL
88309 | PEDREIRO COM ENCARGOS COMPLEMENTARES | SINAPI | H | 0.3826 | 21.31 | 8.15
88316 | SERVENTE COM ENCARGOS COMPLEMENTARES | SINAPI | H | 0.191 | 17.09 | 3.26
|  |  |  | TOTAL SERVICO: |  | 11.41
|  |  |  | VALOR: |  | 813.3
|  |  |  | VALOR COM BDI: |  | 1067.46
|  |  |  | VALOR TOTAL: |  | 813.3
|  |  |  | VALOR TOTAL COM BDI: |  | 1067.46
6.4.1. 94569 - JA-1 -Janela de Alumínio, basculante 60x40cm, conforme projeto de esquadrias, inclusive ferragens e vidro liso incolor, espessura 6mm (M2)
MATERIAL |  | FONTE | UNID | COEFICIENTE | PREÇO UNITÁRIO | TOTAL
00004377 | PARAFUSO DE ACO ZINCADO COM ROSCA SOBERBA, CABECA CHATA E FENDA SIMPLES, DIAMETRO 4,2 MM, COMPRIMENTO * 32 * MM | SINAPI | UN | 24.4 | 0.19 | 4.636
00034381 | JANELA MAXIM AR, EM ALUMINIO PERFIL 25, 60 X 80 CM (A X L), ACABAMENTO BRANCO OU BRILHANTE, BATENTE DE 4 A 5 CM, COM VIDRO, SEM GUARNICAO/ALIZAR | SINAPI | UN | 2.0833 | 158.14 | 329.4531
00039961 | SILICONE ACETICO USO GERAL INCOLOR 280 G | SINAPI | UN | 1.2467 | 26.11 | 32.5513
|  |  |  | TOTAL MATERIAL: |  | 366.64
SERVICO |  | FONTE | UNID | COEFICIENTE | PREÇO UNITÁRIO | TOTAL
88309 | PEDREIRO COM ENCARGOS COMPLEMENTARES | SINAPI | H | 1.707 | 21.31 | 36.3762
88316 | SERVENTE COM ENCARGOS COMPLEMENTARES | SINAPI | H | 0.853 | 17.09 | 14.5778
|  |  |  | TOTAL SERVICO: |  | 50.96
|  |  |  | VALOR: |  | 417.57
|  |  |  | VALOR COM BDI: |  | 548.06
|  |  |  | VALOR TOTAL: |  | 100.22
|  |  |  | VALOR TOTAL COM BDI: |  | 131.53
6.4.2. 94569 - JA-2 -Janela de Alumínio, de abrir 60x90cm, conforme projeto de esquadrias, inclusive ferragens e vidro liso incolor, espessura 6mm (M2)
MATERIAL |  | FONTE | UNID | COEFICIENTE | PREÇO UNITÁRIO | TOTAL
00004377 | PARAFUSO DE ACO ZINCADO COM ROSCA SOBERBA, CABECA CHATA E FENDA SIMPLES, DIAMETRO 4,2 MM, COMPRIMENTO * 32 * MM | SINAPI | UN | 24.4 | 0.19 | 4.636
00034381 | JANELA MAXIM AR, EM ALUMINIO PERFIL 25, 60 X 80 CM (A X L), ACABAMENTO BRANCO OU BRILHANTE, BATENTE DE 4 A 5 CM, COM VIDRO, SEM GUARNICAO/ALIZAR | SINAPI | UN | 2.0833 | 158.14 | 329.4531
00039961 | SILICONE ACETICO USO GERAL INCOLOR 280 G | SINAPI | UN | 1.2467 | 26.11 | 32.5513
|  |  |  | TOTAL MATERIAL: |  | 366.64
SERVICO |  | FONTE | UNID | COEFICIENTE | PREÇO UNITÁRIO | TOTAL
88309 | PEDREIRO COM ENCARGOS COMPLEMENTARES | SINAPI | H | 1.707 | 21.31 | 36.3762
88316 | SERVENTE COM ENCARGOS COMPLEMENTARES | SINAPI | H | 0.853 | 17.09 | 14.5778
|  |  |  | TOTAL SERVICO: |  | 50.96
|  |  |  | VALOR: |  | 417.57
|  |  |  | VALOR COM BDI: |  | 548.06
|  |  |  | VALOR TOTAL: |  | 450.98
|  |  |  | VALOR TOTAL COM BDI: |  | 591.9
6.4.3. 94569 - JA-3 -Janela de Alumínio, basculante 100x40cm, conforme projeto de esquadrias, inclusive ferragens e vidro miniboreal, espessura 6mm (M2)
MATERIAL |  | FONTE | UNID | COEFICIENTE | PREÇO UNITÁRIO | TOTAL
00004377 | PARAFUSO DE ACO ZINCADO COM ROSCA SOBERBA, CABECA CHATA E FENDA SIMPLES, DIAMETRO 4,2 MM, COMPRIMENTO * 32 * MM | SINAPI | UN | 24.4 | 0.19 | 4.636
00034381 | JANELA MAXIM AR, EM ALUMINIO PERFIL 25, 60 X 80 CM (A X L), ACABAMENTO BRANCO OU BRILHANTE, BATENTE DE 4 A 5 CM, COM VIDRO, SEM GUARNICAO/ALIZAR | SINAPI | UN | 2.0833 | 158.14 | 329.4531
00039961 | SILICONE ACETICO USO GERAL INCOLOR 280 G | SINAPI | UN | 1.2467 | 26.11 | 32.5513
|  |  |  | TOTAL MATERIAL: |  | 366.64
SERVICO |  | FONTE | UNID | COEFICIENTE | PREÇO UNITÁRIO | TOTAL
88309 | PEDREIRO COM ENCARGOS COMPLEMENTARES | SINAPI | H | 1.707 | 21.31 | 36.3762
88316 | SERVENTE COM ENCARGOS COMPLEMENTARES | SINAPI | H | 0.853 | 17.09 | 14.5778
|  |  |  | TOTAL SERVICO: |  | 50.96
|  |  |  | VALOR: |  | 417.57
|  |  |  | VALOR COM BDI: |  | 548.06
|  |  |  | VALOR TOTAL: |  | 1336.22
|  |  |  | VALOR TOTAL COM BDI: |  | 1753.79
6.4.4. 94570 - JA-4 -Janela de Alumínio, de correr 150x40cm, conforme projeto de esquadrias, inclusive ferragens e vidro liso incolor, espessura 6mm (M2)
MATERIAL |  | FONTE | UNID | COEFICIENTE | PREÇO UNITÁRIO | TOTAL
00004377 | PARAFUSO DE ACO ZINCADO COM ROSCA SOBERBA, CABECA CHATA E FENDA SIMPLES, DIAMETRO 4,2 MM, COMPRIMENTO * 32 * MM | SINAPI | UN | 9.2 | 0.19 | 1.748
00036896 | JANELA DE CORRER, EM ALUMINIO PERFIL 25, 100 X 120 CM (A X L), 2 FLS MOVEIS, SEM BANDEIRA, ACABAMENTO BRANCO OU BRILHANTE, BATENTE DE 6 A 7 CM, COM VIDRO, SEM GUARNICAO | SINAPI | UN | 0.8333 | 214.75 | 178.9512
00039961 | SILICONE ACETICO USO GERAL INCOLOR 280 G | SINAPI | UN | 0.6233 | 26.11 | 16.2744
|  |  |  | TOTAL MATERIAL: |  | 196.97
SERVICO |  | FONTE | UNID | COEFICIENTE | PREÇO UNITÁRIO | TOTAL
88309 | PEDREIRO COM ENCARGOS COMPLEMENTARES | SINAPI | H | 0.519 | 21.31 | 11.0599
88316 | SERVENTE COM ENCARGOS COMPLEMENTARES | SINAPI | H | 0.259 | 17.09 | 4.4263
|  |  |  | TOTAL SERVICO: |  | 15.49
|  |  |  | VALOR: |  | 212.43
|  |  |  | VALOR COM BDI: |  | 278.81
|  |  |  | VALOR TOTAL: |  | 127.46
|  |  |  | VALOR TOTAL COM BDI: |  | 167.29
6.4.5. 94570 - JA-5 -Janela de Alumínio, de correr 120x100cm, conforme projeto de esquadrias, inclusive ferragens e vidro liso incolor, espessura 6mm (M2)
MATERIAL |  | FONTE | UNID | COEFICIENTE | PREÇO UNITÁRIO | TOTAL
00004377 | PARAFUSO DE ACO ZINCADO COM ROSCA SOBERBA, CABECA CHATA E FENDA SIMPLES, DIAMETRO 4,2 MM, COMPRIMENTO * 32 * MM | SINAPI | UN | 9.2 | 0.19 | 1.748
00036896 | JANELA DE CORRER, EM ALUMINIO PERFIL 25, 100 X 120 CM (A X L), 2 FLS MOVEIS, SEM BANDEIRA, ACABAMENTO BRANCO OU BRILHANTE, BATENTE DE 6 A 7 CM, COM VIDRO, SEM GUARNICAO | SINAPI | UN | 0.8333 | 214.75 | 178.9512
00039961 | SILICONE ACETICO USO GERAL INCOLOR 280 G | SINAPI | UN | 0.6233 | 26.11 | 16.2744
|  |  |  | TOTAL MATERIAL: |  | 196.97
SERVICO |  | FONTE | UNID | COEFICIENTE | PREÇO UNITÁRIO | TOTAL
88309 | PEDREIRO COM ENCARGOS COMPLEMENTARES | SINAPI | H | 0.519 | 21.31 | 11.0599
88316 | SERVENTE COM ENCARGOS COMPLEMENTARES | SINAPI | H | 0.259 | 17.09 | 4.4263
|  |  |  | TOTAL SERVICO: |  | 15.49
|  |  |  | VALOR: |  | 212.43
|  |  |  | VALOR COM BDI: |  | 278.81
|  |  |  | VALOR TOTAL: |  | 1274.58
|  |  |  | VALOR TOTAL COM BDI: |  | 1672.86
6.4.6. 94569 - JA-6 -Janela de Alumínio, basculante 150x110cm, conforme projeto de esquadrias, inclusive ferragens e vidro liso incolor, espessura 6mm (M2)
MATERIAL |  | FONTE | UNID | COEFICIENTE | PREÇO UNITÁRIO | TOTAL
00004377 | PARAFUSO DE ACO ZINCADO COM ROSCA SOBERBA, CABECA CHATA E FENDA SIMPLES, DIAMETRO 4,2 MM, COMPRIMENTO * 32 * MM | SINAPI | UN | 24.4 | 0.19 | 4.636
00034381 | JANELA MAXIM AR, EM ALUMINIO PERFIL 25, 60 X 80 CM (A X L), ACABAMENTO BRANCO OU BRILHANTE, BATENTE DE 4 A 5 CM, COM VIDRO, SEM GUARNICAO/ALIZAR | SINAPI | UN | 2.0833 | 158.14 | 329.4531
00039961 | SILICONE ACETICO USO GERAL INCOLOR 280 G | SINAPI | UN | 1.2467 | 26.11 | 32.5513
|  |  |  | TOTAL MATERIAL: |  | 366.64
SERVICO |  | FONTE | UNID | COEFICIENTE | PREÇO UNITÁRIO | TOTAL
88309 | PEDREIRO COM ENCARGOS COMPLEMENTARES | SINAPI | H | 1.707 | 21.31 | 36.3762
88316 | SERVENTE COM ENCARGOS COMPLEMENTARES | SINAPI | H | 0.853 | 17.09 | 14.5778
|  |  |  | TOTAL SERVICO: |  | 50.96
|  |  |  | VALOR: |  | 417.57
|  |  |  | VALOR COM BDI: |  | 548.06
|  |  |  | VALOR TOTAL: |  | 1377.98
|  |  |  | VALOR TOTAL COM BDI: |  | 1808.6
6.4.7. 94569 - JA-7 -Janela de Alumínio, basculante 200x110cm, conforme projeto de esquadrias, inclusive ferragens e vidro liso incolor, espessura 6mm (M2)
MATERIAL |  | FONTE | UNID | COEFICIENTE | PREÇO UNITÁRIO | TOTAL
00004377 | PARAFUSO DE ACO ZINCADO COM ROSCA SOBERBA, CABECA CHATA E FENDA SIMPLES, DIAMETRO 4,2 MM, COMPRIMENTO * 32 * MM | SINAPI | UN | 24.4 | 0.19 | 4.636
00034381 | JANELA MAXIM AR, EM ALUMINIO PERFIL 25, 60 X 80 CM (A X L), ACABAMENTO BRANCO OU BRILHANTE, BATENTE DE 4 A 5 CM, COM VIDRO, SEM GUARNICAO/ALIZAR | SINAPI | UN | 2.0833 | 158.14 | 329.4531
00039961 | SILICONE ACETICO USO GERAL INCOLOR 280 G | SINAPI | UN | 1.2467 | 26.11 | 32.5513
|  |  |  | TOTAL MATERIAL: |  | 366.64
SERVICO |  | FONTE | UNID | COEFICIENTE | PREÇO UNITÁRIO | TOTAL
88309 | PEDREIRO COM ENCARGOS COMPLEMENTARES | SINAPI | H | 1.707 | 21.31 | 36.3762
88316 | SERVENTE COM ENCARGOS COMPLEMENTARES | SINAPI | H | 0.853 | 17.09 | 14.5778
|  |  |  | TOTAL SERVICO: |  | 50.96
|  |  |  | VALOR: |  | 417.57
|  |  |  | VALOR COM BDI: |  | 548.06
|  |  |  | VALOR TOTAL: |  | 3674.62
|  |  |  | VALOR TOTAL COM BDI: |  | 4822.93
6.4.8. 94569 - JA-8 -Janela de Alumínio, basculante 220X110cm, conforme projeto de esquadrias, inclusive ferragens e vidro liso incolor, espessura 6mm (M2)
MATERIAL |  | FONTE | UNID | COEFICIENTE | PREÇO UNITÁRIO | TOTAL
00004377 | PARAFUSO DE ACO ZINCADO COM ROSCA SOBERBA, CABECA CHATA E FENDA SIMPLES, DIAMETRO 4,2 MM, COMPRIMENTO * 32 * MM | SINAPI | UN | 24.4 | 0.19 | 4.636
00034381 | JANELA MAXIM AR, EM ALUMINIO PERFIL 25, 60 X 80 CM (A X L), ACABAMENTO BRANCO OU BRILHANTE, BATENTE DE 4 A 5 CM, COM VIDRO, SEM GUARNICAO/ALIZAR | SINAPI | UN | 2.0833 | 158.14 | 329.4531
00039961 | SILICONE ACETICO USO GERAL INCOLOR 280 G | SINAPI | UN | 1.2467 | 26.11 | 32.5513
|  |  |  | TOTAL MATERIAL: |  | 366.64
SERVICO |  | FONTE | UNID | COEFICIENTE | PREÇO UNITÁRIO | TOTAL
88309 | PEDREIRO COM ENCARGOS COMPLEMENTARES | SINAPI | H | 1.707 | 21.31 | 36.3762
88316 | SERVENTE COM ENCARGOS COMPLEMENTARES | SINAPI | H | 0.853 | 17.09 | 14.5778
|  |  |  | TOTAL SERVICO: |  | 50.96
|  |  |  | VALOR: |  | 417.57
|  |  |  | VALOR COM BDI: |  | 548.06
|  |  |  | VALOR TOTAL: |  | 33071.54
|  |  |  | VALOR TOTAL COM BDI: |  | 43406.35
6.4.9. C1516 - JA-9 -Janela de Alumínio, com veneziana fixa 180X60cm, conforme projeto de esquadrias, inclusive ferragens (M2)
MAO DE OBRA |  | FONTE | UNID | COEFICIENTE | PREÇO UNITÁRIO | TOTAL
I0046 | AJUDANTE DE SERRALHEIRO | SEINFRA | H | 1.5 | 18.63 | 27.94
I1858 | SERRALHEIRO | SEINFRA | H | 2.5 | 23.17 | 57.92
|  |  |  | TOTAL MAO DE OBRA: |  | 85.86
MATERIAL |  | FONTE | UNID | COEFICIENTE | PREÇO UNITÁRIO | TOTAL
I0207 | BATENTE ALUMINIO L 1.1/2X1X1/8 ANOD 60X210 | SEINFRA | UN | 1 | 60.8 | 60.8
I1275 | JANELA EM ALUMINIO, TIPO VENEZIANA | SEINFRA | M2 | 1 | 385.88 | 385.88
|  |  |  | TOTAL MATERIAL: |  | 446.68
|  |  |  | VALOR: |  | 532.54
|  |  |  | VALOR COM BDI: |  | 698.96
|  |  |  | VALOR TOTAL: |  | 3450.86
|  |  |  | VALOR TOTAL COM BDI: |  | 4529.26
6.4.10. 100674 - JA-10 -Janela de Alumínio, fixa, conforme projeto de esquadrias, inclusive ferragens (M2)
MATERIAL |  | FONTE | UNID | COEFICIENTE | PREÇO UNITÁRIO | TOTAL
00000599 | JANELA FIXA, EM ALUMINIO PERFIL 20, 60 X 80 CM (A X L), BATENTE/REQUADRO DE 3 A 14 CM, COM VIDRO 4 MM, SEM GUARNICAO/ALIZAR, ACABAMENTO ALUM BRANCO OU BRILHANTE | SINAPI | M2 | 1 | 391.65 | 391.65
00004377 | PARAFUSO DE ACO ZINCADO COM ROSCA SOBERBA, CABECA CHATA E FENDA SIMPLES, DIAMETRO 4,2 MM, COMPRIMENTO * 32 * MM | SINAPI | UN | 17.413 | 0.19 | 3.3085
00039961 | SILICONE ACETICO USO GERAL INCOLOR 280 G | SINAPI | UN | 0.424 | 26.11 | 11.0706
|  |  |  | TOTAL MATERIAL: |  | 406.03
SERVICO |  | FONTE | UNID | COEFICIENTE | PREÇO UNITÁRIO | TOTAL
88309 | PEDREIRO COM ENCARGOS COMPLEMENTARES | SINAPI | H | 0.72 | 21.31 | 15.3432
88316 | SERVENTE COM ENCARGOS COMPLEMENTARES | SINAPI | H | 0.36 | 17.09 | 6.1524
|  |  |  | TOTAL SERVICO: |  | 21.49
|  |  |  | VALOR: |  | 427.51
|  |  |  | VALOR COM BDI: |  | 561.11
|  |  |  | VALOR TOTAL: |  | 846.47
|  |  |  | VALOR TOTAL COM BDI: |  | 1111
6.5.1. COMP-09577074 - VIDRO TEMPERADO INCOLOR, ESPESSURA 6MM, FORNECIMENTO E INSTALACAO, INCLUSIVE MASSA PARA VEDACAO (m2)
MATERIAL |  | FONTE | UNID | COEFICIENTE | PREÇO UNITÁRIO | TOTAL
00010498 | MASSA PARA VIDRO | SINAPI | KG | 1.5 | 10.59 | 15.89
00010505 | VIDRO TEMPERADO INCOLOR E = 6 MM, SEM COLOCACAO | SINAPI | M2 | 1 | 276.86 | 276.86
|  |  |  | TOTAL MATERIAL: |  | 292.75
SERVICO |  | FONTE | UNID | COEFICIENTE | PREÇO UNITÁRIO | TOTAL
88316 | SERVENTE COM ENCARGOS COMPLEMENTARES | SINAPI | H | 0.5 | 17.09 | 8.55
88325 | VIDRACEIRO COM ENCARGOS COMPLEMENTARES | SINAPI | H | 0.5 | 21.02 | 10.51
|  |  |  | TOTAL SERVICO: |  | 19.06
|  |  |  | VALOR: |  | 311.81
|  |  |  | VALOR COM BDI: |  | 409.25
|  |  |  | VALOR TOTAL: |  | 617.38
|  |  |  | VALOR TOTAL COM BDI: |  | 810.32
6.5.2. COMP-71092597 - ESPELHO CRISTAL, ESPESSURA 4MM, COM PARAFUSOS DE FIXACAO, SEM MOLDURA (M2)
MATERIAL |  | FONTE | UNID | COEFICIENTE | PREÇO UNITÁRIO | TOTAL
00011186 | ESPELHO CRISTAL E = 4 MM | SINAPI | M2 | 1 | 477.77 | 477.77
00000442 | PARAFUSO FRANCES M16 EM ACO GALVANIZADO, COMPRIMENTO = 45 MM, DIAMETRO = 16 MM, CABECA ABAULADA | SINAPI | UN | 4 | 4.05 | 16.2
|  |  |  | TOTAL MATERIAL: |  | 493.97
SERVICO |  | FONTE | UNID | COEFICIENTE | PREÇO UNITÁRIO | TOTAL
88316 | SERVENTE COM ENCARGOS COMPLEMENTARES | SINAPI | H | 0.4 | 17.09 | 6.84
88325 | VIDRACEIRO COM ENCARGOS COMPLEMENTARES | SINAPI | H | 2 | 21.02 | 42.04
|  |  |  | TOTAL SERVICO: |  | 48.88
|  |  |  | VALOR: |  | 542.85
|  |  |  | VALOR COM BDI: |  | 712.49
|  |  |  | VALOR TOTAL: |  | 2388.54
|  |  |  | VALOR TOTAL COM BDI: |  | 3134.96
7.1. 92550 - FABRICAÇÃO E INSTALAÇÃO DE TESOURA INTEIRA EM MADEIRA NÃO APARELHADA, VÃO DE 8 M, PARA TELHA CERÂMICA OU DE CONCRETO, INCLUSO IÇAMENTO. AF_07/2019 (UN)
MATERIAL |  | FONTE | UNID | COEFICIENTE | PREÇO UNITÁRIO | TOTAL
00004344 | PARAFUSO FRANCES METRICO ZINCADO, DIAMETRO 12 MM, COMPRIMENTO 150 MM, COM PORCA SEXTAVADA E ARRUELA DE PRESSAO MEDIA | SINAPI | UN | 4 | 21.32 | 85.28
00004400 | CAIBRO NAO APARELHADO, *6 X 8* CM, EM MACARANDUBA, ANGELIM OU EQUIVALENTE DA REGIAO - BRUTA | SINAPI | M | 6 | 17.04 | 102.24
00004415 | SARRAFO NAO APARELHADO 2,5 X 5 CM, EM MACARANDUBA, ANGELIM OU EQUIVALENTE DA REGIAO - BRUTA | SINAPI | M | 4 | 4.05 | 16.2
00004425 | VIGA NAO APARELHADA *6 X 12* CM, EM MACARANDUBA, ANGELIM OU EQUIVALENTE DA REGIAO - BRUTA | SINAPI | M | 10 | 22.65 | 226.5
00004472 | VIGA NAO APARELHADA *6 X 16* CM, EM MACARANDUBA, ANGELIM OU EQUIVALENTE DA REGIAO - BRUTA | SINAPI | M | 9 | 28.3 | 254.7
00006193 | TABUA NAO APARELHADA *2,5 X 20* CM, EM MACARANDUBA, ANGELIM OU EQUIVALENTE DA REGIAO - BRUTA | SINAPI | M | 3 | 15.13 | 45.39
00021142 | ESTRIBO COM PARAFUSO EM CHAPA DE FERRO FUNDIDO DE 2" X 3/16" X 35 CM, SECAO "U", PARA MADEIRAMENTO DE TELHADO | SINAPI | UN | 1 | 36.3 | 36.3
00039027 | PREGO DE ACO POLIDO COM CABECA 19 X 36 (3 1/4 X 9) | SINAPI | KG | 2.4 | 20.83 | 49.992
00040623 | CHAPA PARA EMENDA DE VIGA, EM ACO GROSSO, QUALIDADE ESTRUTURAL, BITOLA 3/16 ", E= 4,75 MM, 4 FUROS, LARGURA 45 MM, COMPRIMENTO 500 MM | SINAPI | PAR | 1 | 112.64 | 112.64
|  |  |  | TOTAL MATERIAL: |  | 929.24
SERVICO |  | FONTE | UNID | COEFICIENTE | PREÇO UNITÁRIO | TOTAL
88239 | AJUDANTE DE CARPINTEIRO COM ENCARGOS COMPLEMENTARES | SINAPI | H | 4.323 | 17.96 | 77.6411
88262 | CARPINTEIRO DE FORMAS COM ENCARGOS COMPLEMENTARES | SINAPI | H | 18.735 | 21.07 | 394.7464
92261 | INSTALAÇÃO DE TESOURA (INTEIRA OU MEIA), BIAPOIADA, EM MADEIRA NÃO APARELHADA, PARA VÃOS MAIORES OU IGUAIS A 8,0 M E MENORES QUE 10,0 M, INCLUSO IÇAMENTO. AF_07/2019 | SINAPI | UN | 1 | 480.62 | 480.62
|  |  |  | TOTAL SERVICO: |  | 953.01
|  |  |  | VALOR: |  | 1882.24
|  |  |  | VALOR COM BDI: |  | 2470.44
|  |  |  | VALOR TOTAL: |  | 52702.72
|  |  |  | VALOR TOTAL COM BDI: |  | 69172.32
7.2. 92549 - FABRICAÇÃO E INSTALAÇÃO DE TESOURA INTEIRA EM MADEIRA NÃO APARELHADA, VÃO DE 7 M, PARA TELHA CERÂMICA OU DE CONCRETO, INCLUSO IÇAMENTO. AF_07/2019 (UN)
MATERIAL |  | FONTE | UNID | COEFICIENTE | PREÇO UNITÁRIO | TOTAL
00004400 | CAIBRO NAO APARELHADO, *6 X 8* CM, EM MACARANDUBA, ANGELIM OU EQUIVALENTE DA REGIAO - BRUTA | SINAPI | M | 6 | 17.04 | 102.24
00004415 | SARRAFO NAO APARELHADO 2,5 X 5 CM, EM MACARANDUBA, ANGELIM OU EQUIVALENTE DA REGIAO - BRUTA | SINAPI | M | 3.5 | 4.05 | 14.175
00004425 | VIGA NAO APARELHADA *6 X 12* CM, EM MACARANDUBA, ANGELIM OU EQUIVALENTE DA REGIAO - BRUTA | SINAPI | M | 16 | 22.65 | 362.4
00006193 | TABUA NAO APARELHADA *2,5 X 20* CM, EM MACARANDUBA, ANGELIM OU EQUIVALENTE DA REGIAO - BRUTA | SINAPI | M | 3 | 15.13 | 45.39
00021142 | ESTRIBO COM PARAFUSO EM CHAPA DE FERRO FUNDIDO DE 2" X 3/16" X 35 CM, SECAO "U", PARA MADEIRAMENTO DE TELHADO | SINAPI | UN | 1 | 36.3 | 36.3
00039027 | PREGO DE ACO POLIDO COM CABECA 19 X 36 (3 1/4 X 9) | SINAPI | KG | 1.925 | 20.83 | 40.0977
|  |  |  | TOTAL MATERIAL: |  | 600.61
SERVICO |  | FONTE | UNID | COEFICIENTE | PREÇO UNITÁRIO | TOTAL
88239 | AJUDANTE DE CARPINTEIRO COM ENCARGOS COMPLEMENTARES | SINAPI | H | 4.323 | 17.96 | 77.6411
88262 | CARPINTEIRO DE FORMAS COM ENCARGOS COMPLEMENTARES | SINAPI | H | 18.735 | 21.07 | 394.7464
92260 | INSTALAÇÃO DE TESOURA (INTEIRA OU MEIA), BIAPOIADA, EM MADEIRA NÃO APARELHADA, PARA VÃOS MAIORES OU IGUAIS A 6,0 M E MENORES QUE 8,0 M, INCLUSO IÇAMENTO. AF_07/2019 | SINAPI | UN | 1 | 431.76 | 431.76
|  |  |  | TOTAL SERVICO: |  | 904.15
|  |  |  | VALOR: |  | 1504.73
|  |  |  | VALOR COM BDI: |  | 1974.96
|  |  |  | VALOR TOTAL: |  | 15047.3
|  |  |  | VALOR TOTAL COM BDI: |  | 19749.6
7.3. 92548 - FABRICAÇÃO E INSTALAÇÃO DE TESOURA INTEIRA EM MADEIRA NÃO APARELHADA, VÃO DE 6 M, PARA TELHA CERÂMICA OU DE CONCRETO, INCLUSO IÇAMENTO. AF_07/2019 (UN)
MATERIAL |  | FONTE | UNID | COEFICIENTE | PREÇO UNITÁRIO | TOTAL
00004400 | CAIBRO NAO APARELHADO, *6 X 8* CM, EM MACARANDUBA, ANGELIM OU EQUIVALENTE DA REGIAO - BRUTA | SINAPI | M | 3.5 | 17.04 | 59.64
00004425 | VIGA NAO APARELHADA *6 X 12* CM, EM MACARANDUBA, ANGELIM OU EQUIVALENTE DA REGIAO - BRUTA | SINAPI | M | 14 | 22.65 | 317.1
00006193 | TABUA NAO APARELHADA *2,5 X 20* CM, EM MACARANDUBA, ANGELIM OU EQUIVALENTE DA REGIAO - BRUTA | SINAPI | M | 3 | 15.13 | 45.39
00021142 | ESTRIBO COM PARAFUSO EM CHAPA DE FERRO FUNDIDO DE 2" X 3/16" X 35 CM, SECAO "U", PARA MADEIRAMENTO DE TELHADO | SINAPI | UN | 1 | 36.3 | 36.3
00039027 | PREGO DE ACO POLIDO COM CABECA 19 X 36 (3 1/4 X 9) | SINAPI | KG | 1.65 | 20.83 | 34.3695
|  |  |  | TOTAL MATERIAL: |  | 492.8
SERVICO |  | FONTE | UNID | COEFICIENTE | PREÇO UNITÁRIO | TOTAL
88239 | AJUDANTE DE CARPINTEIRO COM ENCARGOS COMPLEMENTARES | SINAPI | H | 2.594 | 17.96 | 46.5882
88262 | CARPINTEIRO DE FORMAS COM ENCARGOS COMPLEMENTARES | SINAPI | H | 11.241 | 21.07 | 236.8479
92260 | INSTALAÇÃO DE TESOURA (INTEIRA OU MEIA), BIAPOIADA, EM MADEIRA NÃO APARELHADA, PARA VÃOS MAIORES OU IGUAIS A 6,0 M E MENORES QUE 8,0 M, INCLUSO IÇAMENTO. AF_07/2019 | SINAPI | UN | 1 | 431.76 | 431.76
|  |  |  | TOTAL SERVICO: |  | 715.2
|  |  |  | VALOR: |  | 1207.97
|  |  |  | VALOR COM BDI: |  | 1585.46
|  |  |  | VALOR TOTAL: |  | 7247.82
|  |  |  | VALOR TOTAL COM BDI: |  | 9512.76
7.4. 92584 - FABRICAÇÃO E INSTALAÇÃO DE TESOURA INTEIRA EM AÇO, VÃO DE 4 M, PARA TELHA CERÂMICA OU DE CONCRETO, INCLUSO IÇAMENTO. AF_12/2015 (UN)
MATERIAL |  | FONTE | UNID | COEFICIENTE | PREÇO UNITÁRIO | TOTAL
00004777 | CANTONEIRA ACO ABAS IGUAIS (QUALQUER BITOLA), ESPESSURA ENTRE 1/8" E 1/4" | SINAPI | KG | 16.64 | 10.65 | 177.216
00010997 | ELETRODO REVESTIDO AWS - E7018, DIAMETRO IGUAL A 4,00 MM | SINAPI | KG | 0.234 | 30 | 7.02
00040598 | PERFIL UDC ("U" DOBRADO DE CHAPA) SIMPLES DE ACO LAMINADO, GALVANIZADO, ASTM A36, 127 X 50 MM, E= 3 MM | SINAPI | KG | 51.3 | 11.22 | 575.586
|  |  |  | TOTAL MATERIAL: |  | 759.83
SERVICO |  | FONTE | UNID | COEFICIENTE | PREÇO UNITÁRIO | TOTAL
88278 | MONTADOR DE ESTRUTURA METÁLICA COM ENCARGOS COMPLEMENTARES | SINAPI | H | 1.422 | 17.73 | 25.2121
88316 | SERVENTE COM ENCARGOS COMPLEMENTARES | SINAPI | H | 0.328 | 17.09 | 5.6055
92255 | INSTALAÇÃO DE TESOURA (INTEIRA OU MEIA), EM AÇO, PARA VÃOS MAIORES OU IGUAIS A 3,0 M E MENORES QUE 6,0 M, INCLUSO IÇAMENTO. AF_07/2019 | SINAPI | UN | 1 | 152.86 | 152.86
|  |  |  | TOTAL SERVICO: |  | 183.68
|  |  |  | VALOR: |  | 943.48
|  |  |  | VALOR COM BDI: |  | 1238.32
|  |  |  | VALOR TOTAL: |  | 5660.88
|  |  |  | VALOR TOTAL COM BDI: |  | 7429.92
7.5. 92540 - TRAMA DE MADEIRA COMPOSTA POR RIPAS, CAIBROS E TERÇAS PARA TELHADOS DE MAIS QUE 2 ÁGUAS PARA TELHA DE ENCAIXE DE CERÂMICA OU DE CONCRETO, INCLUSO TRANSPORTE VERTICAL. AF_07/2019 (M2)
MATERIAL |  | FONTE | UNID | COEFICIENTE | PREÇO UNITÁRIO | TOTAL
00004408 | RIPA NAO APARELHADA, *1,5 X 5* CM, EM MACARANDUBA, ANGELIM OU EQUIVALENTE DA REGIAO - BRUTA | SINAPI | M | 3.313 | 2.04 | 6.7585
00004425 | VIGA NAO APARELHADA *6 X 12* CM, EM MACARANDUBA, ANGELIM OU EQUIVALENTE DA REGIAO - BRUTA | SINAPI | M | 0.663 | 22.65 | 15.0169
00004430 | CAIBRO NAO APARELHADO *5 X 6* CM, EM MACARANDUBA, ANGELIM OU EQUIVALENTE DA REGIAO - BRUTA | SINAPI | M | 1.976 | 10.71 | 21.163
00020247 | PREGO DE ACO POLIDO COM CABECA 15 X 15 (1 1/4 X 13) | SINAPI | KG | 0.07 | 23.09 | 1.6163
00039027 | PREGO DE ACO POLIDO COM CABECA 19 X 36 (3 1/4 X 9) | SINAPI | KG | 0.05 | 20.83 | 1.0415
00040568 | PREGO DE ACO POLIDO COM CABECA 22 X 48 (4 1/4 X 5) | SINAPI | KG | 0.03 | 21.01 | 0.6303
|  |  |  | TOTAL MATERIAL: |  | 46.23
SERVICO |  | FONTE | UNID | COEFICIENTE | PREÇO UNITÁRIO | TOTAL
88239 | AJUDANTE DE CARPINTEIRO COM ENCARGOS COMPLEMENTARES | SINAPI | H | 0.484 | 17.96 | 8.6926
88262 | CARPINTEIRO DE FORMAS COM ENCARGOS COMPLEMENTARES | SINAPI | H | 0.641 | 21.07 | 13.5059
93281 | GUINCHO ELÉTRICO DE COLUNA, CAPACIDADE 400 KG, COM MOTO FREIO, MOTOR TRIFÁSICO DE 1,25 CV - CHP DIURNO. AF_03/2016 | SINAPI | CHP | 0.0434 | 19.5 | 0.8463
93282 | GUINCHO ELÉTRICO DE COLUNA, CAPACIDADE 400 KG, COM MOTO FREIO, MOTOR TRIFÁSICO DE 1,25 CV - CHI DIURNO. AF_03/2016 | SINAPI | CHI | 0.0602 | 18.41 | 1.1083
|  |  |  | TOTAL SERVICO: |  | 24.16
|  |  |  | VALOR: |  | 70.33
|  |  |  | VALOR COM BDI: |  | 92.31
|  |  |  | VALOR TOTAL: |  | 98038.61
|  |  |  | VALOR TOTAL COM BDI: |  | 128678.29
7.6. COMP-02321066 - VERNIZ SINTETICO EM MADEIRA, DUAS DEMAOS (M2)
MATERIAL |  | FONTE | UNID | COEFICIENTE | PREÇO UNITÁRIO | TOTAL
00005318 | DILUENTE AGUARRAS | SINAPI | L | 0.0468 | 16.6 | 0.78
00003767 | LIXA EM FOLHA PARA PAREDE OU MADEIRA, NUMERO 120, COR VERMELHA | SINAPI | UN | 1 | 0.75 | 0.75
00010475 | VERNIZ TIPO COPAL PARA MADEIRA, BRILHANTE, USO INTERNO | SINAPI | L | 0.27 | 28.19 | 7.61
|  |  |  | TOTAL MATERIAL: |  | 9.14
SERVICO |  | FONTE | UNID | COEFICIENTE | PREÇO UNITÁRIO | TOTAL
88310 | PINTOR COM ENCARGOS COMPLEMENTARES | SINAPI | H | 0.4 | 22.38 | 8.95
88316 | SERVENTE COM ENCARGOS COMPLEMENTARES | SINAPI | H | 0.3 | 17.09 | 5.13
|  |  |  | TOTAL SERVICO: |  | 14.08
|  |  |  | VALOR: |  | 23.22
|  |  |  | VALOR COM BDI: |  | 30.48
|  |  |  | VALOR TOTAL: |  | 39806.28
|  |  |  | VALOR TOTAL COM BDI: |  | 52252.17
7.7. 94441 - TELHAMENTO COM TELHA CERÂMICA DE ENCAIXE, TIPO FRANCESA, COM MAIS DE 2 ÁGUAS, INCLUSO TRANSPORTE VERTICAL. AF_07/2019 (M2)
MATERIAL |  | FONTE | UNID | COEFICIENTE | PREÇO UNITÁRIO | TOTAL
00007175 | TELHA DE BARRO / CERAMICA, NAO ESMALTADA, TIPO ROMANA, AMERICANA, PORTUGUESA, FRANCESA, COMPRIMENTO DE *41* CM, RENDIMENTO DE *16* TELHAS/M2 | SINAPI | UN | 17.749 | 1.18 | 20.9438
|  |  |  | TOTAL MATERIAL: |  | 20.94
SERVICO |  | FONTE | UNID | COEFICIENTE | PREÇO UNITÁRIO | TOTAL
88316 | SERVENTE COM ENCARGOS COMPLEMENTARES | SINAPI | H | 0.325 | 17.09 | 5.5542
88323 | TELHADISTA COM ENCARGOS COMPLEMENTARES | SINAPI | H | 0.153 | 21.05 | 3.2207
93281 | GUINCHO ELÉTRICO DE COLUNA, CAPACIDADE 400 KG, COM MOTO FREIO, MOTOR TRIFÁSICO DE 1,25 CV - CHP DIURNO. AF_03/2016 | SINAPI | CHP | 0.024 | 19.5 | 0.468
93282 | GUINCHO ELÉTRICO DE COLUNA, CAPACIDADE 400 KG, COM MOTO FREIO, MOTOR TRIFÁSICO DE 1,25 CV - CHI DIURNO. AF_03/2016 | SINAPI | CHI | 0.0333 | 18.41 | 0.61305
|  |  |  | TOTAL SERVICO: |  | 9.85
|  |  |  | VALOR: |  | 30.78
|  |  |  | VALOR COM BDI: |  | 40.4
|  |  |  | VALOR TOTAL: |  | 42906.7
|  |  |  | VALOR TOTAL COM BDI: |  | 56316.79
7.8. 94221 - CUMEEIRA PARA TELHA CERÂMICA EMBOÇADA COM ARGAMASSA TRAÇO 1:2:9 (CIMENTO, CAL E AREIA) PARA TELHADOS COM ATÉ 2 ÁGUAS, INCLUSO TRANSPORTE VERTICAL. AF_07/2019 (M)
MATERIAL |  | FONTE | UNID | COEFICIENTE | PREÇO UNITÁRIO | TOTAL
00007181 | CUMEEIRA PARA TELHA CERAMICA, COMPRIMENTO DE *41* CM, RENDIMENTO DE *3* TELHAS/M | SINAPI | UN | 3 | 2.72 | 8.16
|  |  |  | TOTAL MATERIAL: |  | 8.16
SERVICO |  | FONTE | UNID | COEFICIENTE | PREÇO UNITÁRIO | TOTAL
87337 | ARGAMASSA TRAÇO 1:2:9 (EM VOLUME DE CIMENTO, CAL E AREIA MÉDIA ÚMIDA) PARA EMBOÇO/MASSA ÚNICA/ASSENTAMENTO DE ALVENARIA DE VEDAÇÃO, PREPARO MECÂNICO COM MISTURADOR DE EIXO HORIZONTAL DE 300 KG. AF_08/2019 | SINAPI | M3 | 0.0117 | 650.89 | 7.6154
88316 | SERVENTE COM ENCARGOS COMPLEMENTARES | SINAPI | H | 0.209 | 17.09 | 3.5718
88323 | TELHADISTA COM ENCARGOS COMPLEMENTARES | SINAPI | H | 0.164 | 21.05 | 3.4522
93281 | GUINCHO ELÉTRICO DE COLUNA, CAPACIDADE 400 KG, COM MOTO FREIO, MOTOR TRIFÁSICO DE 1,25 CV - CHP DIURNO. AF_03/2016 | SINAPI | CHP | 0.0063 | 19.5 | 0.12285
93282 | GUINCHO ELÉTRICO DE COLUNA, CAPACIDADE 400 KG, COM MOTO FREIO, MOTOR TRIFÁSICO DE 1,25 CV - CHI DIURNO. AF_03/2016 | SINAPI | CHI | 0.0087 | 18.41 | 0.16017
|  |  |  | TOTAL SERVICO: |  | 14.92
|  |  |  | VALOR: |  | 23.07
|  |  |  | VALOR COM BDI: |  | 30.28
|  |  |  | VALOR TOTAL: |  | 5990.36
|  |  |  | VALOR TOTAL COM BDI: |  | 7862.5
8.1. CPU 112 - IMPERMEABILIZACAO DE ESTRUTURAS ENTERRADAS, COM TINTA ASFALTICA, DUAS DEMAOS (m²)
|  |  |  | VALOR: |  | 11.74
|  |  |  | VALOR COM BDI: |  | 15.41
|  |  |  | VALOR TOTAL: |  | 6638.38
|  |  |  | VALOR TOTAL COM BDI: |  | 8713.58
9.1. 87878 - Chapisco em parede com argamassa traço - 1:3 (cimento / areia) (M2)
SERVICO |  | FONTE | UNID | COEFICIENTE | PREÇO UNITÁRIO | TOTAL
87377 | ARGAMASSA TRAÇO 1:3 (EM VOLUME DE CIMENTO E AREIA GROSSA ÚMIDA) PARA CHAPISCO CONVENCIONAL, PREPARO MANUAL. AF_08/2019 | SINAPI | M3 | 0.0042 | 644.86 | 2.7084
88309 | PEDREIRO COM ENCARGOS COMPLEMENTARES | SINAPI | H | 0.07 | 21.31 | 1.4917
88316 | SERVENTE COM ENCARGOS COMPLEMENTARES | SINAPI | H | 0.007 | 17.09 | 0.11963
|  |  |  | TOTAL SERVICO: |  | 4.32
|  |  |  | VALOR: |  | 4.3
|  |  |  | VALOR COM BDI: |  | 5.64
|  |  |  | VALOR TOTAL: |  | 13344.02
|  |  |  | VALOR TOTAL COM BDI: |  | 17502.39
9.2. 87881 - Chapisco em teto com argamassa traço - 1:3 (cimento / areia) (M2)
SERVICO |  | FONTE | UNID | COEFICIENTE | PREÇO UNITÁRIO | TOTAL
87381 | ARGAMASSA TRAÇO 1:4 (EM VOLUME DE CIMENTO E AREIA GROSSA ÚMIDA) COM ADIÇÃO DE EMULSÃO POLIMÉRICA PARA CHAPISCO ROLADO, PREPARO MANUAL. AF_08/2019 | SINAPI | M3 | 0.0015 | 3017.7 | 4.5266
88309 | PEDREIRO COM ENCARGOS COMPLEMENTARES | SINAPI | H | 0.038 | 21.31 | 0.80978
88316 | SERVENTE COM ENCARGOS COMPLEMENTARES | SINAPI | H | 0.0038 | 17.09 | 0.064942
|  |  |  | TOTAL SERVICO: |  | 5.4
|  |  |  | VALOR: |  | 5.38
|  |  |  | VALOR COM BDI: |  | 7.06
|  |  |  | VALOR TOTAL: |  | 2854.52
|  |  |  | VALOR TOTAL COM BDI: |  | 3745.89
9.3. 87535 - Emboço, com argamassa traço - 1:2:9 (cimento / cal / areia), espessura 2 cm (M2)
SERVICO |  | FONTE | UNID | COEFICIENTE | PREÇO UNITÁRIO | TOTAL
87292 | ARGAMASSA TRAÇO 1:2:8 (EM VOLUME DE CIMENTO, CAL E AREIA MÉDIA ÚMIDA) PARA EMBOÇO/MASSA ÚNICA/ASSENTAMENTO DE ALVENARIA DE VEDAÇÃO, PREPARO MECÂNICO COM BETONEIRA 400 L. AF_08/2019 | SINAPI | M3 | 0.0376 | 697.32 | 26.2192
88309 | PEDREIRO COM ENCARGOS COMPLEMENTARES | SINAPI | H | 0.32 | 21.31 | 6.8192
88316 | SERVENTE COM ENCARGOS COMPLEMENTARES | SINAPI | H | 0.118 | 17.09 | 2.0166
|  |  |  | TOTAL SERVICO: |  | 35.06
|  |  |  | VALOR: |  | 35.03
|  |  |  | VALOR COM BDI: |  | 45.98
|  |  |  | VALOR TOTAL: |  | 108707.2
|  |  |  | VALOR TOTAL COM BDI: |  | 142687.89
9.4. 87543 - Reboco para paredes internas, externas, vigas, traço 1:4,5 - espessura 0,5 cm (M2)
SERVICO |  | FONTE | UNID | COEFICIENTE | PREÇO UNITÁRIO | TOTAL
87407 | ARGAMASSA INDUSTRIALIZADA PARA REVESTIMENTOS, MISTURA E PROJEÇÃO DE 1,5 M³/H DE ARGAMASSA. AF_08/2019 | SINAPI | M3 | 0.0113 | 1552.27 | 17.5407
88309 | PEDREIRO COM ENCARGOS COMPLEMENTARES | SINAPI | H | 0.2 | 21.31 | 4.262
88316 | SERVENTE COM ENCARGOS COMPLEMENTARES | SINAPI | H | 0.025 | 17.09 | 0.42725
|  |  |  | TOTAL SERVICO: |  | 22.23
|  |  |  | VALOR: |  | 22.22
|  |  |  | VALOR COM BDI: |  | 29.16
|  |  |  | VALOR TOTAL: |  | 59502.05
|  |  |  | VALOR TOTAL COM BDI: |  | 78086.4
9.5. 87543 - Reboco de teto, com argamassa traço - 1:2 (cal / areia fina), espessura 1 cm (M2)
SERVICO |  | FONTE | UNID | COEFICIENTE | PREÇO UNITÁRIO | TOTAL
87407 | ARGAMASSA INDUSTRIALIZADA PARA REVESTIMENTOS, MISTURA E PROJEÇÃO DE 1,5 M³/H DE ARGAMASSA. AF_08/2019 | SINAPI | M3 | 0.0113 | 1552.27 | 17.5407
88309 | PEDREIRO COM ENCARGOS COMPLEMENTARES | SINAPI | H | 0.2 | 21.31 | 4.262
88316 | SERVENTE COM ENCARGOS COMPLEMENTARES | SINAPI | H | 0.025 | 17.09 | 0.42725
|  |  |  | TOTAL SERVICO: |  | 22.23
|  |  |  | VALOR: |  | 22.22
|  |  |  | VALOR COM BDI: |  | 29.16
|  |  |  | VALOR TOTAL: |  | 11789.49
|  |  |  | VALOR TOTAL COM BDI: |  | 15471.71
9.6. 87273 - Revestimento cerâmico de paredes PEI IV- cerâmica 30 x 40 cm aplicado com argamassa industrializada- incl. rejunte - conforme projeto (M2)
MATERIAL |  | FONTE | UNID | COEFICIENTE | PREÇO UNITÁRIO | TOTAL
00000536 | REVESTIMENTO EM CERAMICA ESMALTADA EXTRA, PEI MENOR OU IGUAL A 3, FORMATO MENOR OU IGUAL A 2025 CM2 | SINAPI | M2 | 1.08 | 39 | 42.12
00001381 | ARGAMASSA COLANTE AC I PARA CERAMICAS | SINAPI | KG | 6.14 | 0.72 | 4.4208
00034357 | REJUNTE CIMENTICIO, QUALQUER COR | SINAPI | KG | 0.22 | 4.22 | 0.9284
|  |  |  | TOTAL MATERIAL: |  | 47.47
SERVICO |  | FONTE | UNID | COEFICIENTE | PREÇO UNITÁRIO | TOTAL
88256 | AZULEJISTA OU LADRILHISTA COM ENCARGOS COMPLEMENTARES | SINAPI | H | 0.66 | 21.23 | 14.0118
88316 | SERVENTE COM ENCARGOS COMPLEMENTARES | SINAPI | H | 0.36 | 17.09 | 6.1524
|  |  |  | TOTAL SERVICO: |  | 20.16
|  |  |  | VALOR: |  | 67.62
|  |  |  | VALOR COM BDI: |  | 88.75
|  |  |  | VALOR TOTAL: |  | 23159.85
|  |  |  | VALOR TOTAL COM BDI: |  | 30396.88
9.7. 87267 - Revestimento cerâmico de paredes PEI IV - cerâmica 10 x 10 cm aplicado com argamassa industrializada- incl. rejunte - conforme projeto (M2)
MATERIAL |  | FONTE | UNID | COEFICIENTE | PREÇO UNITÁRIO | TOTAL
00000536 | REVESTIMENTO EM CERAMICA ESMALTADA EXTRA, PEI MENOR OU IGUAL A 3, FORMATO MENOR OU IGUAL A 2025 CM2 | SINAPI | M2 | 1.06 | 39 | 41.34
00001381 | ARGAMASSA COLANTE AC I PARA CERAMICAS | SINAPI | KG | 4.86 | 0.72 | 3.4992
00034357 | REJUNTE CIMENTICIO, QUALQUER COR | SINAPI | KG | 0.42 | 4.22 | 1.7724
|  |  |  | TOTAL MATERIAL: |  | 46.61
SERVICO |  | FONTE | UNID | COEFICIENTE | PREÇO UNITÁRIO | TOTAL
88256 | AZULEJISTA OU LADRILHISTA COM ENCARGOS COMPLEMENTARES | SINAPI | H | 0.7 | 21.23 | 14.861
88316 | SERVENTE COM ENCARGOS COMPLEMENTARES | SINAPI | H | 0.37 | 17.09 | 6.3233
|  |  |  | TOTAL SERVICO: |  | 21.18
|  |  |  | VALOR: |  | 67.78
|  |  |  | VALOR COM BDI: |  | 88.96
|  |  |  | VALOR TOTAL: |  | 26291.86
|  |  |  | VALOR TOTAL COM BDI: |  | 34507.58
9.8. CPU 113 - Rodameio em madeira boleada parafusado em parede, largura 10 cm (m)
|  |  |  | VALOR: |  | 24.16
|  |  |  | VALOR COM BDI: |  | 31.71
|  |  |  | VALOR TOTAL: |  | 6212.74
|  |  |  | VALOR TOTAL COM BDI: |  | 8154.23
10.1.1. 87630 - Contrapiso de concreto não-estrutural, espessura 3cm e preparo mecânico (M2)
MATERIAL |  | FONTE | UNID | COEFICIENTE | PREÇO UNITÁRIO | TOTAL
00001379 | CIMENTO PORTLAND COMPOSTO CP II-32 | SINAPI | KG | 0.5 | 0.9 | 0.45
00007334 | ADITIVO ADESIVO LIQUIDO PARA ARGAMASSAS DE REVESTIMENTOS CIMENTICIOS | SINAPI | L | 0.21 | 13.42 | 2.8182
|  |  |  | TOTAL MATERIAL: |  | 3.27
SERVICO |  | FONTE | UNID | COEFICIENTE | PREÇO UNITÁRIO | TOTAL
87301 | ARGAMASSA TRAÇO 1:4 (EM VOLUME DE CIMENTO E AREIA MÉDIA ÚMIDA) PARA CONTRAPISO, PREPARO MECÂNICO COM BETONEIRA 400 L. AF_08/2019 | SINAPI | M3 | 0.0431 | 608.93 | 26.2449
88309 | PEDREIRO COM ENCARGOS COMPLEMENTARES | SINAPI | H | 0.245 | 21.31 | 5.221
88316 | SERVENTE COM ENCARGOS COMPLEMENTARES | SINAPI | H | 0.123 | 17.09 | 2.1021
|  |  |  | TOTAL SERVICO: |  | 33.56
|  |  |  | VALOR: |  | 36.82
|  |  |  | VALOR COM BDI: |  | 48.33
|  |  |  | VALOR TOTAL: |  | 30872.83
|  |  |  | VALOR TOTAL COM BDI: |  | 40523.74
10.1.2. 98679 - Piso cimentado desempenado com acabamento liso e=2,0cm com junta plastica acabada 1,2m (M2)
MATERIAL |  | FONTE | UNID | COEFICIENTE | PREÇO UNITÁRIO | TOTAL
00001379 | CIMENTO PORTLAND COMPOSTO CP II-32 | SINAPI | KG | 0.5 | 0.9 | 0.45
00003671 | JUNTA PLASTICA DE DILATACAO PARA PISOS, COR CINZA, 17 X 3 MM (ALTURA X ESPESSURA) | SINAPI | M | 1.67 | 1.1 | 1.837
|  |  |  | TOTAL MATERIAL: |  | 2.29
SERVICO |  | FONTE | UNID | COEFICIENTE | PREÇO UNITÁRIO | TOTAL
87298 | ARGAMASSA TRAÇO 1:3 (EM VOLUME DE CIMENTO E AREIA MÉDIA ÚMIDA) PARA CONTRAPISO, PREPARO MECÂNICO COM BETONEIRA 400 L. AF_08/2019 | SINAPI | M3 | 0.031 | 696.47 | 21.5906
88309 | PEDREIRO COM ENCARGOS COMPLEMENTARES | SINAPI | H | 0.354 | 21.31 | 7.5437
88316 | SERVENTE COM ENCARGOS COMPLEMENTARES | SINAPI | H | 0.177 | 17.09 | 3.0249
|  |  |  | TOTAL SERVICO: |  | 32.15
|  |  |  | VALOR: |  | 34.43
|  |  |  | VALOR COM BDI: |  | 45.19
|  |  |  | VALOR TOTAL: |  | 28868.87
|  |  |  | VALOR TOTAL COM BDI: |  | 37890.91
10.1.3. 87251 - Piso cerâmico esmaltado PEI V - 40 x 40 cm aplicado com argamassa industrializada - incl. rejunte - Branco antiderrapante - conforme projeto (M2)
MATERIAL |  | FONTE | UNID | COEFICIENTE | PREÇO UNITÁRIO | TOTAL
00001287 | PISO EM CERAMICA ESMALTADA EXTRA, PEI MAIOR OU IGUAL A 4, FORMATO MENOR OU IGUAL A 2025 CM2 | SINAPI | M2 | 1.06 | 39.9 | 42.294
00001381 | ARGAMASSA COLANTE AC I PARA CERAMICAS | SINAPI | KG | 6.14 | 0.72 | 4.4208
00034357 | REJUNTE CIMENTICIO, QUALQUER COR | SINAPI | KG | 0.19 | 4.22 | 0.8018
|  |  |  | TOTAL MATERIAL: |  | 47.51
SERVICO |  | FONTE | UNID | COEFICIENTE | PREÇO UNITÁRIO | TOTAL
88256 | AZULEJISTA OU LADRILHISTA COM ENCARGOS COMPLEMENTARES | SINAPI | H | 0.26 | 21.23 | 5.5198
88316 | SERVENTE COM ENCARGOS COMPLEMENTARES | SINAPI | H | 0.15 | 17.09 | 2.5635
|  |  |  | TOTAL SERVICO: |  | 8.08
|  |  |  | VALOR: |  | 55.58
|  |  |  | VALOR COM BDI: |  | 72.95
|  |  |  | VALOR TOTAL: |  | 53593.02
|  |  |  | VALOR TOTAL COM BDI: |  | 70342.04
10.1.4. C4623 - PISO PODOTÁTIL INTERNO EM BORRACHA 30x30cm ASSENTAMENTO COM COLA VINIL (FORNECIMENTO E ASSENTAMENTO) (M2)
MAO DE OBRA |  | FONTE | UNID | COEFICIENTE | PREÇO UNITÁRIO | TOTAL
I1328 | LADRILHISTA | SEINFRA | H | 0.49992 | 23.17 | 11.58
I2543 | SERVENTE | SEINFRA | H | 0.6099 | 17.14 | 10.45
|  |  |  | TOTAL MAO DE OBRA: |  | 22.03
MATERIAL |  | FONTE | UNID | COEFICIENTE | PREÇO UNITÁRIO | TOTAL
I8621 | COLA VINIL PARA PVC | SEINFRA | KG | 0.12047 | 20.48 | 2.47
I8622 | PISO TÁTIL ALERTA OU DIRECIONAL EMBORRACHADO COR PRETO | SEINFRA | M2 | 1.0998 | 148.78 | 163.63
|  |  |  | TOTAL MATERIAL: |  | 166.1
|  |  |  | VALOR: |  | 188.13
|  |  |  | VALOR COM BDI: |  | 246.92
|  |  |  | VALOR TOTAL: |  | 7703.92
|  |  |  | VALOR TOTAL COM BDI: |  | 10111.37
10.1.5. C4624 - PISO PODOTÁTIL EXTERNO EM PMC ESP. 3CM, ASSENTADO COM ARGAMASSA (FORNECIMENTO E ASSENTAMENTO) (M2)
MAO DE OBRA |  | FONTE | UNID | COEFICIENTE | PREÇO UNITÁRIO | TOTAL
I1328 | LADRILHISTA | SEINFRA | H | 1.5996 | 23.17 | 37.06
I2543 | SERVENTE | SEINFRA | H | 1.2497 | 17.14 | 21.42
|  |  |  | TOTAL MAO DE OBRA: |  | 58.48
MATERIAL |  | FONTE | UNID | COEFICIENTE | PREÇO UNITÁRIO | TOTAL
I0109 | AREIA MEDIA | SEINFRA | M3 | 0.018195 | 67.5 | 1.23
I0441 | CAL HIDRATADA | SEINFRA | KG | 2.7293 | 1.1 | 3
I0805 | CIMENTO PORTLAND | SEINFRA | KG | 2.7993 | 0.56 | 1.57
I8623 | PISO TÁTIL ALERTA OU DIRECIONAL EM PMC (CONCRETO) ESP. 3cm | SEINFRA | M2 | 1.0997 | 49.48 | 54.41
|  |  |  | TOTAL MATERIAL: |  | 60.21
|  |  |  | VALOR: |  | 118.69
|  |  |  | VALOR COM BDI: |  | 155.78
|  |  |  | VALOR TOTAL: |  | 640.93
|  |  |  | VALOR TOTAL COM BDI: |  | 841.21
10.1.6. C2284 - Soleira em granito cinza andorinha, largura 15 cm, espessura 2 cm (M)
MAO DE OBRA |  | FONTE | UNID | COEFICIENTE | PREÇO UNITÁRIO | TOTAL
I2391 | PEDREIRO | SEINFRA | H | 0.5 | 23.17 | 11.585
I2543 | SERVENTE | SEINFRA | H | 0.25 | 17.14 | 4.285
|  |  |  | TOTAL MAO DE OBRA: |  | 15.88
MATERIAL |  | FONTE | UNID | COEFICIENTE | PREÇO UNITÁRIO | TOTAL
I1880 | SOLEIRA DE GRANITO DE 15CM | SEINFRA | M | 1 | 62.15 | 62.15
|  |  |  | TOTAL MATERIAL: |  | 62.15
SERVICO |  | FONTE | UNID | COEFICIENTE | PREÇO UNITÁRIO | TOTAL
C0197 | ARGAMASSA MISTA DE CIMENTO CAL HIDR. E AREIA S/PEN. TRAÇO 1:1:4 | SEINFRA | M3 | 0.00375 | 658.08 | 2.4678
|  |  |  | TOTAL SERVICO: |  | 2.47
|  |  |  | VALOR: |  | 80.49
|  |  |  | VALOR COM BDI: |  | 105.64
|  |  |  | VALOR TOTAL: |  | 1489.07
|  |  |  | VALOR TOTAL COM BDI: |  | 1954.34
10.2.1. 94996 - Passeio em concreto desempenado com junta plastica a cada 1,20m, espessura 10cm (M2)
MATERIAL |  | FONTE | UNID | COEFICIENTE | PREÇO UNITÁRIO | TOTAL
00003777 | LONA PLASTICA PESADA PRETA, E = 150 MICRA | SINAPI | M2 | 1.128 | 1.53 | 1.7258
00004460 | SARRAFO NAO APARELHADO *2,5 X 10* CM, EM MACARANDUBA, ANGELIM OU EQUIVALENTE DA REGIAO - BRUTA | SINAPI | M | 0.25 | 7.56 | 1.89
00004517 | SARRAFO *2,5 X 7,5* CM EM PINUS, MISTA OU EQUIVALENTE DA REGIAO - BRUTA | SINAPI | M | 0.2 | 3.32 | 0.664
00007156 | TELA DE ACO SOLDADA NERVURADA, CA-60, Q-196, (3,11 KG/M2), DIAMETRO DO FIO = 5,0 MM, LARGURA = 2,45 M, ESPACAMENTO DA MALHA = 10 X 10 CM | SINAPI | M2 | 1.1224 | 33.5 | 37.6004
|  |  |  | TOTAL MATERIAL: |  | 41.88
SERVICO |  | FONTE | UNID | COEFICIENTE | PREÇO UNITÁRIO | TOTAL
88262 | CARPINTEIRO DE FORMAS COM ENCARGOS COMPLEMENTARES | SINAPI | H | 0.2256 | 21.07 | 4.7534
88309 | PEDREIRO COM ENCARGOS COMPLEMENTARES | SINAPI | H | 0.3317 | 21.31 | 7.0685
88316 | SERVENTE COM ENCARGOS COMPLEMENTARES | SINAPI | H | 0.5573 | 17.09 | 9.5243
94964 | CONCRETO FCK = 20MPA, TRAÇO 1:2,7:3 (EM MASSA SECA DE CIMENTO/ AREIA MÉDIA/ BRITA 1) - PREPARO MECÂNICO COM BETONEIRA 400 L. AF_05/2021 | SINAPI | M3 | 0.1213 | 487.33 | 59.1131
|  |  |  | TOTAL SERVICO: |  | 80.45
|  |  |  | VALOR: |  | 122.31
|  |  |  | VALOR COM BDI: |  | 160.53
|  |  |  | VALOR TOTAL: |  | 95776.07
|  |  |  | VALOR TOTAL COM BDI: |  | 125704.62
10.2.2. 94963 - CONCRETO FCK = 15MPA, TRAÇO 1:3,4:3,5 (EM MASSA SECA DE CIMENTO/ AREIA MÉDIA/ BRITA 1) - PREPARO MECÂNICO COM BETONEIRA 400 L. AF_05/2021 (M3)
MATERIAL |  | FONTE | UNID | COEFICIENTE | PREÇO UNITÁRIO | TOTAL
00000370 | AREIA MEDIA - POSTO JAZIDA/FORNECEDOR (RETIRADO NA JAZIDA, SEM TRANSPORTE) | SINAPI | M3 | 0.8046 | 80 | 64.368
00001379 | CIMENTO PORTLAND COMPOSTO CP II-32 | SINAPI | KG | 273.063 | 0.9 | 245.7567
00004721 | PEDRA BRITADA N. 1 (9,5 a 19 MM) POSTO PEDREIRA/FORNECEDOR, SEM FRETE | SINAPI | M3 | 0.5792 | 108.35 | 62.7563
|  |  |  | TOTAL MATERIAL: |  | 372.89
SERVICO |  | FONTE | UNID | COEFICIENTE | PREÇO UNITÁRIO | TOTAL
88316 | SERVENTE COM ENCARGOS COMPLEMENTARES | SINAPI | H | 2.3275 | 17.09 | 39.777
88377 | OPERADOR DE BETONEIRA ESTACIONÁRIA/MISTURADOR COM ENCARGOS COMPLEMENTARES | SINAPI | H | 1.4695 | 17.03 | 25.0256
88830 | BETONEIRA CAPACIDADE NOMINAL DE 400 L, CAPACIDADE DE MISTURA 280 L, MOTOR ELÉTRICO TRIFÁSICO POTÊNCIA DE 2 CV, SEM CARREGADOR - CHP DIURNO. AF_10/2014 | SINAPI | CHP | 0.7563 | 2.05 | 1.5504
88831 | BETONEIRA CAPACIDADE NOMINAL DE 400 L, CAPACIDADE DE MISTURA 280 L, MOTOR ELÉTRICO TRIFÁSICO POTÊNCIA DE 2 CV, SEM CARREGADOR - CHI DIURNO. AF_10/2014 | SINAPI | CHI | 0.7131 | 0.37 | 0.26385
|  |  |  | TOTAL SERVICO: |  | 66.62
|  |  |  | VALOR: |  | 439.46
|  |  |  | VALOR COM BDI: |  | 576.79
|  |  |  | VALOR TOTAL: |  | 5264.73
|  |  |  | VALOR TOTAL COM BDI: |  | 6909.94
10.2.3. 94263 - GUIA (MEIO-FIO) CONCRETO, MOLDADA IN LOCO EM TRECHO RETO COM EXTRUSORA, 13 CM BASE X 22 CM ALTURA. AF_06/2016 (M)
MATERIAL |  | FONTE | UNID | COEFICIENTE | PREÇO UNITÁRIO | TOTAL
00000370 | AREIA MEDIA - POSTO JAZIDA/FORNECEDOR (RETIRADO NA JAZIDA, SEM TRANSPORTE) | SINAPI | M3 | 0.007 | 80 | 0.56
00034492 | CONCRETO USINADO BOMBEAVEL, CLASSE DE RESISTENCIA C20, COM BRITA 0 E 1, SLUMP = 100 +/- 20 MM, EXCLUI SERVICO DE BOMBEAMENTO (NBR 8953) | SINAPI | M3 | 0.03 | 470 | 14.1
|  |  |  | TOTAL MATERIAL: |  | 14.66
SERVICO |  | FONTE | UNID | COEFICIENTE | PREÇO UNITÁRIO | TOTAL
88243 | AJUDANTE ESPECIALIZADO COM ENCARGOS COMPLEMENTARES | SINAPI | H | 0.087 | 17.38 | 1.5121
88309 | PEDREIRO COM ENCARGOS COMPLEMENTARES | SINAPI | H | 0.221 | 21.31 | 4.7095
88316 | SERVENTE COM ENCARGOS COMPLEMENTARES | SINAPI | H | 0.442 | 17.09 | 7.5538
88631 | ARGAMASSA TRAÇO 1:4 (EM VOLUME DE CIMENTO E AREIA MÉDIA ÚMIDA), PREPARO MANUAL. AF_08/2019 | SINAPI | M3 | 0.002 | 584.25 | 1.1685
92960 | MÁQUINA EXTRUSORA DE CONCRETO PARA GUIAS E SARJETAS, MOTOR A DIESEL, POTÊNCIA 14 CV - CHP DIURNO. AF_12/2015 | SINAPI | CHP | 0.014 | 18.19 | 0.25466
92961 | MÁQUINA EXTRUSORA DE CONCRETO PARA GUIAS E SARJETAS, MOTOR A DIESEL, POTÊNCIA 14 CV - CHI DIURNO. AF_12/2015 | SINAPI | CHI | 0.072 | 4.62 | 0.33264
|  |  |  | TOTAL SERVICO: |  | 15.52
|  |  |  | VALOR: |  | 30.16
|  |  |  | VALOR COM BDI: |  | 39.59
|  |  |  | VALOR TOTAL: |  | 823.37
|  |  |  | VALOR TOTAL COM BDI: |  | 1080.81
10.2.4. COMP-38728756 - FORNECIMENTO E ASSENTAMENTO DE BRITA 2-DRENOS E FILTROS MM (M3)
MATERIAL |  | FONTE | UNID | COEFICIENTE | PREÇO UNITÁRIO | TOTAL
00004718 | PEDRA BRITADA N. 2 (19 A 38 MM) POSTO PEDREIRA/FORNECEDOR, SEM FRETE | SINAPI | M3 | 1.05 | 108.92 | 114.37
|  |  |  | TOTAL MATERIAL: |  | 114.37
SERVICO |  | FONTE | UNID | COEFICIENTE | PREÇO UNITÁRIO | TOTAL
88316 | SERVENTE COM ENCARGOS COMPLEMENTARES | SINAPI | H | 1 | 17.09 | 17.09
|  |  |  | TOTAL SERVICO: |  | 17.09
|  |  |  | VALOR: |  | 131.46
|  |  |  | VALOR COM BDI: |  | 172.54
|  |  |  | VALOR TOTAL: |  | 1482.87
|  |  |  | VALOR TOTAL COM BDI: |  | 1946.25
11.1. 96132 - Emassamento de paredes internas com massa PVA, 2 demãos (M2)
MATERIAL |  | FONTE | UNID | COEFICIENTE | PREÇO UNITÁRIO | TOTAL
00003767 | LIXA EM FOLHA PARA PAREDE OU MADEIRA, NUMERO 120, COR VERMELHA | SINAPI | UN | 0.1 | 0.75 | 0.075
00043651 | MASSA ACRILICA PARA SUPERFICIES INTERNAS E EXTERNAS | SINAPI | KG | 1.5518 | 4.01 | 6.2229
|  |  |  | TOTAL MATERIAL: |  | 6.3
SERVICO |  | FONTE | UNID | COEFICIENTE | PREÇO UNITÁRIO | TOTAL
88310 | PINTOR COM ENCARGOS COMPLEMENTARES | SINAPI | H | 0.334 | 22.38 | 7.4749
88316 | SERVENTE COM ENCARGOS COMPLEMENTARES | SINAPI | H | 0.083 | 17.09 | 1.4185
|  |  |  | TOTAL SERVICO: |  | 8.89
|  |  |  | VALOR: |  | 15.17
|  |  |  | VALOR COM BDI: |  | 19.91
|  |  |  | VALOR TOTAL: |  | 28245.93
|  |  |  | VALOR TOTAL COM BDI: |  | 37071.62
11.2. 96135 - APLICAÇÃO MANUAL DE MASSA ACRÍLICA EM PAREDES EXTERNAS DE CASAS, DUAS DEMÃOS. AF_05/2017 (M2)
MATERIAL |  | FONTE | UNID | COEFICIENTE | PREÇO UNITÁRIO | TOTAL
00003767 | LIXA EM FOLHA PARA PAREDE OU MADEIRA, NUMERO 120, COR VERMELHA | SINAPI | UN | 0.1 | 0.75 | 0.075
00043651 | MASSA ACRILICA PARA SUPERFICIES INTERNAS E EXTERNAS | SINAPI | KG | 1.5518 | 4.01 | 6.2229
|  |  |  | TOTAL MATERIAL: |  | 6.3
SERVICO |  | FONTE | UNID | COEFICIENTE | PREÇO UNITÁRIO | TOTAL
88310 | PINTOR COM ENCARGOS COMPLEMENTARES | SINAPI | H | 0.571 | 22.38 | 12.779
88316 | SERVENTE COM ENCARGOS COMPLEMENTARES | SINAPI | H | 0.143 | 17.09 | 2.4439
|  |  |  | TOTAL SERVICO: |  | 15.22
|  |  |  | VALOR: |  | 21.5
|  |  |  | VALOR COM BDI: |  | 28.22
|  |  |  | VALOR TOTAL: |  | 26687.95
|  |  |  | VALOR TOTAL COM BDI: |  | 35029.49
11.3. 96132 - Emassamento de lajes internas com massa PVA, 2 demãos (M2)
MATERIAL |  | FONTE | UNID | COEFICIENTE | PREÇO UNITÁRIO | TOTAL
00003767 | LIXA EM FOLHA PARA PAREDE OU MADEIRA, NUMERO 120, COR VERMELHA | SINAPI | UN | 0.1 | 0.75 | 0.075
00043651 | MASSA ACRILICA PARA SUPERFICIES INTERNAS E EXTERNAS | SINAPI | KG | 1.5518 | 4.01 | 6.2229
|  |  |  | TOTAL MATERIAL: |  | 6.3
SERVICO |  | FONTE | UNID | COEFICIENTE | PREÇO UNITÁRIO | TOTAL
88310 | PINTOR COM ENCARGOS COMPLEMENTARES | SINAPI | H | 0.334 | 22.38 | 7.4749
88316 | SERVENTE COM ENCARGOS COMPLEMENTARES | SINAPI | H | 0.083 | 17.09 | 1.4185
|  |  |  | TOTAL SERVICO: |  | 8.89
|  |  |  | VALOR: |  | 15.17
|  |  |  | VALOR COM BDI: |  | 19.91
|  |  |  | VALOR TOTAL: |  | 8048.9
|  |  |  | VALOR TOTAL COM BDI: |  | 10563.85
11.4. 88489 - Pintura em latex acrílico sobre paredes internas e externas, 2 demãos (M2)
MATERIAL |  | FONTE | UNID | COEFICIENTE | PREÇO UNITÁRIO | TOTAL
00007356 | TINTA LATEX ACRILICA PREMIUM, COR BRANCO FOSCO | SINAPI | L | 0.33 | 23.87 | 7.8771
|  |  |  | TOTAL MATERIAL: |  | 7.88
SERVICO |  | FONTE | UNID | COEFICIENTE | PREÇO UNITÁRIO | TOTAL
88310 | PINTOR COM ENCARGOS COMPLEMENTARES | SINAPI | H | 0.187 | 22.38 | 4.1851
88316 | SERVENTE COM ENCARGOS COMPLEMENTARES | SINAPI | H | 0.069 | 17.09 | 1.1792
|  |  |  | TOTAL SERVICO: |  | 5.37
|  |  |  | VALOR: |  | 13.22
|  |  |  | VALOR COM BDI: |  | 17.35
|  |  |  | VALOR TOTAL: |  | 41025.1
|  |  |  | VALOR TOTAL COM BDI: |  | 53841.56
11.5. COMP-37382989 - Pintura em latex PVA sobre lajes internas e externas, 2 demãos (M2)
MATERIAL |  | FONTE | UNID | COEFICIENTE | PREÇO UNITÁRIO | TOTAL
00007356 | TINTA LATEX ACRILICA PREMIUM, COR BRANCO FOSCO | SINAPI | L | 0.33 | 23.87 | 7.88
|  |  |  | TOTAL MATERIAL: |  | 7.88
SERVICO |  | FONTE | UNID | COEFICIENTE | PREÇO UNITÁRIO | TOTAL
88310 | PINTOR COM ENCARGOS COMPLEMENTARES | SINAPI | H | 0.17 | 22.38 | 3.8
88316 | SERVENTE COM ENCARGOS COMPLEMENTARES | SINAPI | H | 0.062 | 17.09 | 1.06
|  |  |  | TOTAL SERVICO: |  | 4.86
|  |  |  | VALOR: |  | 12.74
|  |  |  | VALOR COM BDI: |  | 16.72
|  |  |  | VALOR TOTAL: |  | 6759.59
|  |  |  | VALOR TOTAL COM BDI: |  | 8871.3
11.6. COMP-63736736 - Pintura em esmalte sintético em roda meio de madeira, 2 demãos (M2)
MATERIAL |  | FONTE | UNID | COEFICIENTE | PREÇO UNITÁRIO | TOTAL
00005318 | DILUENTE AGUARRAS | SINAPI | L | 0.04 | 16.6 | 0.66
00043653 | FUNDO SINTETICO NIVELADOR BRANCO FOSCO PARA MADEIRA | SINAPI | L | 0.056 | 21.93 | 1.23
00003767 | LIXA EM FOLHA PARA PAREDE OU MADEIRA, NUMERO 120, COR VERMELHA | SINAPI | UN | 0.4 | 0.75 | 0.3
00007288 | TINTA ESMALTE SINTETICO PREMIUM FOSCO | SINAPI | L | 0.16 | 28.13 | 4.5
|  |  |  | TOTAL MATERIAL: |  | 6.69
SERVICO |  | FONTE | UNID | COEFICIENTE | PREÇO UNITÁRIO | TOTAL
88310 | PINTOR COM ENCARGOS COMPLEMENTARES | SINAPI | H | 0.4 | 22.38 | 8.95
88316 | SERVENTE COM ENCARGOS COMPLEMENTARES | SINAPI | H | 0.35 | 17.09 | 5.98
|  |  |  | TOTAL SERVICO: |  | 14.93
|  |  |  | VALOR: |  | 21.62
|  |  |  | VALOR COM BDI: |  | 28.38
|  |  |  | VALOR TOTAL: |  | 556.07
|  |  |  | VALOR TOTAL COM BDI: |  | 729.93
11.7. 100742 - Pintura em esmalte acetinado sobre superfície metálica, 2 demãos (M2)
MATERIAL |  | FONTE | UNID | COEFICIENTE | PREÇO UNITÁRIO | TOTAL
00005318 | DILUENTE AGUARRAS | SINAPI | L | 0.0127 | 16.6 | 0.21082
00007311 | TINTA ESMALTE SINTETICO PREMIUM ACETINADO | SINAPI | L | 0.1274 | 28.66 | 3.6513
|  |  |  | TOTAL MATERIAL: |  | 3.86
SERVICO |  | FONTE | UNID | COEFICIENTE | PREÇO UNITÁRIO | TOTAL
88310 | PINTOR COM ENCARGOS COMPLEMENTARES | SINAPI | H | 0.6779 | 22.38 | 15.1714
|  |  |  | TOTAL SERVICO: |  | 15.17
|  |  |  | VALOR: |  | 19.03
|  |  |  | VALOR COM BDI: |  | 24.98
|  |  |  | VALOR TOTAL: |  | 411.05
|  |  |  | VALOR TOTAL COM BDI: |  | 539.57
11.8. COMP-87016013 - Pintura em esmalte sintético em porta de madeira, 2 demãos (M2)
MATERIAL |  | FONTE | UNID | COEFICIENTE | PREÇO UNITÁRIO | TOTAL
00005318 | DILUENTE AGUARRAS | SINAPI | L | 0.04 | 16.6 | 0.66
00043653 | FUNDO SINTETICO NIVELADOR BRANCO FOSCO PARA MADEIRA | SINAPI | L | 0.056 | 21.93 | 1.23
00003767 | LIXA EM FOLHA PARA PAREDE OU MADEIRA, NUMERO 120, COR VERMELHA | SINAPI | UN | 0.4 | 0.75 | 0.3
00007288 | TINTA ESMALTE SINTETICO PREMIUM FOSCO | SINAPI | L | 0.16 | 28.13 | 4.5
|  |  |  | TOTAL MATERIAL: |  | 6.69
SERVICO |  | FONTE | UNID | COEFICIENTE | PREÇO UNITÁRIO | TOTAL
88310 | PINTOR COM ENCARGOS COMPLEMENTARES | SINAPI | H | 0.4 | 22.38 | 8.95
88316 | SERVENTE COM ENCARGOS COMPLEMENTARES | SINAPI | H | 0.35 | 17.09 | 5.98
|  |  |  | TOTAL SERVICO: |  | 14.93
|  |  |  | VALOR: |  | 21.62
|  |  |  | VALOR COM BDI: |  | 28.38
|  |  |  | VALOR TOTAL: |  | 1352.55
|  |  |  | VALOR TOTAL COM BDI: |  | 1775.45
12.1. 89401 - TUBO, PVC, SOLDÁVEL, DN 20MM, INSTALADO EM RAMAL DE DISTRIBUIÇÃO DE ÁGUA - FORNECIMENTO E INSTALAÇÃO. AF_12/2014 (M)
MATERIAL |  | FONTE | UNID | COEFICIENTE | PREÇO UNITÁRIO | TOTAL
00009867 | TUBO PVC, SOLDAVEL, DN 20 MM, AGUA FRIA (NBR-5648) | SINAPI | M | 1.061 | 3.63 | 3.8514
00038383 | LIXA D'AGUA EM FOLHA, GRAO 100 | SINAPI | UN | 0.032 | 1.51 | 0.04832
|  |  |  | TOTAL MATERIAL: |  | 3.9
SERVICO |  | FONTE | UNID | COEFICIENTE | PREÇO UNITÁRIO | TOTAL
88248 | AUXILIAR DE ENCANADOR OU BOMBEIRO HIDRÁULICO COM ENCARGOS COMPLEMENTARES | SINAPI | H | 0.097 | 16.38 | 1.5889
88267 | ENCANADOR OU BOMBEIRO HIDRÁULICO COM ENCARGOS COMPLEMENTARES | SINAPI | H | 0.097 | 20.7 | 2.0079
|  |  |  | TOTAL SERVICO: |  | 3.6
|  |  |  | VALOR: |  | 7.47
|  |  |  | VALOR COM BDI: |  | 9.8
|  |  |  | VALOR TOTAL: |  | 209.16
|  |  |  | VALOR TOTAL COM BDI: |  | 274.4
12.2. 89446 - TUBO, PVC, SOLDÁVEL, DN 25MM, INSTALADO EM PRUMADA DE ÁGUA - FORNECIMENTO E INSTALAÇÃO. AF_12/2014 (M)
MATERIAL |  | FONTE | UNID | COEFICIENTE | PREÇO UNITÁRIO | TOTAL
00009868 | TUBO PVC, SOLDAVEL, DN 25 MM, AGUA FRIA (NBR-5648) | SINAPI | M | 1.061 | 4.66 | 4.9443
|  |  |  | TOTAL MATERIAL: |  | 4.94
SERVICO |  | FONTE | UNID | COEFICIENTE | PREÇO UNITÁRIO | TOTAL
88248 | AUXILIAR DE ENCANADOR OU BOMBEIRO HIDRÁULICO COM ENCARGOS COMPLEMENTARES | SINAPI | H | 0.016 | 16.38 | 0.26208
88267 | ENCANADOR OU BOMBEIRO HIDRÁULICO COM ENCARGOS COMPLEMENTARES | SINAPI | H | 0.016 | 20.7 | 0.3312
|  |  |  | TOTAL SERVICO: |  | 0.59
|  |  |  | VALOR: |  | 5.53
|  |  |  | VALOR COM BDI: |  | 7.26
|  |  |  | VALOR TOTAL: |  | 55.3
|  |  |  | VALOR TOTAL COM BDI: |  | 72.6
12.3. 89447 - TUBO, PVC, SOLDÁVEL, DN 32MM, INSTALADO EM PRUMADA DE ÁGUA - FORNECIMENTO E INSTALAÇÃO. AF_12/2014 (M)
MATERIAL |  | FONTE | UNID | COEFICIENTE | PREÇO UNITÁRIO | TOTAL
00009869 | TUBO PVC, SOLDAVEL, DN 32 MM, AGUA FRIA (NBR-5648) | SINAPI | M | 1.061 | 10.46 | 11.0981
|  |  |  | TOTAL MATERIAL: |  | 11.1
SERVICO |  | FONTE | UNID | COEFICIENTE | PREÇO UNITÁRIO | TOTAL
88248 | AUXILIAR DE ENCANADOR OU BOMBEIRO HIDRÁULICO COM ENCARGOS COMPLEMENTARES | SINAPI | H | 0.02 | 16.38 | 0.3276
88267 | ENCANADOR OU BOMBEIRO HIDRÁULICO COM ENCARGOS COMPLEMENTARES | SINAPI | H | 0.02 | 20.7 | 0.414
|  |  |  | TOTAL SERVICO: |  | 0.74
|  |  |  | VALOR: |  | 11.82
|  |  |  | VALOR COM BDI: |  | 15.51
|  |  |  | VALOR TOTAL: |  | 47.28
|  |  |  | VALOR TOTAL COM BDI: |  | 62.04
12.4. 89448 - TUBO, PVC, SOLDÁVEL, DN 40MM, INSTALADO EM PRUMADA DE ÁGUA - FORNECIMENTO E INSTALAÇÃO. AF_12/2014 (M)
MATERIAL |  | FONTE | UNID | COEFICIENTE | PREÇO UNITÁRIO | TOTAL
00009874 | TUBO PVC, SOLDAVEL, DN 40 MM, AGUA FRIA (NBR-5648) | SINAPI | M | 1.061 | 15.23 | 16.159
00038383 | LIXA D'AGUA EM FOLHA, GRAO 100 | SINAPI | UN | 0.008 | 1.51 | 0.01208
|  |  |  | TOTAL MATERIAL: |  | 16.17
SERVICO |  | FONTE | UNID | COEFICIENTE | PREÇO UNITÁRIO | TOTAL
88248 | AUXILIAR DE ENCANADOR OU BOMBEIRO HIDRÁULICO COM ENCARGOS COMPLEMENTARES | SINAPI | H | 0.024 | 16.38 | 0.39312
88267 | ENCANADOR OU BOMBEIRO HIDRÁULICO COM ENCARGOS COMPLEMENTARES | SINAPI | H | 0.024 | 20.7 | 0.4968
|  |  |  | TOTAL SERVICO: |  | 0.89
|  |  |  | VALOR: |  | 17.04
|  |  |  | VALOR COM BDI: |  | 22.37
|  |  |  | VALOR TOTAL: |  | 238.56
|  |  |  | VALOR TOTAL COM BDI: |  | 313.18
12.5. 89449 - TUBO, PVC, SOLDÁVEL, DN 50MM, INSTALADO EM PRUMADA DE ÁGUA - FORNECIMENTO E INSTALAÇÃO. AF_12/2014 (M)
MATERIAL |  | FONTE | UNID | COEFICIENTE | PREÇO UNITÁRIO | TOTAL
00009875 | TUBO PVC, SOLDAVEL, DN 50 MM, PARA AGUA FRIA (NBR-5648) | SINAPI | M | 1.061 | 17.45 | 18.5145
00038383 | LIXA D'AGUA EM FOLHA, GRAO 100 | SINAPI | UN | 0.01 | 1.51 | 0.0151
|  |  |  | TOTAL MATERIAL: |  | 18.53
SERVICO |  | FONTE | UNID | COEFICIENTE | PREÇO UNITÁRIO | TOTAL
88248 | AUXILIAR DE ENCANADOR OU BOMBEIRO HIDRÁULICO COM ENCARGOS COMPLEMENTARES | SINAPI | H | 0.029 | 16.38 | 0.47502
88267 | ENCANADOR OU BOMBEIRO HIDRÁULICO COM ENCARGOS COMPLEMENTARES | SINAPI | H | 0.029 | 20.7 | 0.6003
|  |  |  | TOTAL SERVICO: |  | 1.08
|  |  |  | VALOR: |  | 19.59
|  |  |  | VALOR COM BDI: |  | 25.71
|  |  |  | VALOR TOTAL: |  | 117.54
|  |  |  | VALOR TOTAL COM BDI: |  | 154.26
12.6. 89450 - TUBO, PVC, SOLDÁVEL, DN 60MM, INSTALADO EM PRUMADA DE ÁGUA - FORNECIMENTO E INSTALAÇÃO. AF_12/2014 (M)
MATERIAL |  | FONTE | UNID | COEFICIENTE | PREÇO UNITÁRIO | TOTAL
00009873 | TUBO PVC, SOLDAVEL, DN 60 MM, AGUA FRIA (NBR-5648) | SINAPI | M | 1.061 | 29.44 | 31.2358
00038383 | LIXA D'AGUA EM FOLHA, GRAO 100 | SINAPI | UN | 0.011 | 1.51 | 0.01661
|  |  |  | TOTAL MATERIAL: |  | 31.26
SERVICO |  | FONTE | UNID | COEFICIENTE | PREÇO UNITÁRIO | TOTAL
88248 | AUXILIAR DE ENCANADOR OU BOMBEIRO HIDRÁULICO COM ENCARGOS COMPLEMENTARES | SINAPI | H | 0.034 | 16.38 | 0.55692
88267 | ENCANADOR OU BOMBEIRO HIDRÁULICO COM ENCARGOS COMPLEMENTARES | SINAPI | H | 0.034 | 20.7 | 0.7038
|  |  |  | TOTAL SERVICO: |  | 1.26
|  |  |  | VALOR: |  | 32.49
|  |  |  | VALOR COM BDI: |  | 42.64
|  |  |  | VALOR TOTAL: |  | 2761.65
|  |  |  | VALOR TOTAL COM BDI: |  | 3624.4
12.7. 89404 - JOELHO 90 GRAUS, PVC, SOLDÁVEL, DN 20MM, INSTALADO EM RAMAL DE DISTRIBUIÇÃO DE ÁGUA - FORNECIMENTO E INSTALAÇÃO. AF_12/2014 (UN)
MATERIAL |  | FONTE | UNID | COEFICIENTE | PREÇO UNITÁRIO | TOTAL
00000122 | ADESIVO PLASTICO PARA PVC, FRASCO COM *850* GR | SINAPI | UN | 0.006 | 60.01 | 0.36006
00003542 | JOELHO PVC, SOLDAVEL, 90 GRAUS, 20 MM, PARA AGUA FRIA PREDIAL | SINAPI | UN | 1 | 0.66 | 0.66
00020083 | SOLUCAO PREPARADORA / LIMPADORA PARA PVC, FRASCO COM 1000 CM3 | SINAPI | UN | 0.006 | 67.99 | 0.40794
00038383 | LIXA D'AGUA EM FOLHA, GRAO 100 | SINAPI | UN | 0.026 | 1.51 | 0.03926
|  |  |  | TOTAL MATERIAL: |  | 1.47
SERVICO |  | FONTE | UNID | COEFICIENTE | PREÇO UNITÁRIO | TOTAL
88248 | AUXILIAR DE ENCANADOR OU BOMBEIRO HIDRÁULICO COM ENCARGOS COMPLEMENTARES | SINAPI | H | 0.077 | 16.38 | 1.2613
88267 | ENCANADOR OU BOMBEIRO HIDRÁULICO COM ENCARGOS COMPLEMENTARES | SINAPI | H | 0.077 | 20.7 | 1.5939
|  |  |  | TOTAL SERVICO: |  | 2.85
|  |  |  | VALOR: |  | 4.3
|  |  |  | VALOR COM BDI: |  | 5.64
|  |  |  | VALOR TOTAL: |  | 77.4
|  |  |  | VALOR TOTAL COM BDI: |  | 101.52
12.8. 89481 - JOELHO 90 GRAUS, PVC, SOLDÁVEL, DN 25MM, INSTALADO EM PRUMADA DE ÁGUA - FORNECIMENTO E INSTALAÇÃO. AF_12/2014 (UN)
MATERIAL |  | FONTE | UNID | COEFICIENTE | PREÇO UNITÁRIO | TOTAL
00000122 | ADESIVO PLASTICO PARA PVC, FRASCO COM *850* GR | SINAPI | UN | 0.007 | 60.01 | 0.42007
00003529 | JOELHO PVC, SOLDAVEL, 90 GRAUS, 25 MM, PARA AGUA FRIA PREDIAL | SINAPI | UN | 1 | 0.92 | 0.92
00020083 | SOLUCAO PREPARADORA / LIMPADORA PARA PVC, FRASCO COM 1000 CM3 | SINAPI | UN | 0.008 | 67.99 | 0.54392
00038383 | LIXA D'AGUA EM FOLHA, GRAO 100 | SINAPI | UN | 0.013 | 1.51 | 0.01963
|  |  |  | TOTAL MATERIAL: |  | 1.9
SERVICO |  | FONTE | UNID | COEFICIENTE | PREÇO UNITÁRIO | TOTAL
88248 | AUXILIAR DE ENCANADOR OU BOMBEIRO HIDRÁULICO COM ENCARGOS COMPLEMENTARES | SINAPI | H | 0.06 | 16.38 | 0.9828
88267 | ENCANADOR OU BOMBEIRO HIDRÁULICO COM ENCARGOS COMPLEMENTARES | SINAPI | H | 0.06 | 20.7 | 1.242
|  |  |  | TOTAL SERVICO: |  | 2.22
|  |  |  | VALOR: |  | 4.11
|  |  |  | VALOR COM BDI: |  | 5.39
|  |  |  | VALOR TOTAL: |  | 73.98
|  |  |  | VALOR TOTAL COM BDI: |  | 97.02
12.9. 89492 - JOELHO 90 GRAUS, PVC, SOLDÁVEL, DN 32MM, INSTALADO EM PRUMADA DE ÁGUA - FORNECIMENTO E INSTALAÇÃO. AF_12/2014 (UN)
MATERIAL |  | FONTE | UNID | COEFICIENTE | PREÇO UNITÁRIO | TOTAL
00000122 | ADESIVO PLASTICO PARA PVC, FRASCO COM *850* GR | SINAPI | UN | 0.009 | 60.01 | 0.54009
00003536 | JOELHO PVC, SOLDAVEL, 90 GRAUS, 32 MM, PARA AGUA FRIA PREDIAL | SINAPI | UN | 1 | 2.74 | 2.74
00020083 | SOLUCAO PREPARADORA / LIMPADORA PARA PVC, FRASCO COM 1000 CM3 | SINAPI | UN | 0.011 | 67.99 | 0.74789
00038383 | LIXA D'AGUA EM FOLHA, GRAO 100 | SINAPI | UN | 0.017 | 1.51 | 0.02567
|  |  |  | TOTAL MATERIAL: |  | 4.06
SERVICO |  | FONTE | UNID | COEFICIENTE | PREÇO UNITÁRIO | TOTAL
88248 | AUXILIAR DE ENCANADOR OU BOMBEIRO HIDRÁULICO COM ENCARGOS COMPLEMENTARES | SINAPI | H | 0.073 | 16.38 | 1.1957
88267 | ENCANADOR OU BOMBEIRO HIDRÁULICO COM ENCARGOS COMPLEMENTARES | SINAPI | H | 0.073 | 20.7 | 1.5111
|  |  |  | TOTAL SERVICO: |  | 2.71
|  |  |  | VALOR: |  | 6.74
|  |  |  | VALOR COM BDI: |  | 8.85
|  |  |  | VALOR TOTAL: |  | 343.74
|  |  |  | VALOR TOTAL COM BDI: |  | 451.35
12.10. 89497 - JOELHO 90 GRAUS, PVC, SOLDÁVEL, DN 40MM, INSTALADO EM PRUMADA DE ÁGUA - FORNECIMENTO E INSTALAÇÃO. AF_12/2014 (UN)
MATERIAL |  | FONTE | UNID | COEFICIENTE | PREÇO UNITÁRIO | TOTAL
00000122 | ADESIVO PLASTICO PARA PVC, FRASCO COM *850* GR | SINAPI | UN | 0.012 | 60.01 | 0.72012
00003535 | JOELHO PVC, SOLDAVEL, 90 GRAUS, 40 MM, PARA AGUA FRIA PREDIAL | SINAPI | UN | 1 | 6.51 | 6.51
00020083 | SOLUCAO PREPARADORA / LIMPADORA PARA PVC, FRASCO COM 1000 CM3 | SINAPI | UN | 0.014 | 67.99 | 0.95186
00038383 | LIXA D'AGUA EM FOLHA, GRAO 100 | SINAPI | UN | 0.02 | 1.51 | 0.0302
|  |  |  | TOTAL MATERIAL: |  | 8.21
SERVICO |  | FONTE | UNID | COEFICIENTE | PREÇO UNITÁRIO | TOTAL
88248 | AUXILIAR DE ENCANADOR OU BOMBEIRO HIDRÁULICO COM ENCARGOS COMPLEMENTARES | SINAPI | H | 0.089 | 16.38 | 1.4578
88267 | ENCANADOR OU BOMBEIRO HIDRÁULICO COM ENCARGOS COMPLEMENTARES | SINAPI | H | 0.089 | 20.7 | 1.8423
|  |  |  | TOTAL SERVICO: |  | 3.3
|  |  |  | VALOR: |  | 11.5
|  |  |  | VALOR COM BDI: |  | 15.09
|  |  |  | VALOR TOTAL: |  | 115
|  |  |  | VALOR TOTAL COM BDI: |  | 150.9
12.11. 89505 - JOELHO 90 GRAUS, PVC, SOLDÁVEL, DN 60MM, INSTALADO EM PRUMADA DE ÁGUA - FORNECIMENTO E INSTALAÇÃO. AF_12/2014 (UN)
MATERIAL |  | FONTE | UNID | COEFICIENTE | PREÇO UNITÁRIO | TOTAL
00000122 | ADESIVO PLASTICO PARA PVC, FRASCO COM *850* GR | SINAPI | UN | 0.024 | 60.01 | 1.4402
00003539 | JOELHO PVC, SOLDAVEL, 90 GRAUS, 60 MM, PARA AGUA FRIA PREDIAL | SINAPI | UN | 1 | 30.56 | 30.56
00020083 | SOLUCAO PREPARADORA / LIMPADORA PARA PVC, FRASCO COM 1000 CM3 | SINAPI | UN | 0.03 | 67.99 | 2.0397
00038383 | LIXA D'AGUA EM FOLHA, GRAO 100 | SINAPI | UN | 0.028 | 1.51 | 0.04228
|  |  |  | TOTAL MATERIAL: |  | 34.08
SERVICO |  | FONTE | UNID | COEFICIENTE | PREÇO UNITÁRIO | TOTAL
88248 | AUXILIAR DE ENCANADOR OU BOMBEIRO HIDRÁULICO COM ENCARGOS COMPLEMENTARES | SINAPI | H | 0.128 | 16.38 | 2.0966
88267 | ENCANADOR OU BOMBEIRO HIDRÁULICO COM ENCARGOS COMPLEMENTARES | SINAPI | H | 0.128 | 20.7 | 2.6496
|  |  |  | TOTAL SERVICO: |  | 4.75
|  |  |  | VALOR: |  | 38.8
|  |  |  | VALOR COM BDI: |  | 50.93
|  |  |  | VALOR TOTAL: |  | 116.4
|  |  |  | VALOR TOTAL COM BDI: |  | 152.79
12.12. 89619 - TÊ DE REDUÇÃO, PVC, SOLDÁVEL, DN 25MM X 20MM, INSTALADO EM PRUMADA DE ÁGUA - FORNECIMENTO E INSTALAÇÃO. AF_12/2014 (UN)
MATERIAL |  | FONTE | UNID | COEFICIENTE | PREÇO UNITÁRIO | TOTAL
00000122 | ADESIVO PLASTICO PARA PVC, FRASCO COM *850* GR | SINAPI | UN | 0.011 | 60.01 | 0.66011
00007104 | TE DE REDUCAO, PVC, SOLDAVEL, 90 GRAUS, 25 MM X 20 MM, PARA AGUA FRIA PREDIAL | SINAPI | UN | 1 | 4.09 | 4.09
00020083 | SOLUCAO PREPARADORA / LIMPADORA PARA PVC, FRASCO COM 1000 CM3 | SINAPI | UN | 0.012 | 67.99 | 0.81588
00038383 | LIXA D'AGUA EM FOLHA, GRAO 100 | SINAPI | UN | 0.02 | 1.51 | 0.0302
|  |  |  | TOTAL MATERIAL: |  | 5.6
SERVICO |  | FONTE | UNID | COEFICIENTE | PREÇO UNITÁRIO | TOTAL
88248 | AUXILIAR DE ENCANADOR OU BOMBEIRO HIDRÁULICO COM ENCARGOS COMPLEMENTARES | SINAPI | H | 0.08 | 16.38 | 1.3104
88267 | ENCANADOR OU BOMBEIRO HIDRÁULICO COM ENCARGOS COMPLEMENTARES | SINAPI | H | 0.08 | 20.7 | 1.656
|  |  |  | TOTAL SERVICO: |  | 2.97
|  |  |  | VALOR: |  | 8.55
|  |  |  | VALOR COM BDI: |  | 11.22
|  |  |  | VALOR TOTAL: |  | 25.65
|  |  |  | VALOR TOTAL COM BDI: |  | 33.66
12.13. 89622 - TÊ DE REDUÇÃO, PVC, SOLDÁVEL, DN 32MM X 25MM, INSTALADO EM PRUMADA DE ÁGUA - FORNECIMENTO E INSTALAÇÃO. AF_12/2014 (UN)
MATERIAL |  | FONTE | UNID | COEFICIENTE | PREÇO UNITÁRIO | TOTAL
00000122 | ADESIVO PLASTICO PARA PVC, FRASCO COM *850* GR | SINAPI | UN | 0.014 | 60.01 | 0.84014
00007136 | TE DE REDUCAO, PVC, SOLDAVEL, 90 GRAUS, 32 MM X 25 MM, PARA AGUA FRIA PREDIAL | SINAPI | UN | 1 | 7.69 | 7.69
00020083 | SOLUCAO PREPARADORA / LIMPADORA PARA PVC, FRASCO COM 1000 CM3 | SINAPI | UN | 0.017 | 67.99 | 1.1558
00038383 | LIXA D'AGUA EM FOLHA, GRAO 100 | SINAPI | UN | 0.025 | 1.51 | 0.03775
|  |  |  | TOTAL MATERIAL: |  | 9.73
SERVICO |  | FONTE | UNID | COEFICIENTE | PREÇO UNITÁRIO | TOTAL
88248 | AUXILIAR DE ENCANADOR OU BOMBEIRO HIDRÁULICO COM ENCARGOS COMPLEMENTARES | SINAPI | H | 0.098 | 16.38 | 1.6052
88267 | ENCANADOR OU BOMBEIRO HIDRÁULICO COM ENCARGOS COMPLEMENTARES | SINAPI | H | 0.098 | 20.7 | 2.0286
|  |  |  | TOTAL SERVICO: |  | 3.64
|  |  |  | VALOR: |  | 13.33
|  |  |  | VALOR COM BDI: |  | 17.5
|  |  |  | VALOR TOTAL: |  | 26.66
|  |  |  | VALOR TOTAL COM BDI: |  | 35
12.14. 89626 - TÊ DE REDUÇÃO, PVC, SOLDÁVEL, DN 50MM X 40MM, INSTALADO EM PRUMADA DE ÁGUA - FORNECIMENTO E INSTALAÇÃO. AF_12/2014 (UN)
MATERIAL |  | FONTE | UNID | COEFICIENTE | PREÇO UNITÁRIO | TOTAL
00000122 | ADESIVO PLASTICO PARA PVC, FRASCO COM *850* GR | SINAPI | UN | 0.026 | 60.01 | 1.5603
00007131 | TE DE REDUCAO, PVC, SOLDAVEL, 90 GRAUS, 50 MM X 40 MM, PARA AGUA FRIA PREDIAL | SINAPI | UN | 1 | 22.44 | 22.44
00020083 | SOLUCAO PREPARADORA / LIMPADORA PARA PVC, FRASCO COM 1000 CM3 | SINAPI | UN | 0.033 | 67.99 | 2.2437
00038383 | LIXA D'AGUA EM FOLHA, GRAO 100 | SINAPI | UN | 0.036 | 1.51 | 0.05436
|  |  |  | TOTAL MATERIAL: |  | 26.29
SERVICO |  | FONTE | UNID | COEFICIENTE | PREÇO UNITÁRIO | TOTAL
88248 | AUXILIAR DE ENCANADOR OU BOMBEIRO HIDRÁULICO COM ENCARGOS COMPLEMENTARES | SINAPI | H | 0.144 | 16.38 | 2.3587
88267 | ENCANADOR OU BOMBEIRO HIDRÁULICO COM ENCARGOS COMPLEMENTARES | SINAPI | H | 0.144 | 20.7 | 2.9808
|  |  |  | TOTAL SERVICO: |  | 5.34
|  |  |  | VALOR: |  | 31.62
|  |  |  | VALOR COM BDI: |  | 41.5
|  |  |  | VALOR TOTAL: |  | 94.86
|  |  |  | VALOR TOTAL COM BDI: |  | 124.5
12.15. 89627 - TÊ DE REDUÇÃO, PVC, SOLDÁVEL, DN 50MM X 25MM, INSTALADO EM PRUMADA DE ÁGUA - FORNECIMENTO E INSTALAÇÃO. AF_12/2014 (UN)
MATERIAL |  | FONTE | UNID | COEFICIENTE | PREÇO UNITÁRIO | TOTAL
00000122 | ADESIVO PLASTICO PARA PVC, FRASCO COM *850* GR | SINAPI | UN | 0.026 | 60.01 | 1.5603
00007129 | TE DE REDUCAO, PVC, SOLDAVEL, 90 GRAUS, 50 MM X 25 MM, PARA AGUA FRIA PREDIAL | SINAPI | UN | 1 | 11.22 | 11.22
00020083 | SOLUCAO PREPARADORA / LIMPADORA PARA PVC, FRASCO COM 1000 CM3 | SINAPI | UN | 0.033 | 67.99 | 2.2437
00038383 | LIXA D'AGUA EM FOLHA, GRAO 100 | SINAPI | UN | 0.036 | 1.51 | 0.05436
|  |  |  | TOTAL MATERIAL: |  | 15.07
SERVICO |  | FONTE | UNID | COEFICIENTE | PREÇO UNITÁRIO | TOTAL
88248 | AUXILIAR DE ENCANADOR OU BOMBEIRO HIDRÁULICO COM ENCARGOS COMPLEMENTARES | SINAPI | H | 0.144 | 16.38 | 2.3587
88267 | ENCANADOR OU BOMBEIRO HIDRÁULICO COM ENCARGOS COMPLEMENTARES | SINAPI | H | 0.144 | 20.7 | 2.9808
|  |  |  | TOTAL SERVICO: |  | 5.34
|  |  |  | VALOR: |  | 20.4
|  |  |  | VALOR COM BDI: |  | 26.78
|  |  |  | VALOR TOTAL: |  | 122.4
|  |  |  | VALOR TOTAL COM BDI: |  | 160.68
12.16. 89630 - TE DE REDUÇÃO, PVC, SOLDÁVEL, DN 75MM X 50MM, INSTALADO EM PRUMADA DE ÁGUA - FORNECIMENTO E INSTALAÇÃO. AF_12/2014 (UN)
MATERIAL |  | FONTE | UNID | COEFICIENTE | PREÇO UNITÁRIO | TOTAL
00000122 | ADESIVO PLASTICO PARA PVC, FRASCO COM *850* GR | SINAPI | UN | 0.06 | 60.01 | 3.6006
00007132 | TE DE REDUCAO, PVC, SOLDAVEL, 90 GRAUS, 75 MM X 50 MM, PARA AGUA FRIA PREDIAL | SINAPI | UN | 1 | 62.3 | 62.3
00020083 | SOLUCAO PREPARADORA / LIMPADORA PARA PVC, FRASCO COM 1000 CM3 | SINAPI | UN | 0.078 | 67.99 | 5.3032
00038383 | LIXA D'AGUA EM FOLHA, GRAO 100 | SINAPI | UN | 0.053 | 1.51 | 0.08003
|  |  |  | TOTAL MATERIAL: |  | 71.28
SERVICO |  | FONTE | UNID | COEFICIENTE | PREÇO UNITÁRIO | TOTAL
88248 | AUXILIAR DE ENCANADOR OU BOMBEIRO HIDRÁULICO COM ENCARGOS COMPLEMENTARES | SINAPI | H | 0.209 | 16.38 | 3.4234
88267 | ENCANADOR OU BOMBEIRO HIDRÁULICO COM ENCARGOS COMPLEMENTARES | SINAPI | H | 0.209 | 20.7 | 4.3263
|  |  |  | TOTAL SERVICO: |  | 7.75
|  |  |  | VALOR: |  | 79.02
|  |  |  | VALOR COM BDI: |  | 103.71
|  |  |  | VALOR TOTAL: |  | 316.08
|  |  |  | VALOR TOTAL COM BDI: |  | 414.84
12.17. 89438 - TE, PVC, SOLDÁVEL, DN 20MM, INSTALADO EM RAMAL DE DISTRIBUIÇÃO DE ÁGUA - FORNECIMENTO E INSTALAÇÃO. AF_12/2014 (UN)
MATERIAL |  | FONTE | UNID | COEFICIENTE | PREÇO UNITÁRIO | TOTAL
00000122 | ADESIVO PLASTICO PARA PVC, FRASCO COM *850* GR | SINAPI | UN | 0.009 | 60.01 | 0.54009
00007138 | TE SOLDAVEL, PVC, 90 GRAUS, 20 MM, PARA AGUA FRIA PREDIAL (NBR 5648) | SINAPI | UN | 1 | 1.19 | 1.19
00020083 | SOLUCAO PREPARADORA / LIMPADORA PARA PVC, FRASCO COM 1000 CM3 | SINAPI | UN | 0.009 | 67.99 | 0.61191
00038383 | LIXA D'AGUA EM FOLHA, GRAO 100 | SINAPI | UN | 0.039 | 1.51 | 0.05889
|  |  |  | TOTAL MATERIAL: |  | 2.4
SERVICO |  | FONTE | UNID | COEFICIENTE | PREÇO UNITÁRIO | TOTAL
88248 | AUXILIAR DE ENCANADOR OU BOMBEIRO HIDRÁULICO COM ENCARGOS COMPLEMENTARES | SINAPI | H | 0.103 | 16.38 | 1.6871
88267 | ENCANADOR OU BOMBEIRO HIDRÁULICO COM ENCARGOS COMPLEMENTARES | SINAPI | H | 0.103 | 20.7 | 2.1321
|  |  |  | TOTAL SERVICO: |  | 3.82
|  |  |  | VALOR: |  | 6.2
|  |  |  | VALOR COM BDI: |  | 8.14
|  |  |  | VALOR TOTAL: |  | 62
|  |  |  | VALOR TOTAL COM BDI: |  | 81.4
12.18. 89617 - TE, PVC, SOLDÁVEL, DN 25MM, INSTALADO EM PRUMADA DE ÁGUA - FORNECIMENTO E INSTALAÇÃO. AF_12/2014 (UN)
MATERIAL |  | FONTE | UNID | COEFICIENTE | PREÇO UNITÁRIO | TOTAL
00000122 | ADESIVO PLASTICO PARA PVC, FRASCO COM *850* GR | SINAPI | UN | 0.011 | 60.01 | 0.66011
00007139 | TE SOLDAVEL, PVC, 90 GRAUS, 25 MM, PARA AGUA FRIA PREDIAL (NBR 5648) | SINAPI | UN | 1 | 1.56 | 1.56
00020083 | SOLUCAO PREPARADORA / LIMPADORA PARA PVC, FRASCO COM 1000 CM3 | SINAPI | UN | 0.012 | 67.99 | 0.81588
00038383 | LIXA D'AGUA EM FOLHA, GRAO 100 | SINAPI | UN | 0.02 | 1.51 | 0.0302
|  |  |  | TOTAL MATERIAL: |  | 3.07
SERVICO |  | FONTE | UNID | COEFICIENTE | PREÇO UNITÁRIO | TOTAL
88248 | AUXILIAR DE ENCANADOR OU BOMBEIRO HIDRÁULICO COM ENCARGOS COMPLEMENTARES | SINAPI | H | 0.08 | 16.38 | 1.3104
88267 | ENCANADOR OU BOMBEIRO HIDRÁULICO COM ENCARGOS COMPLEMENTARES | SINAPI | H | 0.08 | 20.7 | 1.656
|  |  |  | TOTAL SERVICO: |  | 2.97
|  |  |  | VALOR: |  | 6.02
|  |  |  | VALOR COM BDI: |  | 7.9
|  |  |  | VALOR TOTAL: |  | 36.12
|  |  |  | VALOR TOTAL COM BDI: |  | 47.4
12.19. 89623 - TE, PVC, SOLDÁVEL, DN 40MM, INSTALADO EM PRUMADA DE ÁGUA - FORNECIMENTO E INSTALAÇÃO. AF_12/2014 (UN)
MATERIAL |  | FONTE | UNID | COEFICIENTE | PREÇO UNITÁRIO | TOTAL
00000122 | ADESIVO PLASTICO PARA PVC, FRASCO COM *850* GR | SINAPI | UN | 0.018 | 60.01 | 1.0802
00007141 | TE SOLDAVEL, PVC, 90 GRAUS, 40 MM, PARA AGUA FRIA PREDIAL (NBR 5648) | SINAPI | UN | 1 | 11.34 | 11.34
00020083 | SOLUCAO PREPARADORA / LIMPADORA PARA PVC, FRASCO COM 1000 CM3 | SINAPI | UN | 0.021 | 67.99 | 1.4278
00038383 | LIXA D'AGUA EM FOLHA, GRAO 100 | SINAPI | UN | 0.03 | 1.51 | 0.0453
|  |  |  | TOTAL MATERIAL: |  | 13.9
SERVICO |  | FONTE | UNID | COEFICIENTE | PREÇO UNITÁRIO | TOTAL
88248 | AUXILIAR DE ENCANADOR OU BOMBEIRO HIDRÁULICO COM ENCARGOS COMPLEMENTARES | SINAPI | H | 0.119 | 16.38 | 1.9492
88267 | ENCANADOR OU BOMBEIRO HIDRÁULICO COM ENCARGOS COMPLEMENTARES | SINAPI | H | 0.119 | 20.7 | 2.4633
|  |  |  | TOTAL SERVICO: |  | 4.41
|  |  |  | VALOR: |  | 18.28
|  |  |  | VALOR COM BDI: |  | 23.99
|  |  |  | VALOR TOTAL: |  | 36.56
|  |  |  | VALOR TOTAL COM BDI: |  | 47.98
12.20. 89628 - TE, PVC, SOLDÁVEL, DN 60MM, INSTALADO EM PRUMADA DE ÁGUA - FORNECIMENTO E INSTALAÇÃO. AF_12/2014 (UN)
MATERIAL |  | FONTE | UNID | COEFICIENTE | PREÇO UNITÁRIO | TOTAL
00000122 | ADESIVO PLASTICO PARA PVC, FRASCO COM *850* GR | SINAPI | UN | 0.035 | 60.01 | 2.1004
00007143 | TE SOLDAVEL, PVC, 90 GRAUS, 60 MM, PARA AGUA FRIA PREDIAL (NBR 5648) | SINAPI | UN | 1 | 37.79 | 37.79
00020083 | SOLUCAO PREPARADORA / LIMPADORA PARA PVC, FRASCO COM 1000 CM3 | SINAPI | UN | 0.045 | 67.99 | 3.0596
00038383 | LIXA D'AGUA EM FOLHA, GRAO 100 | SINAPI | UN | 0.043 | 1.51 | 0.06493
|  |  |  | TOTAL MATERIAL: |  | 43.01
SERVICO |  | FONTE | UNID | COEFICIENTE | PREÇO UNITÁRIO | TOTAL
88248 | AUXILIAR DE ENCANADOR OU BOMBEIRO HIDRÁULICO COM ENCARGOS COMPLEMENTARES | SINAPI | H | 0.17 | 16.38 | 2.7846
88267 | ENCANADOR OU BOMBEIRO HIDRÁULICO COM ENCARGOS COMPLEMENTARES | SINAPI | H | 0.17 | 20.7 | 3.519
|  |  |  | TOTAL SERVICO: |  | 6.3
|  |  |  | VALOR: |  | 49.29
|  |  |  | VALOR COM BDI: |  | 64.69
|  |  |  | VALOR TOTAL: |  | 492.9
|  |  |  | VALOR TOTAL COM BDI: |  | 646.9
12.21. 94495 - REGISTRO DE GAVETA BRUTO, LATÃO, ROSCÁVEL, 1?, INSTALADO EM RESERVAÇÃO DE ÁGUA DE EDIFICAÇÃO QUE POSSUA RESERVATÓRIO DE FIBRA/FIBROCIMENTO ? FORNECIMENTO E INSTALAÇÃO. AF_06/2016 (UN)
MATERIAL |  | FONTE | UNID | COEFICIENTE | PREÇO UNITÁRIO | TOTAL
00003148 | FITA VEDA ROSCA EM ROLOS DE 18 MM X 50 M (L X C) | SINAPI | UN | 0.0132 | 13.27 | 0.17516
00006019 | REGISTRO GAVETA BRUTO EM LATAO FORJADO, BITOLA 1 " (REF 1509) | SINAPI | UN | 1 | 51.69 | 51.69
|  |  |  | TOTAL MATERIAL: |  | 51.87
SERVICO |  | FONTE | UNID | COEFICIENTE | PREÇO UNITÁRIO | TOTAL
88248 | AUXILIAR DE ENCANADOR OU BOMBEIRO HIDRÁULICO COM ENCARGOS COMPLEMENTARES | SINAPI | H | 0.1485 | 16.38 | 2.4324
88267 | ENCANADOR OU BOMBEIRO HIDRÁULICO COM ENCARGOS COMPLEMENTARES | SINAPI | H | 0.1485 | 20.7 | 3.0739
|  |  |  | TOTAL SERVICO: |  | 5.5
|  |  |  | VALOR: |  | 57.36
|  |  |  | VALOR COM BDI: |  | 75.29
|  |  |  | VALOR TOTAL: |  | 286.8
|  |  |  | VALOR TOTAL COM BDI: |  | 376.45
12.22. 94496 - REGISTRO DE GAVETA BRUTO, LATÃO, ROSCÁVEL, 1 1/4?, INSTALADO EM RESERVAÇÃO DE ÁGUA DE EDIFICAÇÃO QUE POSSUA RESERVATÓRIO DE FIBRA/FIBROCIMENTO ? FORNECIMENTO E INSTALAÇÃO. AF_06/2016 (UN)
MATERIAL |  | FONTE | UNID | COEFICIENTE | PREÇO UNITÁRIO | TOTAL
00003148 | FITA VEDA ROSCA EM ROLOS DE 18 MM X 50 M (L X C) | SINAPI | UN | 0.0168 | 13.27 | 0.22294
00006017 | REGISTRO GAVETA BRUTO EM LATAO FORJADO, BITOLA 1 1/4 " (REF 1509) | SINAPI | UN | 1 | 70.45 | 70.45
|  |  |  | TOTAL MATERIAL: |  | 70.67
SERVICO |  | FONTE | UNID | COEFICIENTE | PREÇO UNITÁRIO | TOTAL
88248 | AUXILIAR DE ENCANADOR OU BOMBEIRO HIDRÁULICO COM ENCARGOS COMPLEMENTARES | SINAPI | H | 0.2021 | 16.38 | 3.3104
88267 | ENCANADOR OU BOMBEIRO HIDRÁULICO COM ENCARGOS COMPLEMENTARES | SINAPI | H | 0.2021 | 20.7 | 4.1835
|  |  |  | TOTAL SERVICO: |  | 7.49
|  |  |  | VALOR: |  | 78.16
|  |  |  | VALOR COM BDI: |  | 102.59
|  |  |  | VALOR TOTAL: |  | 234.48
|  |  |  | VALOR TOTAL COM BDI: |  | 307.77
12.23. 94497 - REGISTRO DE GAVETA BRUTO, LATÃO, ROSCÁVEL, 1 1/2?, INSTALADO EM RESERVAÇÃO DE ÁGUA DE EDIFICAÇÃO QUE POSSUA RESERVATÓRIO DE FIBRA/FIBROCIMENTO ? FORNECIMENTO E INSTALAÇÃO. AF_06/2016 (UN)
MATERIAL |  | FONTE | UNID | COEFICIENTE | PREÇO UNITÁRIO | TOTAL
00003148 | FITA VEDA ROSCA EM ROLOS DE 18 MM X 50 M (L X C) | SINAPI | UN | 0.0192 | 13.27 | 0.25478
00006010 | REGISTRO GAVETA BRUTO EM LATAO FORJADO, BITOLA 1 1/2 " (REF 1509) | SINAPI | UN | 1 | 88.95 | 88.95
|  |  |  | TOTAL MATERIAL: |  | 89.2
SERVICO |  | FONTE | UNID | COEFICIENTE | PREÇO UNITÁRIO | TOTAL
88248 | AUXILIAR DE ENCANADOR OU BOMBEIRO HIDRÁULICO COM ENCARGOS COMPLEMENTARES | SINAPI | H | 0.2633 | 16.38 | 4.3129
88267 | ENCANADOR OU BOMBEIRO HIDRÁULICO COM ENCARGOS COMPLEMENTARES | SINAPI | H | 0.2633 | 20.7 | 5.4503
|  |  |  | TOTAL SERVICO: |  | 9.76
|  |  |  | VALOR: |  | 98.96
|  |  |  | VALOR COM BDI: |  | 129.89
|  |  |  | VALOR TOTAL: |  | 197.92
|  |  |  | VALOR TOTAL COM BDI: |  | 259.78
12.24. 94498 - REGISTRO DE GAVETA BRUTO, LATÃO, ROSCÁVEL, 2?, INSTALADO EM RESERVAÇÃO DE ÁGUA DE EDIFICAÇÃO QUE POSSUA RESERVATÓRIO DE FIBRA/FIBROCIMENTO ? FORNECIMENTO E INSTALAÇÃO. AF_06/2016 (UN)
MATERIAL |  | FONTE | UNID | COEFICIENTE | PREÇO UNITÁRIO | TOTAL
00003148 | FITA VEDA ROSCA EM ROLOS DE 18 MM X 50 M (L X C) | SINAPI | UN | 0.024 | 13.27 | 0.31848
00006028 | REGISTRO GAVETA BRUTO EM LATAO FORJADO, BITOLA 2 " (REF 1509) | SINAPI | UN | 1 | 123.89 | 123.89
|  |  |  | TOTAL MATERIAL: |  | 124.21
SERVICO |  | FONTE | UNID | COEFICIENTE | PREÇO UNITÁRIO | TOTAL
88248 | AUXILIAR DE ENCANADOR OU BOMBEIRO HIDRÁULICO COM ENCARGOS COMPLEMENTARES | SINAPI | H | 0.3398 | 16.38 | 5.5659
88267 | ENCANADOR OU BOMBEIRO HIDRÁULICO COM ENCARGOS COMPLEMENTARES | SINAPI | H | 0.3398 | 20.7 | 7.0339
|  |  |  | TOTAL SERVICO: |  | 12.6
|  |  |  | VALOR: |  | 136.79
|  |  |  | VALOR COM BDI: |  | 179.54
|  |  |  | VALOR TOTAL: |  | 273.58
|  |  |  | VALOR TOTAL COM BDI: |  | 359.08
12.25. 94499 - REGISTRO DE GAVETA BRUTO, LATÃO, ROSCÁVEL, 2 1/2?, INSTALADO EM RESERVAÇÃO DE ÁGUA DE EDIFICAÇÃO QUE POSSUA RESERVATÓRIO DE FIBRA/FIBROCIMENTO ? FORNECIMENTO E INSTALAÇÃO. AF_06/2016 (UN)
MATERIAL |  | FONTE | UNID | COEFICIENTE | PREÇO UNITÁRIO | TOTAL
00003148 | FITA VEDA ROSCA EM ROLOS DE 18 MM X 50 M (L X C) | SINAPI | UN | 0.0302 | 13.27 | 0.40075
00006011 | REGISTRO GAVETA BRUTO EM LATAO FORJADO, BITOLA 2 1/2 " (REF 1509) | SINAPI | UN | 1 | 256.95 | 256.95
|  |  |  | TOTAL MATERIAL: |  | 257.35
SERVICO |  | FONTE | UNID | COEFICIENTE | PREÇO UNITÁRIO | TOTAL
88248 | AUXILIAR DE ENCANADOR OU BOMBEIRO HIDRÁULICO COM ENCARGOS COMPLEMENTARES | SINAPI | H | 0.4546 | 16.38 | 7.4463
88267 | ENCANADOR OU BOMBEIRO HIDRÁULICO COM ENCARGOS COMPLEMENTARES | SINAPI | H | 0.4546 | 20.7 | 9.4102
|  |  |  | TOTAL SERVICO: |  | 16.86
|  |  |  | VALOR: |  | 274.2
|  |  |  | VALOR COM BDI: |  | 359.89
|  |  |  | VALOR TOTAL: |  | 822.6
|  |  |  | VALOR TOTAL COM BDI: |  | 1079.67
12.26. 89985 - REGISTRO DE PRESSÃO BRUTO, LATÃO, ROSCÁVEL, 3/4", COM ACABAMENTO E CANOPLA CROMADOS. FORNECIDO E INSTALADO EM RAMAL DE ÁGUA. AF_12/2014 (UN)
MATERIAL |  | FONTE | UNID | COEFICIENTE | PREÇO UNITÁRIO | TOTAL
00003148 | FITA VEDA ROSCA EM ROLOS DE 18 MM X 50 M (L X C) | SINAPI | UN | 0.0106 | 13.27 | 0.14066
00006024 | REGISTRO PRESSAO COM ACABAMENTO E CANOPLA CROMADA, SIMPLES, BITOLA 3/4 " (REF 1416) | SINAPI | UN | 1 | 75.36 | 75.36
|  |  |  | TOTAL MATERIAL: |  | 75.5
SERVICO |  | FONTE | UNID | COEFICIENTE | PREÇO UNITÁRIO | TOTAL
88248 | AUXILIAR DE ENCANADOR OU BOMBEIRO HIDRÁULICO COM ENCARGOS COMPLEMENTARES | SINAPI | H | 0.2212 | 16.38 | 3.6233
88267 | ENCANADOR OU BOMBEIRO HIDRÁULICO COM ENCARGOS COMPLEMENTARES | SINAPI | H | 0.2212 | 20.7 | 4.5788
|  |  |  | TOTAL SERVICO: |  | 8.2
|  |  |  | VALOR: |  | 83.69
|  |  |  | VALOR COM BDI: |  | 109.84
|  |  |  | VALOR TOTAL: |  | 167.38
|  |  |  | VALOR TOTAL COM BDI: |  | 219.68
12.27. COMP-26552024 - CISTERNA ENTERRADA (UND)
GERAL |  | FONTE | UNID | COEFICIENTE | PREÇO UNITÁRIO | TOTAL
INS-029908 | MONTAGEM E DESMONTAGEM DE FÔRMA DE LAJE MACIÇA COM ÁREA MÉDIA MENOR OU IGUAL A 20 M², PÉ-DIREITO SIMPLES, EM MADEIRA SERRADA, 1 UTILIZAÇÃO. AF_12/2015 | PRÓPRIA | M2 | 10.263 | 260.34 | 2671.87
|  |  |  | TOTAL GERAL: |  | 2671.87
SERVICO |  | FONTE | UNID | COEFICIENTE | PREÇO UNITÁRIO | TOTAL
88238 | AJUDANTE DE ARMADOR COM ENCARGOS COMPLEMENTARES | SINAPI | H | 3 | 17.1 | 51.3
88239 | AJUDANTE DE CARPINTEIRO COM ENCARGOS COMPLEMENTARES | SINAPI | H | 5 | 17.96 | 89.8
88245 | ARMADOR COM ENCARGOS COMPLEMENTARES | SINAPI | H | 3 | 21.19 | 63.57
100342 | ARMAÇÃO DE CORTINA DE CONTENÇÃO EM CONCRETO ARMADO, COM AÇO CA-50 DE 6,3 MM - MONTAGEM. AF_07/2019 | SINAPI | KG | 45 | 15.08 | 678.6
88256 | AZULEJISTA OU LADRILHISTA COM ENCARGOS COMPLEMENTARES | SINAPI | H | 5 | 21.23 | 106.15
88262 | CARPINTEIRO DE FORMAS COM ENCARGOS COMPLEMENTARES | SINAPI | H | 5 | 21.07 | 105.35
100349 | CONCRETAGEM DE CORTINA DE CONTENÇÃO, ATRAVÉS DE BOMBA ? LANÇAMENTO, ADENSAMENTO E ACABAMENTO. AF_07/2019 | SINAPI | M3 | 5.832 | 618.53 | 3607.27
100341 | FABRICAÇÃO, MONTAGEM E DESMONTAGEM DE FÔRMA PARA CORTINA DE CONTENÇÃO, EM CHAPA DE MADEIRA COMPENSADA PLASTIFICADA, E = 18 MM, 10 UTILIZAÇÕES. AF_07/2019 | SINAPI | M2 | 34.08 | 31.47 | 1072.5
5679 | RETROESCAVADEIRA SOBRE RODAS COM CARREGADEIRA, TRAÇÃO 4X4, POTÊNCIA LÍQ. 88 HP, CAÇAMBA CARREG. CAP. MÍN. 1 M3, CAÇAMBA RETRO CAP. 0,26 M3, PESO OPERACIONAL MÍN. 6.674 KG, PROFUNDIDADE ESCAVAÇÃO MÁX. 4,37 M - CHI DIURNO. AF_06/2014 | SINAPI | CHI | 5 | 44.18 | 220.9
5678 | RETROESCAVADEIRA SOBRE RODAS COM CARREGADEIRA, TRAÇÃO 4X4, POTÊNCIA LÍQ. 88 HP, CAÇAMBA CARREG. CAP. MÍN. 1 M3, CAÇAMBA RETRO CAP. 0,26 M3, PESO OPERACIONAL MÍN. 6.674 KG, PROFUNDIDADE ESCAVAÇÃO MÁX. 4,37 M - CHP DIURNO. AF_06/2014 | SINAPI | CHP | 5 | 118.72 | 593.6
87267 | REVESTIMENTO CERÂMICO PARA PAREDES INTERNAS COM PLACAS TIPO ESMALTADA EXTRA DE DIMENSÕES 20X20 CM APLICADAS EM AMBIENTES DE ÁREA MAIOR QUE 5 M² A MEIA ALTURA DAS PAREDES. AF_06/2014 | SINAPI | M2 | 34.08 | 67.78 | 2309.94
|  |  |  | TOTAL SERVICO: |  | 8898.98
|  |  |  | VALOR: |  | 11570.85
|  |  |  | VALOR COM BDI: |  | 15186.74
|  |  |  | VALOR TOTAL: |  | 11570.85
|  |  |  | VALOR TOTAL COM BDI: |  | 15186.74
13.1. 89711 - TUBO PVC, SERIE NORMAL, ESGOTO PREDIAL, DN 40 MM, FORNECIDO E INSTALADO EM RAMAL DE DESCARGA OU RAMAL DE ESGOTO SANITÁRIO. AF_12/2014 (M)
MATERIAL |  | FONTE | UNID | COEFICIENTE | PREÇO UNITÁRIO | TOTAL
00009835 | TUBO PVC SERIE NORMAL, DN 40 MM, PARA ESGOTO PREDIAL (NBR 5688) | SINAPI | M | 1.05 | 5.7 | 5.985
00038383 | LIXA D'AGUA EM FOLHA, GRAO 100 | SINAPI | UN | 0.1 | 1.51 | 0.151
|  |  |  | TOTAL MATERIAL: |  | 6.14
SERVICO |  | FONTE | UNID | COEFICIENTE | PREÇO UNITÁRIO | TOTAL
88248 | AUXILIAR DE ENCANADOR OU BOMBEIRO HIDRÁULICO COM ENCARGOS COMPLEMENTARES | SINAPI | H | 0.3 | 16.38 | 4.914
88267 | ENCANADOR OU BOMBEIRO HIDRÁULICO COM ENCARGOS COMPLEMENTARES | SINAPI | H | 0.3 | 20.7 | 6.21
|  |  |  | TOTAL SERVICO: |  | 11.12
|  |  |  | VALOR: |  | 17.25
|  |  |  | VALOR COM BDI: |  | 22.64
|  |  |  | VALOR TOTAL: |  | 586.5
|  |  |  | VALOR TOTAL COM BDI: |  | 769.76
13.2. 89712 - TUBO PVC, SERIE NORMAL, ESGOTO PREDIAL, DN 50 MM, FORNECIDO E INSTALADO EM RAMAL DE DESCARGA OU RAMAL DE ESGOTO SANITÁRIO. AF_12/2014 (M)
MATERIAL |  | FONTE | UNID | COEFICIENTE | PREÇO UNITÁRIO | TOTAL
00000122 | ADESIVO PLASTICO PARA PVC, FRASCO COM *850* GR | SINAPI | UN | 0.0108 | 60.01 | 0.64811
00009838 | TUBO PVC SERIE NORMAL, DN 50 MM, PARA ESGOTO PREDIAL (NBR 5688) | SINAPI | M | 1.05 | 9.7 | 10.185
00020083 | SOLUCAO PREPARADORA / LIMPADORA PARA PVC, FRASCO COM 1000 CM3 | SINAPI | UN | 0.0163 | 67.99 | 1.1082
00038383 | LIXA D'AGUA EM FOLHA, GRAO 100 | SINAPI | UN | 0.127 | 1.51 | 0.19177
|  |  |  | TOTAL MATERIAL: |  | 12.14
SERVICO |  | FONTE | UNID | COEFICIENTE | PREÇO UNITÁRIO | TOTAL
88248 | AUXILIAR DE ENCANADOR OU BOMBEIRO HIDRÁULICO COM ENCARGOS COMPLEMENTARES | SINAPI | H | 0.38 | 16.38 | 6.2244
88267 | ENCANADOR OU BOMBEIRO HIDRÁULICO COM ENCARGOS COMPLEMENTARES | SINAPI | H | 0.38 | 20.7 | 7.866
|  |  |  | TOTAL SERVICO: |  | 14.09
|  |  |  | VALOR: |  | 26.19
|  |  |  | VALOR COM BDI: |  | 34.37
|  |  |  | VALOR TOTAL: |  | 811.89
|  |  |  | VALOR TOTAL COM BDI: |  | 1065.47
13.3. 89848 - TUBO PVC, SERIE NORMAL, ESGOTO PREDIAL, DN 100 MM, FORNECIDO E INSTALADO EM SUBCOLETOR AÉREO DE ESGOTO SANITÁRIO. AF_12/2014 (M)
MATERIAL |  | FONTE | UNID | COEFICIENTE | PREÇO UNITÁRIO | TOTAL
00000122 | ADESIVO PLASTICO PARA PVC, FRASCO COM *850* GR | SINAPI | UN | 0.0138 | 60.01 | 0.82814
00009836 | TUBO PVC SERIE NORMAL, DN 100 MM, PARA ESGOTO PREDIAL (NBR 5688) | SINAPI | M | 1.05 | 15.8 | 16.59
00020083 | SOLUCAO PREPARADORA / LIMPADORA PARA PVC, FRASCO COM 1000 CM3 | SINAPI | UN | 0.0225 | 67.99 | 1.5298
00038383 | LIXA D'AGUA EM FOLHA, GRAO 100 | SINAPI | UN | 0.09 | 1.51 | 0.1359
|  |  |  | TOTAL MATERIAL: |  | 19.09
SERVICO |  | FONTE | UNID | COEFICIENTE | PREÇO UNITÁRIO | TOTAL
88248 | AUXILIAR DE ENCANADOR OU BOMBEIRO HIDRÁULICO COM ENCARGOS COMPLEMENTARES | SINAPI | H | 0.27 | 16.38 | 4.4226
88267 | ENCANADOR OU BOMBEIRO HIDRÁULICO COM ENCARGOS COMPLEMENTARES | SINAPI | H | 0.27 | 20.7 | 5.589
|  |  |  | TOTAL SERVICO: |  | 10.01
|  |  |  | VALOR: |  | 29.06
|  |  |  | VALOR COM BDI: |  | 38.14
|  |  |  | VALOR TOTAL: |  | 2731.64
|  |  |  | VALOR TOTAL COM BDI: |  | 3585.16
13.4. 89849 - TUBO PVC, SERIE NORMAL, ESGOTO PREDIAL, DN 150 MM, FORNECIDO E INSTALADO EM SUBCOLETOR AÉREO DE ESGOTO SANITÁRIO. AF_12/2014 (M)
MATERIAL |  | FONTE | UNID | COEFICIENTE | PREÇO UNITÁRIO | TOTAL
00000122 | ADESIVO PLASTICO PARA PVC, FRASCO COM *850* GR | SINAPI | UN | 0.0172 | 60.01 | 1.0322
00020065 | TUBO PVC SERIE NORMAL, DN 150 MM, PARA ESGOTO PREDIAL (NBR 5688) | SINAPI | M | 1.05 | 40.42 | 42.441
00020083 | SOLUCAO PREPARADORA / LIMPADORA PARA PVC, FRASCO COM 1000 CM3 | SINAPI | UN | 0.0282 | 67.99 | 1.9173
00038383 | LIXA D'AGUA EM FOLHA, GRAO 100 | SINAPI | UN | 0.123 | 1.51 | 0.18573
|  |  |  | TOTAL MATERIAL: |  | 45.58
SERVICO |  | FONTE | UNID | COEFICIENTE | PREÇO UNITÁRIO | TOTAL
88248 | AUXILIAR DE ENCANADOR OU BOMBEIRO HIDRÁULICO COM ENCARGOS COMPLEMENTARES | SINAPI | H | 0.37 | 16.38 | 6.0606
88267 | ENCANADOR OU BOMBEIRO HIDRÁULICO COM ENCARGOS COMPLEMENTARES | SINAPI | H | 0.37 | 20.7 | 7.659
|  |  |  | TOTAL SERVICO: |  | 13.72
|  |  |  | VALOR: |  | 59.27
|  |  |  | VALOR COM BDI: |  | 77.79
|  |  |  | VALOR TOTAL: |  | 1481.75
|  |  |  | VALOR TOTAL COM BDI: |  | 1944.75
13.5. 89726 - JOELHO 45 GRAUS, PVC, SERIE NORMAL, ESGOTO PREDIAL, DN 40 MM, JUNTA SOLDÁVEL, FORNECIDO E INSTALADO EM RAMAL DE DESCARGA OU RAMAL DE ESGOTO SANITÁRIO. AF_12/2014 (UN)
MATERIAL |  | FONTE | UNID | COEFICIENTE | PREÇO UNITÁRIO | TOTAL
00000122 | ADESIVO PLASTICO PARA PVC, FRASCO COM *850* GR | SINAPI | UN | 0.0099 | 60.01 | 0.5941
00003516 | JOELHO PVC, SOLDAVEL, BB, 45 GRAUS, DN 40 MM, PARA ESGOTO PREDIAL | SINAPI | UN | 1 | 1.13 | 1.13
00020083 | SOLUCAO PREPARADORA / LIMPADORA PARA PVC, FRASCO COM 1000 CM3 | SINAPI | UN | 0.015 | 67.99 | 1.0198
00038383 | LIXA D'AGUA EM FOLHA, GRAO 100 | SINAPI | UN | 0.021 | 1.51 | 0.03171
|  |  |  | TOTAL MATERIAL: |  | 2.77
SERVICO |  | FONTE | UNID | COEFICIENTE | PREÇO UNITÁRIO | TOTAL
88248 | AUXILIAR DE ENCANADOR OU BOMBEIRO HIDRÁULICO COM ENCARGOS COMPLEMENTARES | SINAPI | H | 0.1 | 16.38 | 1.638
88267 | ENCANADOR OU BOMBEIRO HIDRÁULICO COM ENCARGOS COMPLEMENTARES | SINAPI | H | 0.1 | 20.7 | 2.07
|  |  |  | TOTAL SERVICO: |  | 3.71
|  |  |  | VALOR: |  | 6.46
|  |  |  | VALOR COM BDI: |  | 8.48
|  |  |  | VALOR TOTAL: |  | 32.3
|  |  |  | VALOR TOTAL COM BDI: |  | 42.4
13.6. 89724 - JOELHO 90 GRAUS, PVC, SERIE NORMAL, ESGOTO PREDIAL, DN 40 MM, JUNTA SOLDÁVEL, FORNECIDO E INSTALADO EM RAMAL DE DESCARGA OU RAMAL DE ESGOTO SANITÁRIO. AF_12/2014 (UN)
MATERIAL |  | FONTE | UNID | COEFICIENTE | PREÇO UNITÁRIO | TOTAL
00000122 | ADESIVO PLASTICO PARA PVC, FRASCO COM *850* GR | SINAPI | UN | 0.0099 | 60.01 | 0.5941
00003517 | JOELHO PVC, SOLDAVEL, BB, 90 GRAUS, DN 40 MM, PARA ESGOTO PREDIAL | SINAPI | UN | 1 | 3.95 | 3.95
00020083 | SOLUCAO PREPARADORA / LIMPADORA PARA PVC, FRASCO COM 1000 CM3 | SINAPI | UN | 0.015 | 67.99 | 1.0198
00038383 | LIXA D'AGUA EM FOLHA, GRAO 100 | SINAPI | UN | 0.021 | 1.51 | 0.03171
|  |  |  | TOTAL MATERIAL: |  | 5.59
SERVICO |  | FONTE | UNID | COEFICIENTE | PREÇO UNITÁRIO | TOTAL
88248 | AUXILIAR DE ENCANADOR OU BOMBEIRO HIDRÁULICO COM ENCARGOS COMPLEMENTARES | SINAPI | H | 0.1 | 16.38 | 1.638
88267 | ENCANADOR OU BOMBEIRO HIDRÁULICO COM ENCARGOS COMPLEMENTARES | SINAPI | H | 0.1 | 20.7 | 2.07
|  |  |  | TOTAL SERVICO: |  | 3.71
|  |  |  | VALOR: |  | 9.28
|  |  |  | VALOR COM BDI: |  | 12.18
|  |  |  | VALOR TOTAL: |  | 232
|  |  |  | VALOR TOTAL COM BDI: |  | 304.5
13.7. 89809 - JOELHO 90 GRAUS, PVC, SERIE NORMAL, ESGOTO PREDIAL, DN 100 MM, JUNTA ELÁSTICA, FORNECIDO E INSTALADO EM PRUMADA DE ESGOTO SANITÁRIO OU VENTILAÇÃO. AF_12/2014 (UN)
MATERIAL |  | FONTE | UNID | COEFICIENTE | PREÇO UNITÁRIO | TOTAL
00000301 | ANEL BORRACHA PARA TUBO ESGOTO PREDIAL, DN 100 MM (NBR 5688) | SINAPI | UN | 1 | 3.4 | 3.4
00003520 | JOELHO PVC, SOLDAVEL, PB, 90 GRAUS, DN 100 MM, PARA ESGOTO PREDIAL | SINAPI | UN | 1 | 8.98 | 8.98
00020078 | PASTA LUBRIFICANTE PARA TUBOS E CONEXOES COM JUNTA ELASTICA, EMBALAGEM DE *400* GR (USO EM PVC, ACO, POLIETILENO E OUTROS) | SINAPI | UN | 0.046 | 24.77 | 1.1394
|  |  |  | TOTAL MATERIAL: |  | 13.52
SERVICO |  | FONTE | UNID | COEFICIENTE | PREÇO UNITÁRIO | TOTAL
88248 | AUXILIAR DE ENCANADOR OU BOMBEIRO HIDRÁULICO COM ENCARGOS COMPLEMENTARES | SINAPI | H | 0.12 | 16.38 | 1.9656
88267 | ENCANADOR OU BOMBEIRO HIDRÁULICO COM ENCARGOS COMPLEMENTARES | SINAPI | H | 0.12 | 20.7 | 2.484
|  |  |  | TOTAL SERVICO: |  | 4.45
|  |  |  | VALOR: |  | 17.95
|  |  |  | VALOR COM BDI: |  | 23.56
|  |  |  | VALOR TOTAL: |  | 179.5
|  |  |  | VALOR TOTAL COM BDI: |  | 235.6
13.8. 89783 - JUNÇÃO SIMPLES, PVC, SERIE NORMAL, ESGOTO PREDIAL, DN 40 MM, JUNTA SOLDÁVEL, FORNECIDO E INSTALADO EM RAMAL DE DESCARGA OU RAMAL DE ESGOTO SANITÁRIO. AF_12/2014 (UN)
MATERIAL |  | FONTE | UNID | COEFICIENTE | PREÇO UNITÁRIO | TOTAL
00000122 | ADESIVO PLASTICO PARA PVC, FRASCO COM *850* GR | SINAPI | UN | 0.0148 | 60.01 | 0.88815
00003666 | JUNCAO SIMPLES, PVC, 45 GRAUS, DN 40 X 40 MM, SERIE NORMAL PARA ESGOTO PREDIAL | SINAPI | UN | 1 | 3.96 | 3.96
00020083 | SOLUCAO PREPARADORA / LIMPADORA PARA PVC, FRASCO COM 1000 CM3 | SINAPI | UN | 0.015 | 67.99 | 1.0198
00038383 | LIXA D'AGUA EM FOLHA, GRAO 100 | SINAPI | UN | 0.051 | 1.51 | 0.07701
|  |  |  | TOTAL MATERIAL: |  | 5.95
SERVICO |  | FONTE | UNID | COEFICIENTE | PREÇO UNITÁRIO | TOTAL
88248 | AUXILIAR DE ENCANADOR OU BOMBEIRO HIDRÁULICO COM ENCARGOS COMPLEMENTARES | SINAPI | H | 0.14 | 16.38 | 2.2932
88267 | ENCANADOR OU BOMBEIRO HIDRÁULICO COM ENCARGOS COMPLEMENTARES | SINAPI | H | 0.14 | 20.7 | 2.898
|  |  |  | TOTAL SERVICO: |  | 5.19
|  |  |  | VALOR: |  | 11.1
|  |  |  | VALOR COM BDI: |  | 14.57
|  |  |  | VALOR TOTAL: |  | 122.1
|  |  |  | VALOR TOTAL COM BDI: |  | 160.27
13.9. 89834 - JUNÇÃO SIMPLES, PVC, SERIE NORMAL, ESGOTO PREDIAL, DN 100 X 50 MM, JUNTA ELÁSTICA, FORNECIDO E INSTALADO EM PRUMADA DE ESGOTO SANITÁRIO OU VENTILAÇÃO. AF_12/2014 (UN)
MATERIAL |  | FONTE | UNID | COEFICIENTE | PREÇO UNITÁRIO | TOTAL
00000301 | ANEL BORRACHA PARA TUBO ESGOTO PREDIAL, DN 100 MM (NBR 5688) | SINAPI | UN | 2 | 3.4 | 6.8
00003670 | JUNCAO SIMPLES, PVC, 45 GRAUS, DN 100 X 100 MM, SERIE NORMAL PARA ESGOTO PREDIAL | SINAPI | UN | 1 | 23.37 | 23.37
00020078 | PASTA LUBRIFICANTE PARA TUBOS E CONEXOES COM JUNTA ELASTICA, EMBALAGEM DE *400* GR (USO EM PVC, ACO, POLIETILENO E OUTROS) | SINAPI | UN | 0.092 | 24.77 | 2.2788
|  |  |  | TOTAL MATERIAL: |  | 32.45
SERVICO |  | FONTE | UNID | COEFICIENTE | PREÇO UNITÁRIO | TOTAL
88248 | AUXILIAR DE ENCANADOR OU BOMBEIRO HIDRÁULICO COM ENCARGOS COMPLEMENTARES | SINAPI | H | 0.16 | 16.38 | 2.6208
88267 | ENCANADOR OU BOMBEIRO HIDRÁULICO COM ENCARGOS COMPLEMENTARES | SINAPI | H | 0.16 | 20.7 | 3.312
|  |  |  | TOTAL SERVICO: |  | 5.93
|  |  |  | VALOR: |  | 38.37
|  |  |  | VALOR COM BDI: |  | 50.36
|  |  |  | VALOR TOTAL: |  | 230.22
|  |  |  | VALOR TOTAL COM BDI: |  | 302.16
13.10. 89834 - JUNÇÃO SIMPLES, PVC, SERIE NORMAL, ESGOTO PREDIAL, DN 100 X 100 MM, JUNTA ELÁSTICA, FORNECIDO E INSTALADO EM PRUMADA DE ESGOTO SANITÁRIO OU VENTILAÇÃO. AF_12/2014 (UN)
MATERIAL |  | FONTE | UNID | COEFICIENTE | PREÇO UNITÁRIO | TOTAL
00000301 | ANEL BORRACHA PARA TUBO ESGOTO PREDIAL, DN 100 MM (NBR 5688) | SINAPI | UN | 2 | 3.4 | 6.8
00003670 | JUNCAO SIMPLES, PVC, 45 GRAUS, DN 100 X 100 MM, SERIE NORMAL PARA ESGOTO PREDIAL | SINAPI | UN | 1 | 23.37 | 23.37
00020078 | PASTA LUBRIFICANTE PARA TUBOS E CONEXOES COM JUNTA ELASTICA, EMBALAGEM DE *400* GR (USO EM PVC, ACO, POLIETILENO E OUTROS) | SINAPI | UN | 0.092 | 24.77 | 2.2788
|  |  |  | TOTAL MATERIAL: |  | 32.45
SERVICO |  | FONTE | UNID | COEFICIENTE | PREÇO UNITÁRIO | TOTAL
88248 | AUXILIAR DE ENCANADOR OU BOMBEIRO HIDRÁULICO COM ENCARGOS COMPLEMENTARES | SINAPI | H | 0.16 | 16.38 | 2.6208
88267 | ENCANADOR OU BOMBEIRO HIDRÁULICO COM ENCARGOS COMPLEMENTARES | SINAPI | H | 0.16 | 20.7 | 3.312
|  |  |  | TOTAL SERVICO: |  | 5.93
|  |  |  | VALOR: |  | 38.37
|  |  |  | VALOR COM BDI: |  | 50.36
|  |  |  | VALOR TOTAL: |  | 153.48
|  |  |  | VALOR TOTAL COM BDI: |  | 201.44
13.11. 89707 - CAIXA SIFONADA, PVC, DN 100 X 100 X 50 MM, JUNTA ELÁSTICA, FORNECIDA E INSTALADA EM RAMAL DE DESCARGA OU EM RAMAL DE ESGOTO SANITÁRIO. AF_12/2014 (UN)
MATERIAL |  | FONTE | UNID | COEFICIENTE | PREÇO UNITÁRIO | TOTAL
00000122 | ADESIVO PLASTICO PARA PVC, FRASCO COM *850* GR | SINAPI | UN | 0.0148 | 60.01 | 0.88815
00000296 | ANEL BORRACHA PARA TUBO ESGOTO PREDIAL, DN 50 MM (NBR 5688) | SINAPI | UN | 1 | 1.92 | 1.92
00005103 | CAIXA SIFONADA PVC, 100 X 100 X 50 MM, COM GRELHA REDONDA, BRANCA | SINAPI | UN | 1 | 23.3 | 23.3
00020078 | PASTA LUBRIFICANTE PARA TUBOS E CONEXOES COM JUNTA ELASTICA, EMBALAGEM DE *400* GR (USO EM PVC, ACO, POLIETILENO E OUTROS) | SINAPI | UN | 0.02 | 24.77 | 0.4954
00020083 | SOLUCAO PREPARADORA / LIMPADORA PARA PVC, FRASCO COM 1000 CM3 | SINAPI | UN | 0.0225 | 67.99 | 1.5298
00038383 | LIXA D'AGUA EM FOLHA, GRAO 100 | SINAPI | UN | 0.064 | 1.51 | 0.09664
|  |  |  | TOTAL MATERIAL: |  | 28.24
SERVICO |  | FONTE | UNID | COEFICIENTE | PREÇO UNITÁRIO | TOTAL
88248 | AUXILIAR DE ENCANADOR OU BOMBEIRO HIDRÁULICO COM ENCARGOS COMPLEMENTARES | SINAPI | H | 0.25 | 16.38 | 4.095
88267 | ENCANADOR OU BOMBEIRO HIDRÁULICO COM ENCARGOS COMPLEMENTARES | SINAPI | H | 0.25 | 20.7 | 5.175
|  |  |  | TOTAL SERVICO: |  | 9.28
|  |  |  | VALOR: |  | 37.46
|  |  |  | VALOR COM BDI: |  | 49.17
|  |  |  | VALOR TOTAL: |  | 187.3
|  |  |  | VALOR TOTAL COM BDI: |  | 245.85
13.12. 89709 - RALO SIFONADO, PVC, DN 100 X 40 MM, JUNTA SOLDÁVEL, FORNECIDO E INSTALADO EM RAMAL DE DESCARGA OU EM RAMAL DE ESGOTO SANITÁRIO. AF_12/2014 (UN)
MATERIAL |  | FONTE | UNID | COEFICIENTE | PREÇO UNITÁRIO | TOTAL
00000122 | ADESIVO PLASTICO PARA PVC, FRASCO COM *850* GR | SINAPI | UN | 0.0049 | 60.01 | 0.29405
00011741 | RALO SIFONADO CILINDRICO, PVC, 100 X 40 MM, COM GRELHA REDONDA BRANCA | SINAPI | UN | 1 | 11.69 | 11.69
00020083 | SOLUCAO PREPARADORA / LIMPADORA PARA PVC, FRASCO COM 1000 CM3 | SINAPI | UN | 0.0075 | 67.99 | 0.50992
00038383 | LIXA D'AGUA EM FOLHA, GRAO 100 | SINAPI | UN | 0.017 | 1.51 | 0.02567
|  |  |  | TOTAL MATERIAL: |  | 12.52
SERVICO |  | FONTE | UNID | COEFICIENTE | PREÇO UNITÁRIO | TOTAL
88248 | AUXILIAR DE ENCANADOR OU BOMBEIRO HIDRÁULICO COM ENCARGOS COMPLEMENTARES | SINAPI | H | 0.07 | 16.38 | 1.1466
88267 | ENCANADOR OU BOMBEIRO HIDRÁULICO COM ENCARGOS COMPLEMENTARES | SINAPI | H | 0.07 | 20.7 | 1.449
|  |  |  | TOTAL SERVICO: |  | 2.6
|  |  |  | VALOR: |  | 15.08
|  |  |  | VALOR COM BDI: |  | 19.79
|  |  |  | VALOR TOTAL: |  | 75.4
|  |  |  | VALOR TOTAL COM BDI: |  | 98.95
13.13. C3738 - INSTALAÇÃO DE TUBO DE VENTILAÇÃO 50mm C/ L=4m, C/ REBOCO E PINTURA A CAL (C/ MATERIAL) (UN)
MATERIAL |  | FONTE | UNID | COEFICIENTE | PREÇO UNITÁRIO | TOTAL
I0887 | COTOVELO PVC SOLDAVEL DE 50MM | SEINFRA | UN | 2 | 4.52 | 9.04
I2457 | TUBO PVC ESGOTO PRIMÁRIO DE 50MM - (NBR 5688) | SEINFRA | M | 3.9956 | 6.65 | 26.57
|  |  |  | TOTAL MATERIAL: |  | 35.61
SERVICO |  | FONTE | UNID | COEFICIENTE | PREÇO UNITÁRIO | TOTAL
C0279 | ASSENTAMENTO DE TUBOS E CONEXÕES EM PVC, J.SOLDADA DN 50mm | SEINFRA | M | 2.9967 | 1.55 | 4.64
C0589 | CAIAÇÃO EM TRES DEMÃOS EM PAREDES | SEINFRA | M2 | 0.29967 | 7.47 | 2.24
C1043 | DEMOLIÇÃO DE ALVENARIA DE TIJOLOS S/ REAPROVEITAMENTO | SEINFRA | M3 | 0.030138 | 58.37 | 1.76
C3407 | REBOCO C/ ARGAMASSA DE CIMENTO E AREIA S/ PENEIRAR, TRAÇO 1:6 | SEINFRA | M2 | 0.29967 | 33.92 | 10.16
|  |  |  | TOTAL SERVICO: |  | 18.8
|  |  |  | VALOR: |  | 54.41
|  |  |  | VALOR COM BDI: |  | 71.41
|  |  |  | VALOR TOTAL: |  | 489.69
|  |  |  | VALOR TOTAL COM BDI: |  | 642.69
13.14. COMP-66929280 - CAIXA DE INSPEÇÃO EM CONCRETO PRÉ-MOLDADO DN 60CM COM TAMPA H= 60CM - FORNECIMENTO E INSTALACAO (UND)
MATERIAL |  | FONTE | UNID | COEFICIENTE | PREÇO UNITÁRIO | TOTAL
00000370 | AREIA MEDIA - POSTO JAZIDA/FORNECEDOR (RETIRADO NA JAZIDA, SEM TRANSPORTE) | SINAPI | M3 | 0.002 | 80 | 0.16
00041629 | CAIXA DE CONCRETO ARMADO PRE-MOLDADO, COM FUNDO E TAMPA, DIMENSOES DE 0,60 X 0,60 X 0,50 M | SINAPI | UN | 1 | 368.67 | 368.67
00001379 | CIMENTO PORTLAND COMPOSTO CP II-32 | SINAPI | KG | 2 | 0.9 | 1.8
|  |  |  | TOTAL MATERIAL: |  | 370.63
SERVICO |  | FONTE | UNID | COEFICIENTE | PREÇO UNITÁRIO | TOTAL
88248 | AUXILIAR DE ENCANADOR OU BOMBEIRO HIDRÁULICO COM ENCARGOS COMPLEMENTARES | SINAPI | H | 1 | 16.38 | 16.38
88267 | ENCANADOR OU BOMBEIRO HIDRÁULICO COM ENCARGOS COMPLEMENTARES | SINAPI | H | 1 | 20.7 | 20.7
88309 | PEDREIRO COM ENCARGOS COMPLEMENTARES | SINAPI | H | 1.5 | 21.31 | 31.97
88316 | SERVENTE COM ENCARGOS COMPLEMENTARES | SINAPI | H | 1.5 | 17.09 | 25.64
|  |  |  | TOTAL SERVICO: |  | 94.69
|  |  |  | VALOR: |  | 465.32
|  |  |  | VALOR COM BDI: |  | 610.73
|  |  |  | VALOR TOTAL: |  | 4653.2
|  |  |  | VALOR TOTAL COM BDI: |  | 6107.3
13.15. 98110 - CAIXA DE GORDURA PEQUENA (CAPACIDADE: 19 L), CIRCULAR, EM PVC, DIÂMETRO INTERNO= 0,3 M. AF_12/2020 (UN)
MATERIAL |  | FONTE | UNID | COEFICIENTE | PREÇO UNITÁRIO | TOTAL
00035277 | CAIXA DE GORDURA EM PVC, DIAMETRO MINIMO 300 MM, DIAMETRO DE SAIDA 100 MM, CAPACIDADE APROXIMADA 18 LITROS, COM TAMPA E CESTO | SINAPI | UN | 1 | 368.08 | 368.08
|  |  |  | TOTAL MATERIAL: |  | 368.08
SERVICO |  | FONTE | UNID | COEFICIENTE | PREÇO UNITÁRIO | TOTAL
88309 | PEDREIRO COM ENCARGOS COMPLEMENTARES | SINAPI | H | 0.3474 | 21.31 | 7.4031
88316 | SERVENTE COM ENCARGOS COMPLEMENTARES | SINAPI | H | 0.3474 | 17.09 | 5.9371
101618 | PREPARO DE FUNDO DE VALA COM LARGURA MENOR QUE 1,5 M, COM CAMADA DE AREIA, LANÇAMENTO MANUAL. AF_08/2020 | SINAPI | M3 | 0.0141 | 186.47 | 2.6292
|  |  |  | TOTAL SERVICO: |  | 15.97
|  |  |  | VALOR: |  | 384.03
|  |  |  | VALOR COM BDI: |  | 504.04
|  |  |  | VALOR TOTAL: |  | 768.06
|  |  |  | VALOR TOTAL COM BDI: |  | 1008.08
13.16. 98099 - SUMIDOURO RETANGULAR, EM ALVENARIA COM BLOCOS DE CONCRETO, DIMENSÕES INTERNAS: 1,0 X 3,0 X 3,0 M, ÁREA DE INFILTRAÇÃO: 25 M² (PARA 10 CONTRIBUINTES). AF_12/2020 (UN)
MATERIAL |  | FONTE | UNID | COEFICIENTE | PREÇO UNITÁRIO | TOTAL
00000660 | CANALETA DE CONCRETO 19 X 19 X 19 CM (CLASSE C - NBR 6136) | SINAPI | UN | 46.2 | 2.86 | 132.132
00004720 | PEDRA BRITADA N. 0, OU PEDRISCO (4,8 A 9,5 MM) POSTO PEDREIRA/FORNECEDOR, SEM FRETE | SINAPI | M3 | 0.99 | 125.09 | 123.8391
00025067 | BLOCO DE CONCRETO ESTRUTURAL 19 X 19 X 39 CM, FBK 4,5 MPA (NBR 6136) | SINAPI | UN | 302.5965 | 4.6 | 1391.9439
|  |  |  | TOTAL MATERIAL: |  | 1647.91
SERVICO |  | FONTE | UNID | COEFICIENTE | PREÇO UNITÁRIO | TOTAL
5678 | RETROESCAVADEIRA SOBRE RODAS COM CARREGADEIRA, TRAÇÃO 4X4, POTÊNCIA LÍQ. 88 HP, CAÇAMBA CARREG. CAP. MÍN. 1 M3, CAÇAMBA RETRO CAP. 0,26 M3, PESO OPERACIONAL MÍN. 6.674 KG, PROFUNDIDADE ESCAVAÇÃO MÁX. 4,37 M - CHP DIURNO. AF_06/2014 | SINAPI | CHP | 0.2931 | 118.72 | 34.7968
5679 | RETROESCAVADEIRA SOBRE RODAS COM CARREGADEIRA, TRAÇÃO 4X4, POTÊNCIA LÍQ. 88 HP, CAÇAMBA CARREG. CAP. MÍN. 1 M3, CAÇAMBA RETRO CAP. 0,26 M3, PESO OPERACIONAL MÍN. 6.674 KG, PROFUNDIDADE ESCAVAÇÃO MÁX. 4,37 M - CHI DIURNO. AF_06/2014 | SINAPI | CHI | 0.9858 | 44.18 | 43.5526
88309 | PEDREIRO COM ENCARGOS COMPLEMENTARES | SINAPI | H | 33.2227 | 21.31 | 707.9757
88316 | SERVENTE COM ENCARGOS COMPLEMENTARES | SINAPI | H | 33.2227 | 17.09 | 567.7759
88628 | ARGAMASSA TRAÇO 1:3 (EM VOLUME DE CIMENTO E AREIA MÉDIA ÚMIDA), PREPARO MECÂNICO COM BETONEIRA 400 L. AF_08/2019 | SINAPI | M3 | 0.3978 | 581.77 | 231.4281
89993 | GRAUTEAMENTO VERTICAL EM ALVENARIA ESTRUTURAL. AF_09/2021 | SINAPI | M3 | 0.2242 | 1000.83 | 224.3861
89995 | GRAUTEAMENTO DE CINTA SUPERIOR OU DE VERGA EM ALVENARIA ESTRUTURAL. AF_09/2021 | SINAPI | M3 | 0.1354 | 971.96 | 131.6034
89996 | ARMAÇÃO VERTICAL DE ALVENARIA ESTRUTURAL; DIÂMETRO DE 10,0 MM. AF_09/2021 | SINAPI | KG | 7.404 | 11.55 | 85.5162
89998 | ARMAÇÃO DE CINTA DE ALVENARIA ESTRUTURAL; DIÂMETRO DE 10,0 MM. AF_09/2021 | SINAPI | KG | 5.4296 | 11.13 | 60.4314
97735 | PEÇA RETANGULAR PRÉ-MOLDADA, VOLUME DE CONCRETO DE 30 A 100 LITROS, TAXA DE AÇO APROXIMADA DE 30KG/M³. AF_01/2018 | SINAPI | M3 | 0.3332 | 2233.58 | 744.2289
101624 | PREPARO DE FUNDO DE VALA COM LARGURA MAIOR OU IGUAL A 1,5 M E MENOR QUE 2,5 M, COM CAMADA DE BRITA, LANÇAMENTO MECANIZADO. AF_08/2020 | SINAPI | M3 | 0.429 | 193 | 82.797
|  |  |  | TOTAL SERVICO: |  | 2914.51
|  |  |  | VALOR: |  | 4562.33
|  |  |  | VALOR COM BDI: |  | 5988.06
|  |  |  | VALOR TOTAL: |  | 9124.66
|  |  |  | VALOR TOTAL COM BDI: |  | 11976.12
13.17. 98087 - TANQUE SÉPTICO RETANGULAR, EM ALVENARIA COM BLOCOS DE CONCRETO, DIMENSÕES INTERNAS: 1,6 X 4,6 X 2,4 M, VOLUME ÚTIL: 14720 L (PARA 105 CONTRIBUINTES). AF_12/2020 (UN)
MATERIAL |  | FONTE | UNID | COEFICIENTE | PREÇO UNITÁRIO | TOTAL
00000660 | CANALETA DE CONCRETO 19 X 19 X 19 CM (CLASSE C - NBR 6136) | SINAPI | UN | 69.3 | 2.86 | 198.198
00025067 | BLOCO DE CONCRETO ESTRUTURAL 19 X 19 X 39 CM, FBK 4,5 MPA (NBR 6136) | SINAPI | UN | 411.498 | 4.6 | 1892.8908
|  |  |  | TOTAL MATERIAL: |  | 2091.09
SERVICO |  | FONTE | UNID | COEFICIENTE | PREÇO UNITÁRIO | TOTAL
5678 | RETROESCAVADEIRA SOBRE RODAS COM CARREGADEIRA, TRAÇÃO 4X4, POTÊNCIA LÍQ. 88 HP, CAÇAMBA CARREG. CAP. MÍN. 1 M3, CAÇAMBA RETRO CAP. 0,26 M3, PESO OPERACIONAL MÍN. 6.674 KG, PROFUNDIDADE ESCAVAÇÃO MÁX. 4,37 M - CHP DIURNO. AF_06/2014 | SINAPI | CHP | 0.2 | 118.72 | 23.744
5679 | RETROESCAVADEIRA SOBRE RODAS COM CARREGADEIRA, TRAÇÃO 4X4, POTÊNCIA LÍQ. 88 HP, CAÇAMBA CARREG. CAP. MÍN. 1 M3, CAÇAMBA RETRO CAP. 0,26 M3, PESO OPERACIONAL MÍN. 6.674 KG, PROFUNDIDADE ESCAVAÇÃO MÁX. 4,37 M - CHI DIURNO. AF_06/2014 | SINAPI | CHI | 0.6727 | 44.18 | 29.7199
87316 | ARGAMASSA TRAÇO 1:4 (EM VOLUME DE CIMENTO E AREIA GROSSA ÚMIDA) PARA CHAPISCO CONVENCIONAL, PREPARO MECÂNICO COM BETONEIRA 400 L. AF_08/2019 | SINAPI | M3 | 0.0272 | 474.35 | 12.9023
88309 | PEDREIRO COM ENCARGOS COMPLEMENTARES | SINAPI | H | 86.9248 | 21.31 | 1852.3675
88316 | SERVENTE COM ENCARGOS COMPLEMENTARES | SINAPI | H | 86.9248 | 17.09 | 1485.5448
89993 | GRAUTEAMENTO VERTICAL EM ALVENARIA ESTRUTURAL. AF_09/2021 | SINAPI | M3 | 0.1793 | 1000.83 | 179.4488
89995 | GRAUTEAMENTO DE CINTA SUPERIOR OU DE VERGA EM ALVENARIA ESTRUTURAL. AF_09/2021 | SINAPI | M3 | 0.203 | 971.96 | 197.3079
89996 | ARMAÇÃO VERTICAL DE ALVENARIA ESTRUTURAL; DIÂMETRO DE 10,0 MM. AF_09/2021 | SINAPI | KG | 5.9232 | 11.55 | 68.413
89998 | ARMAÇÃO DE CINTA DE ALVENARIA ESTRUTURAL; DIÂMETRO DE 10,0 MM. AF_09/2021 | SINAPI | KG | 8.1444 | 11.13 | 90.6472
92783 | ARMAÇÃO DE LAJE DE UMA ESTRUTURA CONVENCIONAL DE CONCRETO ARMADO EM UMA EDIFICAÇÃO TÉRREA OU SOBRADO UTILIZANDO AÇO CA-60 DE 4,2 MM - MONTAGEM. AF_12/2015 | SINAPI | KG | 53.1484 | 17.55 | 932.7544
94970 | CONCRETO FCK = 20MPA, TRAÇO 1:2,7:3 (EM MASSA SECA DE CIMENTO/ AREIA MÉDIA/ BRITA 1) - PREPARO MECÂNICO COM BETONEIRA 600 L. AF_05/2021 | SINAPI | M3 | 2.2856 | 478.58 | 1093.8424
97735 | PEÇA RETANGULAR PRÉ-MOLDADA, VOLUME DE CONCRETO DE 30 A 100 LITROS, TAXA DE AÇO APROXIMADA DE 30KG/M³. AF_01/2018 | SINAPI | M3 | 0.7 | 2233.58 | 1563.506
100475 | ARGAMASSA TRAÇO 1:3 (EM VOLUME DE CIMENTO E AREIA MÉDIA ÚMIDA) COM ADIÇÃO DE IMPERMEABILIZANTE, PREPARO MECÂNICO COM BETONEIRA 400 L. AF_08/2019 | SINAPI | M3 | 2.4468 | 750.68 | 1836.7638
101625 | PREPARO DE FUNDO DE VALA COM LARGURA MAIOR OU IGUAL A 1,5 M E MENOR QUE 2,5 M, COM CAMADA DE AREIA, LANÇAMENTO MECANIZADO. AF_08/2020 | SINAPI | M3 | 0.931 | 131.39 | 122.3241
|  |  |  | TOTAL SERVICO: |  | 9489.27
|  |  |  | VALOR: |  | 11580.29
|  |  |  | VALOR COM BDI: |  | 15199.13
|  |  |  | VALOR TOTAL: |  | 11580.29
|  |  |  | VALOR TOTAL COM BDI: |  | 15199.13
13.18. C4026 - CANALETA DE CONCRETO 20cm x 20cm C/ TAMPA EM CHAPA DE ALUMÍNIO CORRUGADO (M)
MATERIAL |  | FONTE | UNID | COEFICIENTE | PREÇO UNITÁRIO | TOTAL
I0464 | CANTONEIRA DE ALUMÍNIO 1 1/4" X 1 1/4" (0,516kg/m) | SEINFRA | M | 3.9994 | 12.74 | 50.95
I7546 | CHAPA DE ALUMÍNIO XADREZ DE 1/4" (8,1KG/M2) | SEINFRA | M2 | 0.24996 | 231.12 | 57.77
|  |  |  | TOTAL MATERIAL: |  | 108.72
SERVICO |  | FONTE | UNID | COEFICIENTE | PREÇO UNITÁRIO | TOTAL
C0841 | CONCRETO P/VIBR., FCK 18 MPa COM AGREGADO ADQUIRIDO | SEINFRA | M3 | 0.060014 | 419.77 | 25.19
C2784 | ESCAVAÇÃO MANUAL SOLO DE 1A.CAT. PROF. ATÉ 1.50m | SEINFRA | M3 | 0.099984 | 45.42 | 4.54
C1405 | FORMA PLANA CHAPA COMPENSADA RESINADA, ESP.= 12mm UTIL. 3 X | SEINFRA | M2 | 0.39994 | 122.15 | 48.85
|  |  |  | TOTAL SERVICO: |  | 78.58
|  |  |  | VALOR: |  | 187.3
|  |  |  | VALOR COM BDI: |  | 245.83
|  |  |  | VALOR TOTAL: |  | 2060.3
|  |  |  | VALOR TOTAL COM BDI: |  | 2704.13
13.19. 98061 - FILTRO ANAERÓBIO CIRCULAR, EM CONCRETO PRÉ-MOLDADO, DIÂMETRO INTERNO = 2,88 M, ALTURA INTERNA = 1,50 M, VOLUME ÚTIL: 7817,3 L (PARA 75 CONTRIBUINTES). AF_12/2020 (UN)
MATERIAL |  | FONTE | UNID | COEFICIENTE | PREÇO UNITÁRIO | TOTAL
00004720 | PEDRA BRITADA N. 0, OU PEDRISCO (4,8 A 9,5 MM) POSTO PEDREIRA/FORNECEDOR, SEM FRETE | SINAPI | M3 | 5.0161 | 125.09 | 627.4639
00012532 | ANEL EM CONCRETO ARMADO, LISO, PARA POCOS DE INSPECAO, SEM FUNDO, DIAMETRO INTERNO DE 0,60 M E ALTURA DE 0,50 M | SINAPI | UN | 1 | 110.55 | 110.55
00012568 | ANEL EM CONCRETO ARMADO, LISO, PARA FOSSAS SEPTICAS E SUMIDOUROS, SEM FUNDO, DIAMETRO INTERNO DE 3,00 M E ALTURA DE 0,50 M | SINAPI | UN | 3 | 1194.76 | 3584.28
|  |  |  | TOTAL MATERIAL: |  | 4322.29
SERVICO |  | FONTE | UNID | COEFICIENTE | PREÇO UNITÁRIO | TOTAL
5678 | RETROESCAVADEIRA SOBRE RODAS COM CARREGADEIRA, TRAÇÃO 4X4, POTÊNCIA LÍQ. 88 HP, CAÇAMBA CARREG. CAP. MÍN. 1 M3, CAÇAMBA RETRO CAP. 0,26 M3, PESO OPERACIONAL MÍN. 6.674 KG, PROFUNDIDADE ESCAVAÇÃO MÁX. 4,37 M - CHP DIURNO. AF_06/2014 | SINAPI | CHP | 1.5451 | 118.72 | 183.4343
5679 | RETROESCAVADEIRA SOBRE RODAS COM CARREGADEIRA, TRAÇÃO 4X4, POTÊNCIA LÍQ. 88 HP, CAÇAMBA CARREG. CAP. MÍN. 1 M3, CAÇAMBA RETRO CAP. 0,26 M3, PESO OPERACIONAL MÍN. 6.674 KG, PROFUNDIDADE ESCAVAÇÃO MÁX. 4,37 M - CHI DIURNO. AF_06/2014 | SINAPI | CHI | 5.1971 | 44.18 | 229.6079
88309 | PEDREIRO COM ENCARGOS COMPLEMENTARES | SINAPI | H | 5.7202 | 21.31 | 121.8975
88316 | SERVENTE COM ENCARGOS COMPLEMENTARES | SINAPI | H | 5.7202 | 17.09 | 97.7582
97738 | PEÇA CIRCULAR PRÉ-MOLDADA, VOLUME DE CONCRETO DE 10 A 30 LITROS, TAXA DE FIBRA DE POLIPROPILENO APROXIMADA DE 6 KG/M³. AF_01/2018_P | SINAPI | M3 | 0.0154 | 4622.04 | 71.1794
97740 | PEÇA CIRCULAR PRÉ-MOLDADA, VOLUME DE CONCRETO ACIMA DE 100 LITROS, TAXA DE AÇO APROXIMADA DE 30KG/M³. AF_01/2018 | SINAPI | M3 | 0.8091 | 2041.54 | 1651.81
100475 | ARGAMASSA TRAÇO 1:3 (EM VOLUME DE CIMENTO E AREIA MÉDIA ÚMIDA) COM ADIÇÃO DE IMPERMEABILIZANTE, PREPARO MECÂNICO COM BETONEIRA 400 L. AF_08/2019 | SINAPI | M3 | 0.3757 | 750.68 | 282.0305
101625 | PREPARO DE FUNDO DE VALA COM LARGURA MAIOR OU IGUAL A 1,5 M E MENOR QUE 2,5 M, COM CAMADA DE AREIA, LANÇAMENTO MECANIZADO. AF_08/2020 | SINAPI | M3 | 0.7942 | 131.39 | 104.3499
|  |  |  | TOTAL SERVICO: |  | 2742.07
|  |  |  | VALOR: |  | 7064.31
|  |  |  | VALOR COM BDI: |  | 9271.91
|  |  |  | VALOR TOTAL: |  | 7064.31
|  |  |  | VALOR TOTAL COM BDI: |  | 9271.91
14.1. C1151 - DUCHA P/ WC CROMADO (INSTALADO) (UN)
MAO DE OBRA |  | FONTE | UNID | COEFICIENTE | PREÇO UNITÁRIO | TOTAL
I0043 | AJUDANTE DE ENCANADOR | SEINFRA | H | 0.49939 | 18.63 | 9.3
I2320 | ENCANADOR | SEINFRA | H | 0.49993 | 22.72 | 11.36
|  |  |  | TOTAL MAO DE OBRA: |  | 20.66
MATERIAL |  | FONTE | UNID | COEFICIENTE | PREÇO UNITÁRIO | TOTAL
I0797 | CHUVEIRO-DUCHA CROMADO 1/2'' | SEINFRA | UN | 1 | 50.94 | 50.94
I1180 | FITA DE VEDAÇÃO | SEINFRA | M | 0.27996 | 0.28 | 0.08
|  |  |  | TOTAL MATERIAL: |  | 51.02
|  |  |  | VALOR: |  | 71.68
|  |  |  | VALOR COM BDI: |  | 94.08
|  |  |  | VALOR TOTAL: |  | 143.36
|  |  |  | VALOR TOTAL COM BDI: |  | 188.16
14.2. 95470 - VASO SANITARIO SIFONADO CONVENCIONAL COM LOUÇA BRANCA, INCLUSO CONJUNTO DE LIGAÇÃO PARA BACIA SANITÁRIA AJUSTÁVEL - FORNECIMENTO E INSTALAÇÃO. AF_10/2016 (UN)
MATERIAL |  | FONTE | UNID | COEFICIENTE | PREÇO UNITÁRIO | TOTAL
00006142 | CONJUNTO DE LIGACAO PARA BACIA SANITARIA AJUSTAVEL, EM PLASTICO BRANCO, COM TUBO, CANOPLA E ESPUDE | SINAPI | UN | 1 | 7.54 | 7.54
|  |  |  | TOTAL MATERIAL: |  | 7.54
SERVICO |  | FONTE | UNID | COEFICIENTE | PREÇO UNITÁRIO | TOTAL
95469 | VASO SANITARIO SIFONADO CONVENCIONAL COM LOUÇA BRANCA - FORNECIMENTO E INSTALAÇÃO. AF_01/2020 | SINAPI | UN | 1 | 251.05 | 251.05
|  |  |  | TOTAL SERVICO: |  | 251.05
|  |  |  | VALOR: |  | 258.59
|  |  |  | VALOR COM BDI: |  | 339.4
|  |  |  | VALOR TOTAL: |  | 1292.95
|  |  |  | VALOR TOTAL COM BDI: |  | 1697
14.3. 99635 - VÁLVULA DE DESCARGA METÁLICA, BASE 1 1/2 ", ACABAMENTO METALICO CROMADO - FORNECIMENTO E INSTALAÇÃO. AF_01/2019 (UN)
MATERIAL |  | FONTE | UNID | COEFICIENTE | PREÇO UNITÁRIO | TOTAL
00003148 | FITA VEDA ROSCA EM ROLOS DE 18 MM X 50 M (L X C) | SINAPI | UN | 0.0192 | 13.27 | 0.25478
00010228 | VALVULA DE DESCARGA METALICA, BASE 1 1/2 " E ACABAMENTO METALICO CROMADO | SINAPI | UN | 1 | 309.9 | 309.9
|  |  |  | TOTAL MATERIAL: |  | 310.15
SERVICO |  | FONTE | UNID | COEFICIENTE | PREÇO UNITÁRIO | TOTAL
88248 | AUXILIAR DE ENCANADOR OU BOMBEIRO HIDRÁULICO COM ENCARGOS COMPLEMENTARES | SINAPI | H | 0.9249 | 16.38 | 15.1499
88267 | ENCANADOR OU BOMBEIRO HIDRÁULICO COM ENCARGOS COMPLEMENTARES | SINAPI | H | 0.9249 | 20.7 | 19.1454
|  |  |  | TOTAL SERVICO: |  | 34.3
|  |  |  | VALOR: |  | 344.43
|  |  |  | VALOR COM BDI: |  | 452.06
|  |  |  | VALOR TOTAL: |  | 1722.15
|  |  |  | VALOR TOTAL COM BDI: |  | 2260.3
14.4. 86931 - VASO SANITÁRIO SIFONADO COM CAIXA ACOPLADA LOUÇA BRANCA, INCLUSO ENGATE FLEXÍVEL EM PLÁSTICO BRANCO, 1/2 X 40CM - FORNECIMENTO E INSTALAÇÃO. AF_01/2020 (UN)
SERVICO |  | FONTE | UNID | COEFICIENTE | PREÇO UNITÁRIO | TOTAL
86885 | ENGATE FLEXÍVEL EM PLÁSTICO BRANCO, 1/2? X 40CM - FORNECIMENTO E INSTALAÇÃO. AF_01/2020 | SINAPI | UN | 1 | 10.83 | 10.83
86888 | VASO SANITÁRIO SIFONADO COM CAIXA ACOPLADA LOUÇA BRANCA - FORNECIMENTO E INSTALAÇÃO. AF_01/2020 | SINAPI | UN | 1 | 405.29 | 405.29
|  |  |  | TOTAL SERVICO: |  | 416.12
|  |  |  | VALOR: |  | 416.12
|  |  |  | VALOR COM BDI: |  | 546.16
|  |  |  | VALOR TOTAL: |  | 1248.36
|  |  |  | VALOR TOTAL COM BDI: |  | 1638.48
14.5. 100858 - MICTÓRIO SIFONADO LOUÇA BRANCA ? PADRÃO MÉDIO ? FORNECIMENTO E INSTALAÇÃO. AF_01/2020 (UN)
MATERIAL |  | FONTE | UNID | COEFICIENTE | PREÇO UNITÁRIO | TOTAL
00003146 | FITA VEDA ROSCA EM ROLOS DE 18 MM X 10 M (L X C) | SINAPI | UN | 0.0365 | 3.6 | 0.1314
00004351 | PARAFUSO NIQUELADO 3 1/2" COM ACABAMENTO CROMADO PARA FIXAR PECA SANITARIA, INCLUI PORCA CEGA, ARRUELA E BUCHA DE NYLON TAMANHO S-8 | SINAPI | UN | 2 | 17.33 | 34.66
00006142 | CONJUNTO DE LIGACAO PARA BACIA SANITARIA AJUSTAVEL, EM PLASTICO BRANCO, COM TUBO, CANOPLA E ESPUDE | SINAPI | UN | 1 | 7.54 | 7.54
00010432 | MICTORIO INDICUDUAL, SIFONADO, LOUCA BRANCA, SEM COMPLEMENTOS | SINAPI | UN | 1 | 294.22 | 294.22
00021112 | VALVULA DE DESCARGA EM METAL CROMADO PARA MICTORIO COM ACIONAMENTO POR PRESSAO E FECHAMENTO AUTOMATICO | SINAPI | UN | 1 | 266.76 | 266.76
|  |  |  | TOTAL MATERIAL: |  | 603.31
SERVICO |  | FONTE | UNID | COEFICIENTE | PREÇO UNITÁRIO | TOTAL
88267 | ENCANADOR OU BOMBEIRO HIDRÁULICO COM ENCARGOS COMPLEMENTARES | SINAPI | H | 1.009 | 20.7 | 20.8863
88316 | SERVENTE COM ENCARGOS COMPLEMENTARES | SINAPI | H | 0.3179 | 17.09 | 5.4329
|  |  |  | TOTAL SERVICO: |  | 26.32
|  |  |  | VALOR: |  | 629.62
|  |  |  | VALOR COM BDI: |  | 826.38
|  |  |  | VALOR TOTAL: |  | 629.62
|  |  |  | VALOR TOTAL COM BDI: |  | 826.38
14.6. 86904 - LAVATÓRIO LOUÇA BRANCA SUSPENSO, 29,5 X 39CM OU EQUIVALENTE, PADRÃO POPULAR - FORNECIMENTO E INSTALAÇÃO. AF_01/2020 (UN)
MATERIAL |  | FONTE | UNID | COEFICIENTE | PREÇO UNITÁRIO | TOTAL
00004351 | PARAFUSO NIQUELADO 3 1/2" COM ACABAMENTO CROMADO PARA FIXAR PECA SANITARIA, INCLUI PORCA CEGA, ARRUELA E BUCHA DE NYLON TAMANHO S-8 | SINAPI | UN | 2 | 17.33 | 34.66
00010425 | LAVATORIO DE LOUCA BRANCA, SUSPENSO (SEM COLUNA), DIMENSOES *40 X 30* CM | SINAPI | UN | 1 | 76.51 | 76.51
00037329 | REJUNTE EPOXI, QUALQUER COR | SINAPI | KG | 0.0304 | 89.04 | 2.7068
|  |  |  | TOTAL MATERIAL: |  | 113.88
SERVICO |  | FONTE | UNID | COEFICIENTE | PREÇO UNITÁRIO | TOTAL
88267 | ENCANADOR OU BOMBEIRO HIDRÁULICO COM ENCARGOS COMPLEMENTARES | SINAPI | H | 0.387 | 20.7 | 8.0109
88316 | SERVENTE COM ENCARGOS COMPLEMENTARES | SINAPI | H | 0.1886 | 17.09 | 3.2232
|  |  |  | TOTAL SERVICO: |  | 11.23
|  |  |  | VALOR: |  | 125.1
|  |  |  | VALOR COM BDI: |  | 164.19
|  |  |  | VALOR TOTAL: |  | 625.5
|  |  |  | VALOR TOTAL COM BDI: |  | 820.95
14.7. 86901 - CUBA DE EMBUTIR OVAL EM LOUÇA BRANCA, 35 X 50CM OU EQUIVALENTE - FORNECIMENTO E INSTALAÇÃO. AF_01/2020 (UN)
MATERIAL |  | FONTE | UNID | COEFICIENTE | PREÇO UNITÁRIO | TOTAL
00004823 | MASSA PLASTICA PARA MARMORE/GRANITO | SINAPI | KG | 0.5271 | 50.96 | 26.861
00020269 | LAVATORIO / CUBA DE EMBUTIR, OVAL, DE LOUCA BRANCA, SEM LADRAO, DIMENSOES *50 X 35* CM (L X C) | SINAPI | UN | 1 | 79.5 | 79.5
|  |  |  | TOTAL MATERIAL: |  | 106.36
SERVICO |  | FONTE | UNID | COEFICIENTE | PREÇO UNITÁRIO | TOTAL
88274 | MARMORISTA/GRANITEIRO COM ENCARGOS COMPLEMENTARES | SINAPI | H | 0.8458 | 21.91 | 18.5315
88316 | SERVENTE COM ENCARGOS COMPLEMENTARES | SINAPI | H | 0.2665 | 17.09 | 4.5545
|  |  |  | TOTAL SERVICO: |  | 23.08
|  |  |  | VALOR: |  | 129.44
|  |  |  | VALOR COM BDI: |  | 169.89
|  |  |  | VALOR TOTAL: |  | 776.64
|  |  |  | VALOR TOTAL COM BDI: |  | 1019.34
14.8. 86906 - TORNEIRA CROMADA DE MESA, 1/2? OU 3/4?, PARA LAVATÓRIO, PADRÃO POPULAR - FORNECIMENTO E INSTALAÇÃO. AF_01/2020 (UN)
MATERIAL |  | FONTE | UNID | COEFICIENTE | PREÇO UNITÁRIO | TOTAL
00003146 | FITA VEDA ROSCA EM ROLOS DE 18 MM X 10 M (L X C) | SINAPI | UN | 0.021 | 3.6 | 0.0756
00013415 | TORNEIRA DE MESA/BANCADA, PARA LAVATORIO, FIXA, METALICA CROMADA, PADRAO POPULAR, 1/2 " OU 3/4 " (REF 1193) | SINAPI | UN | 1 | 54.4 | 54.4
|  |  |  | TOTAL MATERIAL: |  | 54.48
SERVICO |  | FONTE | UNID | COEFICIENTE | PREÇO UNITÁRIO | TOTAL
88267 | ENCANADOR OU BOMBEIRO HIDRÁULICO COM ENCARGOS COMPLEMENTARES | SINAPI | H | 0.096 | 20.7 | 1.9872
88316 | SERVENTE COM ENCARGOS COMPLEMENTARES | SINAPI | H | 0.0303 | 17.09 | 0.51783
|  |  |  | TOTAL SERVICO: |  | 2.51
|  |  |  | VALOR: |  | 56.96
|  |  |  | VALOR COM BDI: |  | 74.76
|  |  |  | VALOR TOTAL: |  | 626.56
|  |  |  | VALOR TOTAL COM BDI: |  | 822.36
14.9. 95544 - PAPELEIRA DE PAREDE EM METAL CROMADO SEM TAMPA, INCLUSO FIXAÇÃO. AF_01/2020 (UN)
MATERIAL |  | FONTE | UNID | COEFICIENTE | PREÇO UNITÁRIO | TOTAL
00011703 | PAPELEIRA DE PAREDE EM METAL CROMADO SEM TAMPA | SINAPI | UN | 1 | 40.93 | 40.93
|  |  |  | TOTAL MATERIAL: |  | 40.93
SERVICO |  | FONTE | UNID | COEFICIENTE | PREÇO UNITÁRIO | TOTAL
88267 | ENCANADOR OU BOMBEIRO HIDRÁULICO COM ENCARGOS COMPLEMENTARES | SINAPI | H | 0.3162 | 20.7 | 6.5453
88316 | SERVENTE COM ENCARGOS COMPLEMENTARES | SINAPI | H | 0.0996 | 17.09 | 1.7022
|  |  |  | TOTAL SERVICO: |  | 8.25
|  |  |  | VALOR: |  | 49.17
|  |  |  | VALOR COM BDI: |  | 64.54
|  |  |  | VALOR TOTAL: |  | 393.36
|  |  |  | VALOR TOTAL COM BDI: |  | 516.32
14.10. 100868 - BARRA DE APOIO RETA, EM ACO INOX POLIDO, COMPRIMENTO 80 CM, FIXADA NA PAREDE - FORNECIMENTO E INSTALAÇÃO. AF_01/2020 (UN)
MATERIAL |  | FONTE | UNID | COEFICIENTE | PREÇO UNITÁRIO | TOTAL
00004351 | PARAFUSO NIQUELADO 3 1/2" COM ACABAMENTO CROMADO PARA FIXAR PECA SANITARIA, INCLUI PORCA CEGA, ARRUELA E BUCHA DE NYLON TAMANHO S-8 | SINAPI | UN | 6 | 17.33 | 103.98
00036081 | BARRA DE APOIO RETA, EM ACO INOX POLIDO, COMPRIMENTO 80CM, DIAMETRO MINIMO 3 CM | SINAPI | UN | 1 | 186.89 | 186.89
|  |  |  | TOTAL MATERIAL: |  | 290.87
SERVICO |  | FONTE | UNID | COEFICIENTE | PREÇO UNITÁRIO | TOTAL
88267 | ENCANADOR OU BOMBEIRO HIDRÁULICO COM ENCARGOS COMPLEMENTARES | SINAPI | H | 0.9485 | 20.7 | 19.6339
88316 | SERVENTE COM ENCARGOS COMPLEMENTARES | SINAPI | H | 0.2988 | 17.09 | 5.1065
|  |  |  | TOTAL SERVICO: |  | 24.74
|  |  |  | VALOR: |  | 315.6
|  |  |  | VALOR COM BDI: |  | 414.23
|  |  |  | VALOR TOTAL: |  | 1009.92
|  |  |  | VALOR TOTAL COM BDI: |  | 1325.54
14.11. 100864 - Barra de apoio 1,60 cm, em U, aço inox polido, Deca ou equivalente (UN)
MATERIAL |  | FONTE | UNID | COEFICIENTE | PREÇO UNITÁRIO | TOTAL
00004351 | PARAFUSO NIQUELADO 3 1/2" COM ACABAMENTO CROMADO PARA FIXAR PECA SANITARIA, INCLUI PORCA CEGA, ARRUELA E BUCHA DE NYLON TAMANHO S-8 | SINAPI | UN | 9 | 17.33 | 155.97
00036209 | BARRA DE APOIO EM "L", EM ACO INOX POLIDO 80 X 80 CM, DIAMETRO MINIMO 3 CM | SINAPI | UN | 1 | 411.4 | 411.4
|  |  |  | TOTAL MATERIAL: |  | 567.37
SERVICO |  | FONTE | UNID | COEFICIENTE | PREÇO UNITÁRIO | TOTAL
88267 | ENCANADOR OU BOMBEIRO HIDRÁULICO COM ENCARGOS COMPLEMENTARES | SINAPI | H | 1.4228 | 20.7 | 29.452
88316 | SERVENTE COM ENCARGOS COMPLEMENTARES | SINAPI | H | 0.4483 | 17.09 | 7.6614
|  |  |  | TOTAL SERVICO: |  | 37.11
|  |  |  | VALOR: |  | 604.48
|  |  |  | VALOR COM BDI: |  | 793.38
|  |  |  | VALOR TOTAL: |  | 1934.34
|  |  |  | VALOR TOTAL COM BDI: |  | 2538.82
14.12. 95547 - SABONETEIRA PLASTICA TIPO DISPENSER PARA SABONETE LIQUIDO COM RESERVATORIO 800 A 1500 ML, INCLUSO FIXAÇÃO. AF_01/2020 (UN)
MATERIAL |  | FONTE | UNID | COEFICIENTE | PREÇO UNITÁRIO | TOTAL
00011758 | SABONETEIRA PLASTICA TIPO DISPENSER PARA SABONETE LIQUIDO COM RESERVATORIO 800 A 1500 ML | SINAPI | UN | 1 | 80.25 | 80.25
|  |  |  | TOTAL MATERIAL: |  | 80.25
SERVICO |  | FONTE | UNID | COEFICIENTE | PREÇO UNITÁRIO | TOTAL
88267 | ENCANADOR OU BOMBEIRO HIDRÁULICO COM ENCARGOS COMPLEMENTARES | SINAPI | H | 0.3162 | 20.7 | 6.5453
88316 | SERVENTE COM ENCARGOS COMPLEMENTARES | SINAPI | H | 0.0996 | 17.09 | 1.7022
|  |  |  | TOTAL SERVICO: |  | 8.25
|  |  |  | VALOR: |  | 88.49
|  |  |  | VALOR COM BDI: |  | 116.14
|  |  |  | VALOR TOTAL: |  | 796.41
|  |  |  | VALOR TOTAL COM BDI: |  | 1045.26
14.13. 86919 - TANQUE DE LOUÇA BRANCA COM COLUNA, 30L OU EQUIVALENTE, INCLUSO SIFÃO FLEXÍVEL EM PVC, VÁLVULA METÁLICA E TORNEIRA DE METAL CROMADO PADRÃO MÉDIO - FORNECIMENTO E INSTALAÇÃO. AF_01/2020 (UN)
SERVICO |  | FONTE | UNID | COEFICIENTE | PREÇO UNITÁRIO | TOTAL
86872 | TANQUE DE LOUÇA BRANCA COM COLUNA, 30L OU EQUIVALENTE - FORNECIMENTO E INSTALAÇÃO. AF_01/2020 | SINAPI | UN | 1 | 599.82 | 599.82
86877 | VÁLVULA EM METAL CROMADO 1.1/2? X 1.1/2? PARA TANQUE OU LAVATÓRIO, COM OU SEM LADRÃO - FORNECIMENTO E INSTALAÇÃO. AF_01/2020 | SINAPI | UN | 1 | 66.75 | 66.75
86883 | SIFÃO DO TIPO FLEXÍVEL EM PVC 1 X 1.1/2 - FORNECIMENTO E INSTALAÇÃO. AF_01/2020 | SINAPI | UN | 1 | 11.5 | 11.5
86914 | TORNEIRA CROMADA 1/2? OU 3/4? PARA TANQUE, PADRÃO MÉDIO - FORNECIMENTO E INSTALAÇÃO. AF_01/2020 | SINAPI | UN | 1 | 74.89 | 74.89
|  |  |  | TOTAL SERVICO: |  | 752.96
|  |  |  | VALOR: |  | 752.96
|  |  |  | VALOR COM BDI: |  | 988.26
|  |  |  | VALOR TOTAL: |  | 752.96
|  |  |  | VALOR TOTAL COM BDI: |  | 988.26
14.14. 86936 - CUBA DE EMBUTIR DE AÇO INOXIDÁVEL MÉDIA, INCLUSO VÁLVULA TIPO AMERICANA E SIFÃO TIPO GARRAFA EM METAL CROMADO - FORNECIMENTO E INSTALAÇÃO. AF_01/2020 (UN)
SERVICO |  | FONTE | UNID | COEFICIENTE | PREÇO UNITÁRIO | TOTAL
86878 | VÁLVULA EM METAL CROMADO TIPO AMERICANA 3.1/2? X 1.1/2? PARA PIA - FORNECIMENTO E INSTALAÇÃO. AF_01/2020 | SINAPI | UN | 1 | 72.06 | 72.06
86881 | SIFÃO DO TIPO GARRAFA EM METAL CROMADO 1 X 1.1/2? - FORNECIMENTO E INSTALAÇÃO. AF_01/2020 | SINAPI | UN | 1 | 204.48 | 204.48
86900 | CUBA DE EMBUTIR RETANGULAR DE AÇO INOXIDÁVEL, 46 X 30 X 12 CM - FORNECIMENTO E INSTALAÇÃO. AF_01/2020 | SINAPI | UN | 1 | 189.33 | 189.33
|  |  |  | TOTAL SERVICO: |  | 465.87
|  |  |  | VALOR: |  | 465.87
|  |  |  | VALOR COM BDI: |  | 611.45
|  |  |  | VALOR TOTAL: |  | 1863.48
|  |  |  | VALOR TOTAL COM BDI: |  | 2445.8
14.15. 86909 - TORNEIRA CROMADA TUBO MÓVEL, DE MESA, 1/2? OU 3/4?, PARA PIA DE COZINHA, PADRÃO ALTO - FORNECIMENTO E INSTALAÇÃO. AF_01/2020 (UN)
MATERIAL |  | FONTE | UNID | COEFICIENTE | PREÇO UNITÁRIO | TOTAL
00003146 | FITA VEDA ROSCA EM ROLOS DE 18 MM X 10 M (L X C) | SINAPI | UN | 0.021 | 3.6 | 0.0756
00011772 | TORNEIRA METALICA CROMADA, DE MESA/BANCADA, PARA COZINHA, BICA MOVEL, COM AREJADOR, 1/2 " OU 3/4 " (REF 1167 / 1168) | SINAPI | UN | 1 | 94.51 | 94.51
|  |  |  | TOTAL MATERIAL: |  | 94.59
SERVICO |  | FONTE | UNID | COEFICIENTE | PREÇO UNITÁRIO | TOTAL
88267 | ENCANADOR OU BOMBEIRO HIDRÁULICO COM ENCARGOS COMPLEMENTARES | SINAPI | H | 0.1667 | 20.7 | 3.4507
88316 | SERVENTE COM ENCARGOS COMPLEMENTARES | SINAPI | H | 0.0525 | 17.09 | 0.89723
|  |  |  | TOTAL SERVICO: |  | 4.35
|  |  |  | VALOR: |  | 98.92
|  |  |  | VALOR COM BDI: |  | 129.83
|  |  |  | VALOR TOTAL: |  | 1187.04
|  |  |  | VALOR TOTAL COM BDI: |  | 1557.96
14.16. 86936 - CUBA DE EMBUTIR DE AÇO INOXIDÁVEL MÉDIA, INCLUSO VÁLVULA TIPO AMERICANA E SIFÃO TIPO GARRAFA EM METAL CROMADO - FORNECIMENTO E INSTALAÇÃO. AF_01/2020 (UN)
SERVICO |  | FONTE | UNID | COEFICIENTE | PREÇO UNITÁRIO | TOTAL
86878 | VÁLVULA EM METAL CROMADO TIPO AMERICANA 3.1/2? X 1.1/2? PARA PIA - FORNECIMENTO E INSTALAÇÃO. AF_01/2020 | SINAPI | UN | 1 | 72.06 | 72.06
86881 | SIFÃO DO TIPO GARRAFA EM METAL CROMADO 1 X 1.1/2? - FORNECIMENTO E INSTALAÇÃO. AF_01/2020 | SINAPI | UN | 1 | 204.48 | 204.48
86900 | CUBA DE EMBUTIR RETANGULAR DE AÇO INOXIDÁVEL, 46 X 30 X 12 CM - FORNECIMENTO E INSTALAÇÃO. AF_01/2020 | SINAPI | UN | 1 | 189.33 | 189.33
|  |  |  | TOTAL SERVICO: |  | 465.87
|  |  |  | VALOR: |  | 465.87
|  |  |  | VALOR COM BDI: |  | 611.45
|  |  |  | VALOR TOTAL: |  | 5590.44
|  |  |  | VALOR TOTAL COM BDI: |  | 7337.4
14.17. C2507 - TORNEIRA ELÉTRICA AUTOMÁTICA 220V-2800W (INSTALADO) (UN)
MAO DE OBRA |  | FONTE | UNID | COEFICIENTE | PREÇO UNITÁRIO | TOTAL
I0042 | AJUDANTE DE ELETRICISTA | SEINFRA | H | 0.49997 | 18.63 | 9.31
I2312 | ELETRICISTA | SEINFRA | H | 0.49997 | 23.17 | 11.58
|  |  |  | TOTAL MAO DE OBRA: |  | 20.89
MATERIAL |  | FONTE | UNID | COEFICIENTE | PREÇO UNITÁRIO | TOTAL
I2134 | TORNEIRA ELETRICA AUOM. 220V-2500W | SEINFRA | UN | 1 | 140.73 | 140.73
|  |  |  | TOTAL MATERIAL: |  | 140.73
|  |  |  | VALOR: |  | 161.62
|  |  |  | VALOR COM BDI: |  | 212.13
|  |  |  | VALOR TOTAL: |  | 161.62
|  |  |  | VALOR TOTAL COM BDI: |  | 212.13
14.18. 89354 - Chuveiro Maxi Ducha com desviador para duchas elétricas, Lorenzetti ou equivalente (UN)
MATERIAL |  | FONTE | UNID | COEFICIENTE | PREÇO UNITÁRIO | TOTAL
00003148 | FITA VEDA ROSCA EM ROLOS DE 18 MM X 50 M (L X C) | SINAPI | UN | 0.0212 | 13.27 | 0.28132
00037587 | MISTURADOR MONOCOMANDO PARA CHUVEIRO, BASE BRUTA, METALICO COM ACABAMENTO CROMADO | SINAPI | UN | 1 | 390.22 | 390.22
|  |  |  | TOTAL MATERIAL: |  | 390.5
SERVICO |  | FONTE | UNID | COEFICIENTE | PREÇO UNITÁRIO | TOTAL
88248 | AUXILIAR DE ENCANADOR OU BOMBEIRO HIDRÁULICO COM ENCARGOS COMPLEMENTARES | SINAPI | H | 0.6187 | 16.38 | 10.1343
88267 | ENCANADOR OU BOMBEIRO HIDRÁULICO COM ENCARGOS COMPLEMENTARES | SINAPI | H | 0.6187 | 20.7 | 12.8071
|  |  |  | TOTAL SERVICO: |  | 22.94
|  |  |  | VALOR: |  | 413.43
|  |  |  | VALOR COM BDI: |  | 542.63
|  |  |  | VALOR TOTAL: |  | 413.43
|  |  |  | VALOR TOTAL COM BDI: |  | 542.63
14.19. 86915 - TORNEIRA CROMADA DE MESA, 1/2? OU 3/4?, PARA LAVATÓRIO, PADRÃO MÉDIO - FORNECIMENTO E INSTALAÇÃO. AF_01/2020 (UN)
MATERIAL |  | FONTE | UNID | COEFICIENTE | PREÇO UNITÁRIO | TOTAL
00003146 | FITA VEDA ROSCA EM ROLOS DE 18 MM X 10 M (L X C) | SINAPI | UN | 0.021 | 3.6 | 0.0756
00036791 | TORNEIRA METALICA CROMADA DE MESA PARA LAVATORIO, BICA ALTA, COM AREJADOR (REF 1195) | SINAPI | UN | 1 | 106.33 | 106.33
|  |  |  | TOTAL MATERIAL: |  | 106.41
SERVICO |  | FONTE | UNID | COEFICIENTE | PREÇO UNITÁRIO | TOTAL
88267 | ENCANADOR OU BOMBEIRO HIDRÁULICO COM ENCARGOS COMPLEMENTARES | SINAPI | H | 0.096 | 20.7 | 1.9872
88316 | SERVENTE COM ENCARGOS COMPLEMENTARES | SINAPI | H | 0.0303 | 17.09 | 0.51783
|  |  |  | TOTAL SERVICO: |  | 2.51
|  |  |  | VALOR: |  | 108.89
|  |  |  | VALOR COM BDI: |  | 142.92
|  |  |  | VALOR TOTAL: |  | 544.45
|  |  |  | VALOR TOTAL COM BDI: |  | 714.6
15.1. COMP-32050851 - EXTINTOR DE PÓ ABC - 8 KG (UND)
MATERIAL |  | FONTE | UNID | COEFICIENTE | PREÇO UNITÁRIO | TOTAL
D00422 | Extintor de incêndio ABC - 12Kg | SEDOP | UN | 1 | 325 | 325
|  |  |  | TOTAL MATERIAL: |  | 325
SERVICO |  | FONTE | UNID | COEFICIENTE | PREÇO UNITÁRIO | TOTAL
280004 | AJUDANTE DE PEDREIRO COM ENCARGOS COMPLEMENTARES | SEDOP | H | 0.5 | 17.13 | 8.57
280023 | PEDREIRO COM ENCARGOS COMPLEMENTARES | SEDOP | H | 0.5 | 21.31 | 10.66
|  |  |  | TOTAL SERVICO: |  | 19.23
|  |  |  | VALOR: |  | 344.23
|  |  |  | VALOR COM BDI: |  | 451.8
|  |  |  | VALOR TOTAL: |  | 2409.61
|  |  |  | VALOR TOTAL COM BDI: |  | 3162.6
15.2. 97599 - LUMINÁRIA DE EMERGÊNCIA, COM 30 LÂMPADAS LED DE 2 W, SEM REATOR - FORNECIMENTO E INSTALAÇÃO. AF_02/2020 (UN)
MATERIAL |  | FONTE | UNID | COEFICIENTE | PREÇO UNITÁRIO | TOTAL
00038774 | LUMINARIA DE EMERGENCIA 30 LEDS, POTENCIA 2 W, BATERIA DE LITIO, AUTONOMIA DE 6 HORAS | SINAPI | UN | 1 | 24.99 | 24.99
|  |  |  | TOTAL MATERIAL: |  | 24.99
SERVICO |  | FONTE | UNID | COEFICIENTE | PREÇO UNITÁRIO | TOTAL
88247 | AUXILIAR DE ELETRICISTA COM ENCARGOS COMPLEMENTARES | SINAPI | H | 0.0748 | 17.04 | 1.2746
88264 | ELETRICISTA COM ENCARGOS COMPLEMENTARES | SINAPI | H | 0.1795 | 21.52 | 3.8628
|  |  |  | TOTAL SERVICO: |  | 5.13
|  |  |  | VALOR: |  | 30.12
|  |  |  | VALOR COM BDI: |  | 39.53
|  |  |  | VALOR TOTAL: |  | 602.4
|  |  |  | VALOR TOTAL COM BDI: |  | 790.6
15.3. COMP-85552200 - SINALIZACAO HORIZONTAL COM TINTA RETRORREFLETIVA A BASE DE RESINA ACRILICA COM MICROESFERAS DE VIDRO (M2)
MATERIAL |  | FONTE | UNID | COEFICIENTE | PREÇO UNITÁRIO | TOTAL
00005318 | DILUENTE AGUARRAS | SINAPI | L | 0.1 | 16.6 | 1.66
00044478 | MICROESFERAS DE VIDRO PARA SINALIZACAO HORIZONTAL VIARIA, TIPO I-B (PREMIX) - NBR 16184 | SINAPI | KG | 0.4 | 13.88 | 5.55
00007343 | TINTA ACRILICA A BASE DE SOLVENTE, PARA SINALIZACAO HORIZONTAL VIARIA (NBR 11862) | SINAPI | L | 0.58 | 11.89 | 6.9
00007348 | TINTA ACRILICA PREMIUM PARA PISO | SINAPI | L | 0.03 | 16.01 | 0.48
|  |  |  | TOTAL MATERIAL: |  | 14.59
SERVICO |  | FONTE | UNID | COEFICIENTE | PREÇO UNITÁRIO | TOTAL
5824 | CAMINHÃO TOCO, PBT 16.000 KG, CARGA ÚTIL MÁX. 10.685 KG, DIST. ENTRE EIXOS 4,8 M, POTÊNCIA 189 CV, INCLUSIVE CARROCERIA FIXA ABERTA DE MADEIRA P/ TRANSPORTE GERAL DE CARGA SECA, DIMEN. APROX. 2,5 X 7,00 X 0,50 M - CHP DIURNO. AF_06/2014 | SINAPI | CHP | 0.003333 | 185.85 | 0.62
95133 | MÁQUINA DEMARCADORA DE FAIXA DE TRÁFEGO À FRIO, AUTOPROPELIDA, POTÊNCIA 38 HP - CHP DIURNO. AF_07/2016 | SINAPI | CHP | 0.003333 | 130.24 | 0.43
88316 | SERVENTE COM ENCARGOS COMPLEMENTARES | SINAPI | H | 0.03333 | 17.09 | 0.57
|  |  |  | TOTAL SERVICO: |  | 1.62
|  |  |  | VALOR: |  | 16.21
|  |  |  | VALOR COM BDI: |  | 21.28
|  |  |  | VALOR TOTAL: |  | 1621
|  |  |  | VALOR TOTAL COM BDI: |  | 2128
15.4. 92390 - JOELHO 90 GRAUS, EM FERRO GALVANIZADO, DN 65 (2 1/2"), CONEXÃO ROSQUEADA, INSTALADO EM REDE DE ALIMENTAÇÃO PARA HIDRANTE - FORNECIMENTO E INSTALAÇÃO. AF_10/2020 (UN)
MATERIAL |  | FONTE | UNID | COEFICIENTE | PREÇO UNITÁRIO | TOTAL
00003148 | FITA VEDA ROSCA EM ROLOS DE 18 MM X 50 M (L X C) | SINAPI | UN | 0.03 | 13.27 | 0.3981
00003470 | COTOVELO 90 GRAUS DE FERRO GALVANIZADO, COM ROSCA BSP, DE 2 1/2" | SINAPI | UN | 1 | 81.5 | 81.5
00007307 | FUNDO ANTICORROSIVO PARA METAIS FERROSOS (ZARCAO) | SINAPI | L | 0.007 | 29.93 | 0.20951
|  |  |  | TOTAL MATERIAL: |  | 82.11
SERVICO |  | FONTE | UNID | COEFICIENTE | PREÇO UNITÁRIO | TOTAL
88248 | AUXILIAR DE ENCANADOR OU BOMBEIRO HIDRÁULICO COM ENCARGOS COMPLEMENTARES | SINAPI | H | 1.104 | 16.38 | 18.0835
88267 | ENCANADOR OU BOMBEIRO HIDRÁULICO COM ENCARGOS COMPLEMENTARES | SINAPI | H | 1.104 | 20.7 | 22.8528
|  |  |  | TOTAL SERVICO: |  | 40.93
|  |  |  | VALOR: |  | 123.02
|  |  |  | VALOR COM BDI: |  | 161.46
|  |  |  | VALOR TOTAL: |  | 1353.22
|  |  |  | VALOR TOTAL COM BDI: |  | 1776.06
15.5. 92642 - TÊ, EM FERRO GALVANIZADO, CONEXÃO ROSQUEADA, DN 65 (2 1/2"), INSTALADO EM REDE DE ALIMENTAÇÃO PARA HIDRANTE - FORNECIMENTO E INSTALAÇÃO. AF_10/2020 (UN)
MATERIAL |  | FONTE | UNID | COEFICIENTE | PREÇO UNITÁRIO | TOTAL
00003148 | FITA VEDA ROSCA EM ROLOS DE 18 MM X 50 M (L X C) | SINAPI | UN | 0.045 | 13.27 | 0.59715
00006299 | TE DE FERRO GALVANIZADO, DE 2 1/2" | SINAPI | UN | 1 | 113.05 | 113.05
00007307 | FUNDO ANTICORROSIVO PARA METAIS FERROSOS (ZARCAO) | SINAPI | L | 0.011 | 29.93 | 0.32923
|  |  |  | TOTAL MATERIAL: |  | 113.98
SERVICO |  | FONTE | UNID | COEFICIENTE | PREÇO UNITÁRIO | TOTAL
88248 | AUXILIAR DE ENCANADOR OU BOMBEIRO HIDRÁULICO COM ENCARGOS COMPLEMENTARES | SINAPI | H | 1.471 | 16.38 | 24.095
88267 | ENCANADOR OU BOMBEIRO HIDRÁULICO COM ENCARGOS COMPLEMENTARES | SINAPI | H | 1.471 | 20.7 | 30.4497
|  |  |  | TOTAL SERVICO: |  | 54.54
|  |  |  | VALOR: |  | 168.49
|  |  |  | VALOR COM BDI: |  | 221.14
|  |  |  | VALOR TOTAL: |  | 842.45
|  |  |  | VALOR TOTAL COM BDI: |  | 1105.7
15.6. COMP-08189127 - LUMINÁRIA DE EMERGÊNCIA INDUSTRIAL (UND)
MATERIAL |  | FONTE | UNID | COEFICIENTE | PREÇO UNITÁRIO | TOTAL
INS-968277 | LUMINÁRIA DE EMERGÊNCIA INDUSTRIAL | PRÓPRIA | UN | 1 | 230 | 230
|  |  |  | TOTAL MATERIAL: |  | 230
SERVICO |  | FONTE | UNID | COEFICIENTE | PREÇO UNITÁRIO | TOTAL
88247 | AUXILIAR DE ELETRICISTA COM ENCARGOS COMPLEMENTARES | SINAPI | H | 0.0748 | 17.04 | 1.27
88264 | ELETRICISTA COM ENCARGOS COMPLEMENTARES | SINAPI | H | 0.1795 | 21.52 | 3.86
|  |  |  | TOTAL SERVICO: |  | 5.13
|  |  |  | VALOR: |  | 235.13
|  |  |  | VALOR COM BDI: |  | 308.61
|  |  |  | VALOR TOTAL: |  | 1410.78
|  |  |  | VALOR TOTAL COM BDI: |  | 1851.66
15.7. 92336 - TUBO DE AÇO GALVANIZADO COM COSTURA, CLASSE MÉDIA, CONEXÃO RANHURADA, DN 65 (2 1/2"), INSTALADO EM PRUMADAS - FORNECIMENTO E INSTALAÇÃO. AF_10/2020 (M)
MATERIAL |  | FONTE | UNID | COEFICIENTE | PREÇO UNITÁRIO | TOTAL
00007701 | TUBO ACO GALVANIZADO COM COSTURA, CLASSE MEDIA, DN 2.1/2", E = *3,65* MM, PESO *6,51* KG/M (NBR 5580) | SINAPI | M | 1.039 | 119.21 | 123.8592
|  |  |  | TOTAL MATERIAL: |  | 123.86
SERVICO |  | FONTE | UNID | COEFICIENTE | PREÇO UNITÁRIO | TOTAL
88248 | AUXILIAR DE ENCANADOR OU BOMBEIRO HIDRÁULICO COM ENCARGOS COMPLEMENTARES | SINAPI | H | 0.306 | 16.38 | 5.0123
88267 | ENCANADOR OU BOMBEIRO HIDRÁULICO COM ENCARGOS COMPLEMENTARES | SINAPI | H | 0.306 | 20.7 | 6.3342
|  |  |  | TOTAL SERVICO: |  | 11.34
|  |  |  | VALOR: |  | 135.19
|  |  |  | VALOR COM BDI: |  | 177.44
|  |  |  | VALOR TOTAL: |  | 17845.08
|  |  |  | VALOR TOTAL COM BDI: |  | 23422.08
15.8. 99624 - VÁLVULA DE RETENÇÃO HORIZONTAL, DE BRONZE, ROSCÁVEL, 2 1/2" - FORNECIMENTO E INSTALAÇÃO. AF_01/2019 (UN)
MATERIAL |  | FONTE | UNID | COEFICIENTE | PREÇO UNITÁRIO | TOTAL
00003148 | FITA VEDA ROSCA EM ROLOS DE 18 MM X 50 M (L X C) | SINAPI | UN | 0.0302 | 13.27 | 0.40075
00010405 | VALVULA DE RETENCAO HORIZONTAL, DE BRONZE (PN-25), 2 1/2", 400 PSI, TAMPA DE PORCA DE UNIAO, EXTREMIDADES COM ROSCA | SINAPI | UN | 1 | 398.81 | 398.81
|  |  |  | TOTAL MATERIAL: |  | 399.21
SERVICO |  | FONTE | UNID | COEFICIENTE | PREÇO UNITÁRIO | TOTAL
88248 | AUXILIAR DE ENCANADOR OU BOMBEIRO HIDRÁULICO COM ENCARGOS COMPLEMENTARES | SINAPI | H | 0.4546 | 16.38 | 7.4463
88267 | ENCANADOR OU BOMBEIRO HIDRÁULICO COM ENCARGOS COMPLEMENTARES | SINAPI | H | 0.4546 | 20.7 | 9.4102
|  |  |  | TOTAL SERVICO: |  | 16.86
|  |  |  | VALOR: |  | 416.06
|  |  |  | VALOR COM BDI: |  | 546.08
|  |  |  | VALOR TOTAL: |  | 832.12
|  |  |  | VALOR TOTAL COM BDI: |  | 1092.16
15.9. COMP-99872794 - VÁLVULA GLOBO 45° 2.1/2'' (UND)
MATERIAL |  | FONTE | UNID | COEFICIENTE | PREÇO UNITÁRIO | TOTAL
00003146 | FITA VEDA ROSCA EM ROLOS DE 18 MM X 10 M (L X C) | SINAPI | UN | 0.02 | 3.6 | 0.07
00010904 | REGISTRO OU VALVULA GLOBO ANGULAR EM LATAO, PARA HIDRANTES EM INSTALACAO PREDIAL DE INCENDIO, 45 GRAUS, DIAMETRO DE 2 1/2", COM VOLANTE, CLASSE DE PRESSAO DE ATE 200 PSI | SINAPI | UN | 1 | 151 | 151
|  |  |  | TOTAL MATERIAL: |  | 151.07
SERVICO |  | FONTE | UNID | COEFICIENTE | PREÇO UNITÁRIO | TOTAL
88248 | AUXILIAR DE ENCANADOR OU BOMBEIRO HIDRÁULICO COM ENCARGOS COMPLEMENTARES | SINAPI | H | 0.65 | 16.38 | 10.65
88267 | ENCANADOR OU BOMBEIRO HIDRÁULICO COM ENCARGOS COMPLEMENTARES | SINAPI | H | 0.65 | 20.7 | 13.46
|  |  |  | TOTAL SERVICO: |  | 24.11
|  |  |  | VALOR: |  | 175.18
|  |  |  | VALOR COM BDI: |  | 229.92
|  |  |  | VALOR TOTAL: |  | 700.72
|  |  |  | VALOR TOTAL COM BDI: |  | 919.68
15.10. 95253 - Válvula esfera passagem plena 2.1/2'' (UN)
MATERIAL |  | FONTE | UNID | COEFICIENTE | PREÇO UNITÁRIO | TOTAL
00003148 | FITA VEDA ROSCA EM ROLOS DE 18 MM X 50 M (L X C) | SINAPI | UN | 0.024 | 13.27 | 0.31848
00011747 | VALVULA DE ESFERA BRUTA EM BRONZE, BITOLA 2 " (REF 1552-B) | SINAPI | UN | 1 | 200.87 | 200.87
|  |  |  | TOTAL MATERIAL: |  | 201.19
SERVICO |  | FONTE | UNID | COEFICIENTE | PREÇO UNITÁRIO | TOTAL
88248 | AUXILIAR DE ENCANADOR OU BOMBEIRO HIDRÁULICO COM ENCARGOS COMPLEMENTARES | SINAPI | H | 0.3398 | 16.38 | 5.5659
88267 | ENCANADOR OU BOMBEIRO HIDRÁULICO COM ENCARGOS COMPLEMENTARES | SINAPI | H | 0.3398 | 20.7 | 7.0339
|  |  |  | TOTAL SERVICO: |  | 12.6
|  |  |  | VALOR: |  | 213.77
|  |  |  | VALOR COM BDI: |  | 280.57
|  |  |  | VALOR TOTAL: |  | 427.54
|  |  |  | VALOR TOTAL COM BDI: |  | 561.14
15.11. COMP-60470636 - MANÔMETRO NPT 1/2'' 300PSI (UN)
MATERIAL |  | FONTE | UNID | COEFICIENTE | PREÇO UNITÁRIO | TOTAL
00003146 | FITA VEDA ROSCA EM ROLOS DE 18 MM X 10 M (L X C) | SINAPI | UN | 0.02 | 3.6 | 0.07
00012898 | MANOMETRO COM CAIXA EM ACO PINTADO, ESCALA *10* KGF/CM2 (*10* BAR), DIAMETRO NOMINAL DE 100 MM, CONEXAO DE 1/2" | SINAPI | UN | 1 | 146.53 | 146.53
|  |  |  | TOTAL MATERIAL: |  | 146.6
SERVICO |  | FONTE | UNID | COEFICIENTE | PREÇO UNITÁRIO | TOTAL
88248 | AUXILIAR DE ENCANADOR OU BOMBEIRO HIDRÁULICO COM ENCARGOS COMPLEMENTARES | SINAPI | H | 0.65 | 16.38 | 10.65
88267 | ENCANADOR OU BOMBEIRO HIDRÁULICO COM ENCARGOS COMPLEMENTARES | SINAPI | H | 0.65 | 20.7 | 13.46
|  |  |  | TOTAL SERVICO: |  | 24.11
|  |  |  | VALOR: |  | 170.71
|  |  |  | VALOR COM BDI: |  | 224.06
|  |  |  | VALOR TOTAL: |  | 170.71
|  |  |  | VALOR TOTAL COM BDI: |  | 224.06
15.12. COMP-20558335 - CHAVE FLUXO DE PALHETA 2.1/2'' (UN)
MATERIAL |  | FONTE | UNID | COEFICIENTE | PREÇO UNITÁRIO | TOTAL
00014058 | CHAVE DE PARTIDA DIRETA TRIFASICA, COM CAIXA TERMOPLASTICA, COM FUSIVEL DE 63 A, PARA MOTOR COM POTENCIA DE 10 CV E TENSAO DE 220 V | SINAPI | UN | 1 | 221.2 | 221.2
|  |  |  | TOTAL MATERIAL: |  | 221.2
SERVICO |  | FONTE | UNID | COEFICIENTE | PREÇO UNITÁRIO | TOTAL
88248 | AUXILIAR DE ENCANADOR OU BOMBEIRO HIDRÁULICO COM ENCARGOS COMPLEMENTARES | SINAPI | H | 0.65 | 16.38 | 10.65
88267 | ENCANADOR OU BOMBEIRO HIDRÁULICO COM ENCARGOS COMPLEMENTARES | SINAPI | H | 0.65 | 20.7 | 13.46
|  |  |  | TOTAL SERVICO: |  | 24.11
|  |  |  | VALOR: |  | 245.31
|  |  |  | VALOR COM BDI: |  | 321.97
|  |  |  | VALOR TOTAL: |  | 245.31
|  |  |  | VALOR TOTAL COM BDI: |  | 321.97
15.13. COMP-06909263 - CAIXA COM HIDRANTE DE PASSEIO COM TAMPA DE FERRO FUNDIDO (un)
MATERIAL |  | FONTE | UNID | COEFICIENTE | PREÇO UNITÁRIO | TOTAL
00003148 | FITA VEDA ROSCA EM ROLOS DE 18 MM X 50 M (L X C) | SINAPI | UN | 0.028 | 13.27 | 0.37
00010924 | HIDRANTE SUBTERRANEO, EM FERRO FUNDIDO, COM CURVA LONGA E CAIXA, DN 75 MM | SINAPI | UN | 1 | 2771.53 | 2771.53
|  |  |  | TOTAL MATERIAL: |  | 2771.9
SERVICO |  | FONTE | UNID | COEFICIENTE | PREÇO UNITÁRIO | TOTAL
88248 | AUXILIAR DE ENCANADOR OU BOMBEIRO HIDRÁULICO COM ENCARGOS COMPLEMENTARES | SINAPI | H | 1.15 | 16.38 | 18.84
88267 | ENCANADOR OU BOMBEIRO HIDRÁULICO COM ENCARGOS COMPLEMENTARES | SINAPI | H | 1.15 | 20.7 | 23.81
|  |  |  | TOTAL SERVICO: |  | 42.65
|  |  |  | VALOR: |  | 2814.55
|  |  |  | VALOR COM BDI: |  | 3694.1
|  |  |  | VALOR TOTAL: |  | 2814.55
|  |  |  | VALOR TOTAL COM BDI: |  | 3694.1
15.14. 96765 - ABRIGO PARA HIDRANTE, 90X60X17CM, COM REGISTRO GLOBO ANGULAR 45 GRAUS 2 1/2", ADAPTADOR STORZ 2 1/2", MANGUEIRA DE INCÊNDIO 20M, REDUÇÃO 2 1/2" X 1 1/2" E ESGUICHO EM LATÃO 1 1/2" - FORNECIMENTO E INSTALAÇÃO. AF_10/2020 (UN)
MATERIAL |  | FONTE | UNID | COEFICIENTE | PREÇO UNITÁRIO | TOTAL
00004350 | BUCHA DE NYLON, DIAMETRO DO FURO 8 MM, COMPRIMENTO 40 MM, COM PARAFUSO DE ROSCA SOBERBA, CABECA CHATA, FENDA SIMPLES, 4,8 X 50 MM | SINAPI | UN | 4 | 0.66 | 2.64
00010900 | ADAPTADOR, EM LATAO, ENGATE RAPIDO1 1/2" X ROSCA INTERNA 5 FIOS 2 1/2", PARA INSTALACAO PREDIAL DE COMBATE A INCENDIO | SINAPI | UN | 1 | 51.77 | 51.77
00010904 | REGISTRO OU VALVULA GLOBO ANGULAR EM LATAO, PARA HIDRANTES EM INSTALACAO PREDIAL DE INCENDIO, 45 GRAUS, DIAMETRO DE 2 1/2", COM VOLANTE, CLASSE DE PRESSAO DE ATE 200 PSI | SINAPI | UN | 1 | 151 | 151
00020963 | CAIXA DE INCENDIO/ABRIGO PARA MANGUEIRA, DE SOBREPOR/EXTERNA, COM 90 X 60 X 17 CM, EM CHAPA DE ACO, PORTA COM VENTILACAO, VISOR COM A INSCRICAO "INCENDIO", SUPORTE/CESTA INTERNA PARA A MANGUEIRA, PINTURA ELETROSTATICA VERMELHA | SINAPI | UN | 1 | 402.36 | 402.36
00020971 | CHAVE DUPLA PARA CONEXOES TIPO STORZ, ENGATE RAPIDO 1 1/2" X 2 1/2", EM LATAO, PARA INSTALACAO PREDIAL COMBATE A INCENDIO | SINAPI | UN | 1 | 14.38 | 14.38
00021030 | MANGUEIRA DE INCENDIO, TIPO 1, DE 1 1/2", COMPRIMENTO = 20 M, TECIDO EM FIO DE POLIESTER E TUBO INTERNO EM BORRACHA SINTETICA, COM UNIOES ENGATE RAPIDO | SINAPI | UN | 1 | 400.61 | 400.61
00037554 | ESGUICHO JATO REGULAVEL, TIPO ELKHART, ENGATE RAPIDO 1 1/2", PARA COMBATE A INCENDIO | SINAPI | UN | 1 | 177.33 | 177.33
|  |  |  | TOTAL MATERIAL: |  | 1200.09
SERVICO |  | FONTE | UNID | COEFICIENTE | PREÇO UNITÁRIO | TOTAL
88248 | AUXILIAR DE ENCANADOR OU BOMBEIRO HIDRÁULICO COM ENCARGOS COMPLEMENTARES | SINAPI | H | 3.037 | 16.38 | 49.7461
88267 | ENCANADOR OU BOMBEIRO HIDRÁULICO COM ENCARGOS COMPLEMENTARES | SINAPI | H | 3.037 | 20.7 | 62.8659
|  |  |  | TOTAL SERVICO: |  | 112.62
|  |  |  | VALOR: |  | 1312.69
|  |  |  | VALOR COM BDI: |  | 1722.91
|  |  |  | VALOR TOTAL: |  | 3938.07
|  |  |  | VALOR TOTAL COM BDI: |  | 5168.73
15.15. 91924 - CABO DE COBRE FLEXÍVEL ISOLADO, 1,5 MM², ANTI-CHAMA 450/750 V, PARA CIRCUITOS TERMINAIS - FORNECIMENTO E INSTALAÇÃO. AF_12/2015 (M)
MATERIAL |  | FONTE | UNID | COEFICIENTE | PREÇO UNITÁRIO | TOTAL
00001013 | CABO DE COBRE, FLEXIVEL, CLASSE 4 OU 5, ISOLACAO EM PVC/A, ANTICHAMA BWF-B, 1 CONDUTOR, 450/750 V, SECAO NOMINAL 1,5 MM2 | SINAPI | M | 1.19 | 1.6 | 1.904
00021127 | FITA ISOLANTE ADESIVA ANTICHAMA, USO ATE 750 V, EM ROLO DE 19 MM X 5 M | SINAPI | UN | 0.009 | 5.14 | 0.04626
|  |  |  | TOTAL MATERIAL: |  | 1.95
SERVICO |  | FONTE | UNID | COEFICIENTE | PREÇO UNITÁRIO | TOTAL
88247 | AUXILIAR DE ELETRICISTA COM ENCARGOS COMPLEMENTARES | SINAPI | H | 0.024 | 17.04 | 0.40896
88264 | ELETRICISTA COM ENCARGOS COMPLEMENTARES | SINAPI | H | 0.024 | 21.52 | 0.51648
|  |  |  | TOTAL SERVICO: |  | 0.93
|  |  |  | VALOR: |  | 2.85
|  |  |  | VALOR COM BDI: |  | 3.74
|  |  |  | VALOR TOTAL: |  | 2260.05
|  |  |  | VALOR TOTAL COM BDI: |  | 2965.82
15.16. 91926 - CABO DE COBRE FLEXÍVEL ISOLADO, 2,5 MM², ANTI-CHAMA 450/750 V, PARA CIRCUITOS TERMINAIS - FORNECIMENTO E INSTALAÇÃO. AF_12/2015 (M)
MATERIAL |  | FONTE | UNID | COEFICIENTE | PREÇO UNITÁRIO | TOTAL
00001014 | CABO DE COBRE, FLEXIVEL, CLASSE 4 OU 5, ISOLACAO EM PVC/A, ANTICHAMA BWF-B, 1 CONDUTOR, 450/750 V, SECAO NOMINAL 2,5 MM2 | SINAPI | M | 1.19 | 2.55 | 3.0345
00021127 | FITA ISOLANTE ADESIVA ANTICHAMA, USO ATE 750 V, EM ROLO DE 19 MM X 5 M | SINAPI | UN | 0.009 | 5.14 | 0.04626
|  |  |  | TOTAL MATERIAL: |  | 3.08
SERVICO |  | FONTE | UNID | COEFICIENTE | PREÇO UNITÁRIO | TOTAL
88247 | AUXILIAR DE ELETRICISTA COM ENCARGOS COMPLEMENTARES | SINAPI | H | 0.03 | 17.04 | 0.5112
88264 | ELETRICISTA COM ENCARGOS COMPLEMENTARES | SINAPI | H | 0.03 | 21.52 | 0.6456
|  |  |  | TOTAL SERVICO: |  | 1.16
|  |  |  | VALOR: |  | 4.22
|  |  |  | VALOR COM BDI: |  | 5.54
|  |  |  | VALOR TOTAL: |  | 4569.21
|  |  |  | VALOR TOTAL COM BDI: |  | 5998.44
15.17. 91928 - CABO DE COBRE FLEXÍVEL ISOLADO, 4 MM², ANTI-CHAMA 450/750 V, PARA CIRCUITOS TERMINAIS - FORNECIMENTO E INSTALAÇÃO. AF_12/2015 (M)
MATERIAL |  | FONTE | UNID | COEFICIENTE | PREÇO UNITÁRIO | TOTAL
00000981 | CABO DE COBRE, FLEXIVEL, CLASSE 4 OU 5, ISOLACAO EM PVC/A, ANTICHAMA BWF-B, 1 CONDUTOR, 450/750 V, SECAO NOMINAL 4 MM2 | SINAPI | M | 1.19 | 4.56 | 5.4264
00021127 | FITA ISOLANTE ADESIVA ANTICHAMA, USO ATE 750 V, EM ROLO DE 19 MM X 5 M | SINAPI | UN | 0.009 | 5.14 | 0.04626
|  |  |  | TOTAL MATERIAL: |  | 5.48
SERVICO |  | FONTE | UNID | COEFICIENTE | PREÇO UNITÁRIO | TOTAL
88247 | AUXILIAR DE ELETRICISTA COM ENCARGOS COMPLEMENTARES | SINAPI | H | 0.04 | 17.04 | 0.6816
88264 | ELETRICISTA COM ENCARGOS COMPLEMENTARES | SINAPI | H | 0.04 | 21.52 | 0.8608
|  |  |  | TOTAL SERVICO: |  | 1.54
|  |  |  | VALOR: |  | 7
|  |  |  | VALOR COM BDI: |  | 9.19
|  |  |  | VALOR TOTAL: |  | 4803.75
|  |  |  | VALOR TOTAL COM BDI: |  | 6306.64
15.18. COMP-71344786 - DISJUNTOR TERMOMAGNETICO TRIPOLAR PADRAO NEMA (AMERICANO) 10 A 50A 240V, FORNECIMENTO E INSTALACAO (UN)
MATERIAL |  | FONTE | UNID | COEFICIENTE | PREÇO UNITÁRIO | TOTAL
00002392 | DISJUNTOR TIPO NEMA, TRIPOLAR 10 ATE 50A, TENSAO MAXIMA DE 415 V | SINAPI | UN | 1 | 77.53 | 77.53
|  |  |  | TOTAL MATERIAL: |  | 77.53
SERVICO |  | FONTE | UNID | COEFICIENTE | PREÇO UNITÁRIO | TOTAL
88247 | AUXILIAR DE ELETRICISTA COM ENCARGOS COMPLEMENTARES | SINAPI | H | 0.4 | 17.04 | 6.82
88264 | ELETRICISTA COM ENCARGOS COMPLEMENTARES | SINAPI | H | 0.4 | 21.52 | 8.61
|  |  |  | TOTAL SERVICO: |  | 15.43
|  |  |  | VALOR: |  | 92.96
|  |  |  | VALOR COM BDI: |  | 122.01
|  |  |  | VALOR TOTAL: |  | 92.96
|  |  |  | VALOR TOTAL COM BDI: |  | 122.01
15.19. COMP-25279792 - CAIXA PARA DISJUNTOR TRIFÁSICO E MEDIDOR COM VISOR DE VIDRO (UN)
MATERIAL |  | FONTE | UNID | COEFICIENTE | PREÇO UNITÁRIO | TOTAL
00000367 | AREIA GROSSA - POSTO JAZIDA/FORNECEDOR (RETIRADO NA JAZIDA, SEM TRANSPORTE) | SINAPI | M3 | 0.011 | 81.04 | 0.89
00001062 | CAIXA INTERNA/EXTERNA DE MEDICAO PARA 1 MEDIDOR TRIFASICO, COM VISOR, EM CHAPA DE ACO 18 USG (PADRAO DA CONCESSIONARIA LOCAL) | SINAPI | UN | 1 | 288.7 | 288.7
00001379 | CIMENTO PORTLAND COMPOSTO CP II-32 | SINAPI | KG | 4.86 | 0.9 | 4.37
|  |  |  | TOTAL MATERIAL: |  | 293.96
SERVICO |  | FONTE | UNID | COEFICIENTE | PREÇO UNITÁRIO | TOTAL
88247 | AUXILIAR DE ELETRICISTA COM ENCARGOS COMPLEMENTARES | SINAPI | H | 1.34 | 17.04 | 22.83
88264 | ELETRICISTA COM ENCARGOS COMPLEMENTARES | SINAPI | H | 1.34 | 21.52 | 28.84
|  |  |  | TOTAL SERVICO: |  | 51.67
|  |  |  | VALOR: |  | 345.63
|  |  |  | VALOR COM BDI: |  | 453.64
|  |  |  | VALOR TOTAL: |  | 345.63
|  |  |  | VALOR TOTAL COM BDI: |  | 453.64
15.20. 95746 - ELETRODUTO DE AÇO GALVANIZADO, CLASSE LEVE, DN 25 MM (1??), APARENTE, INSTALADO EM TETO - FORNECIMENTO E INSTALAÇÃO. AF_11/2016_P (M)
MATERIAL |  | FONTE | UNID | COEFICIENTE | PREÇO UNITÁRIO | TOTAL
00021136 | !EM PROCESSO DESATIVACAO! ELETRODUTO EM ACO GALVANIZADO ELETROLITICO, LEVE, DIAMETRO 1", PAREDE DE 0,90 MM | SINAPI | M | 1.05 | 16.27 | 17.0835
|  |  |  | TOTAL MATERIAL: |  | 17.08
SERVICO |  | FONTE | UNID | COEFICIENTE | PREÇO UNITÁRIO | TOTAL
88247 | AUXILIAR DE ELETRICISTA COM ENCARGOS COMPLEMENTARES | SINAPI | H | 0.1044 | 17.04 | 1.779
88264 | ELETRICISTA COM ENCARGOS COMPLEMENTARES | SINAPI | H | 0.1044 | 21.52 | 2.2467
91170 | FIXAÇÃO DE TUBOS HORIZONTAIS DE PVC, CPVC OU COBRE DIÂMETROS MENORES OU IGUAIS A 40 MM OU ELETROCALHAS ATÉ 150MM DE LARGURA, COM ABRAÇADEIRA METÁLICA RÍGIDA TIPO D 1/2?, FIXADA EM PERFILADO EM LAJE. AF_05/2015 | SINAPI | M | 1 | 2.5 | 2.5
95754 | LUVA DE EMENDA PARA ELETRODUTO, AÇO GALVANIZADO, DN 25 MM (1''), APARENTE, INSTALADA EM TETO - FORNECIMENTO E INSTALAÇÃO. AF_11/2016_P | SINAPI | UN | 0.3333 | 7.9 | 2.6331
|  |  |  | TOTAL SERVICO: |  | 9.16
|  |  |  | VALOR: |  | 26.22
|  |  |  | VALOR COM BDI: |  | 34.41
|  |  |  | VALOR TOTAL: |  | 314.64
|  |  |  | VALOR TOTAL COM BDI: |  | 412.92
15.21. COMP-79816673 - PLACA DE SINALIZAÇÃO DE SEGURNÇA CONTRA INCÊNDIO, FOTOLUMINESCENTE, RETANGULAR - (SAÍDA DE EMERGÊNCIA E MENSAGEM DE SAÍDA (un)
MAO DE OBRA |  | FONTE | UNID | COEFICIENTE | PREÇO UNITÁRIO | TOTAL
00006111 | SERVENTE DE OBRAS | SINAPI | H | 0.1 | 10.59 | 1.06
|  |  |  | TOTAL MAO DE OBRA: |  | 1.06
MATERIAL |  | FONTE | UNID | COEFICIENTE | PREÇO UNITÁRIO | TOTAL
00037558 | PLACA DE SINALIZACAO DE SEGURANCA CONTRA INCENDIO, FOTOLUMINESCENTE, RETANGULAR, *20 X 40* CM, EM PVC *2* MM ANTI-CHAMAS (SIMBOLOS, CORES E PICTOGRAMAS CONFORME NBR 16820) | SINAPI | UN | 1 | 30.76 | 30.76
|  |  |  | TOTAL MATERIAL: |  | 30.76
|  |  |  | VALOR: |  | 31.82
|  |  |  | VALOR COM BDI: |  | 41.76
|  |  |  | VALOR TOTAL: |  | 668.22
|  |  |  | VALOR TOTAL COM BDI: |  | 876.96
15.22. COMP-80882895 - PLACA DE SINALIZAÇÃO DE SEGURNÇA CONTRA INCÊNDIO, FOTOLUMINESCENTE, RETANGULAR - (EXTINTOR DE INCÊNDIO) (UN)
MATERIAL |  | FONTE | UNID | COEFICIENTE | PREÇO UNITÁRIO | TOTAL
00037558 | PLACA DE SINALIZACAO DE SEGURANCA CONTRA INCENDIO, FOTOLUMINESCENTE, RETANGULAR, *20 X 40* CM, EM PVC *2* MM ANTI-CHAMAS (SIMBOLOS, CORES E PICTOGRAMAS CONFORME NBR 16820) | SINAPI | UN | 1 | 30.76 | 30.76
|  |  |  | TOTAL MATERIAL: |  | 30.76
SERVICO |  | FONTE | UNID | COEFICIENTE | PREÇO UNITÁRIO | TOTAL
88316 | SERVENTE COM ENCARGOS COMPLEMENTARES | SINAPI | H | 0.1 | 17.09 | 1.71
|  |  |  | TOTAL SERVICO: |  | 1.71
|  |  |  | VALOR: |  | 32.47
|  |  |  | VALOR COM BDI: |  | 42.62
|  |  |  | VALOR TOTAL: |  | 551.99
|  |  |  | VALOR TOTAL COM BDI: |  | 724.54
15.23. COMP-54677192 - INSTALACAO DE CONJ.MOTO BOMBA HORIZONTAL ATE 10 CV (UN)
SERVICO |  | FONTE | UNID | COEFICIENTE | PREÇO UNITÁRIO | TOTAL
88267 | ENCANADOR OU BOMBEIRO HIDRÁULICO COM ENCARGOS COMPLEMENTARES | SINAPI | H | 5 | 20.7 | 103.5
88277 | MONTADOR (TUBO AÇO/EQUIPAMENTOS) COM ENCARGOS COMPLEMENTARES | SINAPI | H | 10 | 38.5 | 385
88316 | SERVENTE COM ENCARGOS COMPLEMENTARES | SINAPI | H | 10 | 17.09 | 170.9
|  |  |  | TOTAL SERVICO: |  | 659.4
|  |  |  | VALOR: |  | 659.4
|  |  |  | VALOR COM BDI: |  | 865.46
|  |  |  | VALOR TOTAL: |  | 659.4
|  |  |  | VALOR TOTAL COM BDI: |  | 865.46
15.24. COMP-10401532 - BOMBA RECALQUE D'AGUA TRIFASICA 10,0 HP (UN)
EQUIPAMENTO |  | FONTE | UNID | COEFICIENTE | PREÇO UNITÁRIO | TOTAL
00000740 | BOMBA CENTRIFUGA MOTOR ELETRICO TRIFASICO 9,86 DIAMETRO DE SUCCAO X ELEVACAO 1" X 1", 4 ESTAGIOS, DIAMETRO DOS ROTORES 4 X 146 MM, HM/Q: 85 M / 14,9 M3/H A 140 M / 4,2 M3/H | SINAPI | UN | 1 | 8481.53 | 8481.53
|  |  |  | TOTAL EQUIPAMENTO: |  | 8481.53
SERVICO |  | FONTE | UNID | COEFICIENTE | PREÇO UNITÁRIO | TOTAL
88243 | AJUDANTE ESPECIALIZADO COM ENCARGOS COMPLEMENTARES | SINAPI | H | 6.1 | 17.38 | 106.02
88279 | MONTADOR ELETROMECÃNICO COM ENCARGOS COMPLEMENTARES | SINAPI | H | 6.1 | 45.52 | 277.67
|  |  |  | TOTAL SERVICO: |  | 383.69
|  |  |  | VALOR: |  | 8865.22
|  |  |  | VALOR COM BDI: |  | 11635.6
|  |  |  | VALOR TOTAL: |  | 8865.22
|  |  |  | VALOR TOTAL COM BDI: |  | 11635.6
16.1.1. 101881 - QUADRO DE DISTRIBUIÇÃO DE ENERGIA EM CHAPA DE AÇO GALVANIZADO, DE EMBUTIR, COM BARRAMENTO TRIFÁSICO, PARA 40 DISJUNTORES DIN 100A - FORNECIMENTO E INSTALAÇÃO. AF_10/2020 (UN)
MATERIAL |  | FONTE | UNID | COEFICIENTE | PREÇO UNITÁRIO | TOTAL
00012042 | QUADRO DE DISTRIBUICAO COM BARRAMENTO TRIFASICO, DE EMBUTIR, EM CHAPA DE ACO GALVANIZADO, PARA 40 DISJUNTORES DIN, 100 A | SINAPI | UN | 1 | 956.15 | 956.15
|  |  |  | TOTAL MATERIAL: |  | 956.15
SERVICO |  | FONTE | UNID | COEFICIENTE | PREÇO UNITÁRIO | TOTAL
87367 | ARGAMASSA TRAÇO 1:1:6 (EM VOLUME DE CIMENTO, CAL E AREIA MÉDIA ÚMIDA) PARA EMBOÇO/MASSA ÚNICA/ASSENTAMENTO DE ALVENARIA DE VEDAÇÃO, PREPARO MANUAL. AF_08/2019 | SINAPI | M3 | 0.0189 | 753.22 | 14.2359
88247 | AUXILIAR DE ELETRICISTA COM ENCARGOS COMPLEMENTARES | SINAPI | H | 0.6384 | 17.04 | 10.8783
88264 | ELETRICISTA COM ENCARGOS COMPLEMENTARES | SINAPI | H | 0.6384 | 21.52 | 13.7384
|  |  |  | TOTAL SERVICO: |  | 38.86
|  |  |  | VALOR: |  | 994.98
|  |  |  | VALOR COM BDI: |  | 1305.91
|  |  |  | VALOR TOTAL: |  | 2984.94
|  |  |  | VALOR TOTAL COM BDI: |  | 3917.73
16.1.2. C3579 - QUADRO DE MEDIÇÃO PADRÃO CELPA - PADRÃO POPULAR (UN)
MAO DE OBRA |  | FONTE | UNID | COEFICIENTE | PREÇO UNITÁRIO | TOTAL
I0042 | AJUDANTE DE ELETRICISTA | SEINFRA | H | 1 | 18.63 | 18.63
I2312 | ELETRICISTA | SEINFRA | H | 1 | 23.17 | 23.17
|  |  |  | TOTAL MAO DE OBRA: |  | 41.8
MATERIAL |  | FONTE | UNID | COEFICIENTE | PREÇO UNITÁRIO | TOTAL
I6129 | QUADRO MEDIÇÃO PADRÃO COELCE (PADRÃO MUTIRÃO) | SEINFRA | UN | 1 | 49.39 | 49.39
|  |  |  | TOTAL MATERIAL: |  | 49.39
|  |  |  | VALOR: |  | 91.19
|  |  |  | VALOR COM BDI: |  | 119.69
|  |  |  | VALOR TOTAL: |  | 91.19
|  |  |  | VALOR TOTAL COM BDI: |  | 119.69
16.1.3. COMP-88939013 - Disjuntor termomagnetico monopolar 10 A, padrão DIN (linha branca) (UN)
MATERIAL |  | FONTE | UNID | COEFICIENTE | PREÇO UNITÁRIO | TOTAL
00002370 | DISJUNTOR TIPO NEMA, MONOPOLAR 10 ATE 30A, TENSAO MAXIMA DE 240 V | SINAPI | UN | 1 | 11.55 | 11.55
|  |  |  | TOTAL MATERIAL: |  | 11.55
SERVICO |  | FONTE | UNID | COEFICIENTE | PREÇO UNITÁRIO | TOTAL
88264 | ELETRICISTA COM ENCARGOS COMPLEMENTARES | SINAPI | H | 0.125 | 21.52 | 2.69
|  |  |  | TOTAL SERVICO: |  | 2.69
|  |  |  | VALOR: |  | 14.24
|  |  |  | VALOR COM BDI: |  | 18.69
|  |  |  | VALOR TOTAL: |  | 85.44
|  |  |  | VALOR TOTAL COM BDI: |  | 112.14
16.1.4. COMP-69770249 - Disjuntor termomagnetico monopolar 25 A, padrão DIN (linha branca) (UND)
MATERIAL |  | FONTE | UNID | COEFICIENTE | PREÇO UNITÁRIO | TOTAL
00002370 | DISJUNTOR TIPO NEMA, MONOPOLAR 10 ATE 30A, TENSAO MAXIMA DE 240 V | SINAPI | UN | 1 | 11.55 | 11.55
|  |  |  | TOTAL MATERIAL: |  | 11.55
SERVICO |  | FONTE | UNID | COEFICIENTE | PREÇO UNITÁRIO | TOTAL
88264 | ELETRICISTA COM ENCARGOS COMPLEMENTARES | SINAPI | H | 0.125 | 21.52 | 2.69
|  |  |  | TOTAL SERVICO: |  | 2.69
|  |  |  | VALOR: |  | 14.24
|  |  |  | VALOR COM BDI: |  | 18.69
|  |  |  | VALOR TOTAL: |  | 14.24
|  |  |  | VALOR TOTAL COM BDI: |  | 18.69
16.1.5. COMP-80274219 - Disjuntor termomagnetico monopolar 32 A, padrão DIN (linha branca) (UND)
MATERIAL |  | FONTE | UNID | COEFICIENTE | PREÇO UNITÁRIO | TOTAL
00002370 | DISJUNTOR TIPO NEMA, MONOPOLAR 10 ATE 30A, TENSAO MAXIMA DE 240 V | SINAPI | UN | 1 | 11.55 | 11.55
|  |  |  | TOTAL MATERIAL: |  | 11.55
SERVICO |  | FONTE | UNID | COEFICIENTE | PREÇO UNITÁRIO | TOTAL
88264 | ELETRICISTA COM ENCARGOS COMPLEMENTARES | SINAPI | H | 0.125 | 21.52 | 2.69
|  |  |  | TOTAL SERVICO: |  | 2.69
|  |  |  | VALOR: |  | 14.24
|  |  |  | VALOR COM BDI: |  | 18.69
|  |  |  | VALOR TOTAL: |  | 28.48
|  |  |  | VALOR TOTAL COM BDI: |  | 37.38
16.1.6. C4562 - DISPOSITIVO DE PROTEÇÃO CONTRA SURTOS DE TENSÃO - DPS's - 40 KA/440V (UN)
MATERIAL |  | FONTE | UNID | COEFICIENTE | PREÇO UNITÁRIO | TOTAL
I8442 | DISPOSITIVO DE PROTEÇÃO CONTRA SURTOS DE TENSÃO - DPS's - 40 KA/440V - FORNECIMENTO E INSTALAÇÃO | SEINFRA | UN | 1 | 119.1 | 119.1
|  |  |  | TOTAL MATERIAL: |  | 119.1
|  |  |  | VALOR: |  | 119.1
|  |  |  | VALOR COM BDI: |  | 156.32
|  |  |  | VALOR TOTAL: |  | 476.4
|  |  |  | VALOR TOTAL COM BDI: |  | 625.28
16.1.7. COMP-33856707 - Disjuntor bipolar termomagnetico 10 A - 5 kA (UND)
MATERIAL |  | FONTE | UNID | COEFICIENTE | PREÇO UNITÁRIO | TOTAL
00002388 | DISJUNTOR TIPO NEMA, BIPOLAR 10 ATE 50 A, TENSAO MAXIMA 415 V | SINAPI | UN | 1 | 62.16 | 62.16
|  |  |  | TOTAL MATERIAL: |  | 62.16
SERVICO |  | FONTE | UNID | COEFICIENTE | PREÇO UNITÁRIO | TOTAL
88264 | ELETRICISTA COM ENCARGOS COMPLEMENTARES | SINAPI | H | 0.15 | 21.52 | 3.23
|  |  |  | TOTAL SERVICO: |  | 3.23
|  |  |  | VALOR: |  | 65.39
|  |  |  | VALOR COM BDI: |  | 85.82
|  |  |  | VALOR TOTAL: |  | 588.51
|  |  |  | VALOR TOTAL COM BDI: |  | 772.38
16.1.8. COMP-00384145 - Disjuntor bipolar termomagnetico 13 A - 5 kA (UND)
MATERIAL |  | FONTE | UNID | COEFICIENTE | PREÇO UNITÁRIO | TOTAL
00002388 | DISJUNTOR TIPO NEMA, BIPOLAR 10 ATE 50 A, TENSAO MAXIMA 415 V | SINAPI | UN | 1 | 62.16 | 62.16
|  |  |  | TOTAL MATERIAL: |  | 62.16
SERVICO |  | FONTE | UNID | COEFICIENTE | PREÇO UNITÁRIO | TOTAL
88264 | ELETRICISTA COM ENCARGOS COMPLEMENTARES | SINAPI | H | 0.15 | 21.52 | 3.23
|  |  |  | TOTAL SERVICO: |  | 3.23
|  |  |  | VALOR: |  | 65.39
|  |  |  | VALOR COM BDI: |  | 85.82
|  |  |  | VALOR TOTAL: |  | 392.34
|  |  |  | VALOR TOTAL COM BDI: |  | 514.92
16.1.9. COMP-48292869 - Disjuntor bipolar termomagnetico 20 A - 5 kA (UND)
MATERIAL |  | FONTE | UNID | COEFICIENTE | PREÇO UNITÁRIO | TOTAL
00002388 | DISJUNTOR TIPO NEMA, BIPOLAR 10 ATE 50 A, TENSAO MAXIMA 415 V | SINAPI | UN | 1 | 62.16 | 62.16
|  |  |  | TOTAL MATERIAL: |  | 62.16
SERVICO |  | FONTE | UNID | COEFICIENTE | PREÇO UNITÁRIO | TOTAL
88264 | ELETRICISTA COM ENCARGOS COMPLEMENTARES | SINAPI | H | 0.15 | 21.52 | 3.23
|  |  |  | TOTAL SERVICO: |  | 3.23
|  |  |  | VALOR: |  | 65.39
|  |  |  | VALOR COM BDI: |  | 85.82
|  |  |  | VALOR TOTAL: |  | 326.95
|  |  |  | VALOR TOTAL COM BDI: |  | 429.1
16.1.10. COMP-54664001 - Disjuntor bipolar termomagnetico 10 A - 4.5 kA (UND)
MATERIAL |  | FONTE | UNID | COEFICIENTE | PREÇO UNITÁRIO | TOTAL
00002388 | DISJUNTOR TIPO NEMA, BIPOLAR 10 ATE 50 A, TENSAO MAXIMA 415 V | SINAPI | UN | 1 | 62.16 | 62.16
|  |  |  | TOTAL MATERIAL: |  | 62.16
SERVICO |  | FONTE | UNID | COEFICIENTE | PREÇO UNITÁRIO | TOTAL
88264 | ELETRICISTA COM ENCARGOS COMPLEMENTARES | SINAPI | H | 0.15 | 21.52 | 3.23
|  |  |  | TOTAL SERVICO: |  | 3.23
|  |  |  | VALOR: |  | 65.39
|  |  |  | VALOR COM BDI: |  | 85.82
|  |  |  | VALOR TOTAL: |  | 588.51
|  |  |  | VALOR TOTAL COM BDI: |  | 772.38
16.1.11. COMP-53247744 - Disjuntor bipolar termomagnetico 20 A - 4.5 kA (UND)
MATERIAL |  | FONTE | UNID | COEFICIENTE | PREÇO UNITÁRIO | TOTAL
00002388 | DISJUNTOR TIPO NEMA, BIPOLAR 10 ATE 50 A, TENSAO MAXIMA 415 V | SINAPI | UN | 1 | 62.16 | 62.16
|  |  |  | TOTAL MATERIAL: |  | 62.16
SERVICO |  | FONTE | UNID | COEFICIENTE | PREÇO UNITÁRIO | TOTAL
88264 | ELETRICISTA COM ENCARGOS COMPLEMENTARES | SINAPI | H | 0.15 | 21.52 | 3.23
|  |  |  | TOTAL SERVICO: |  | 3.23
|  |  |  | VALOR: |  | 65.39
|  |  |  | VALOR COM BDI: |  | 85.82
|  |  |  | VALOR TOTAL: |  | 130.78
|  |  |  | VALOR TOTAL COM BDI: |  | 171.64
16.1.12. COMP-40968516 - Disjuntor bipolar termomagnetico 16 A - 4.5 kA (UN)
MATERIAL |  | FONTE | UNID | COEFICIENTE | PREÇO UNITÁRIO | TOTAL
00002388 | DISJUNTOR TIPO NEMA, BIPOLAR 10 ATE 50 A, TENSAO MAXIMA 415 V | SINAPI | UN | 1 | 62.16 | 62.16
|  |  |  | TOTAL MATERIAL: |  | 62.16
SERVICO |  | FONTE | UNID | COEFICIENTE | PREÇO UNITÁRIO | TOTAL
88264 | ELETRICISTA COM ENCARGOS COMPLEMENTARES | SINAPI | H | 0.15 | 21.52 | 3.23
|  |  |  | TOTAL SERVICO: |  | 3.23
|  |  |  | VALOR: |  | 65.39
|  |  |  | VALOR COM BDI: |  | 85.82
|  |  |  | VALOR TOTAL: |  | 65.39
|  |  |  | VALOR TOTAL COM BDI: |  | 85.82
16.1.13. 101892 - Disjuntor bipolar termomagnetico 70 A - 4.5 kA (UN)
MATERIAL |  | FONTE | UNID | COEFICIENTE | PREÇO UNITÁRIO | TOTAL
00001571 | TERMINAL A COMPRESSAO EM COBRE ESTANHADO PARA CABO 4 MM2, 1 FURO E 1 COMPRESSAO, PARA PARAFUSO DE FIXACAO M5 | SINAPI | UN | 2 | 1.09 | 2.18
00002388 | DISJUNTOR TIPO NEMA, BIPOLAR 10 ATE 50 A, TENSAO MAXIMA 415 V | SINAPI | UN | 1 | 62.16 | 62.16
|  |  |  | TOTAL MATERIAL: |  | 64.34
SERVICO |  | FONTE | UNID | COEFICIENTE | PREÇO UNITÁRIO | TOTAL
88247 | AUXILIAR DE ELETRICISTA COM ENCARGOS COMPLEMENTARES | SINAPI | H | 0.1325 | 17.04 | 2.2578
88264 | ELETRICISTA COM ENCARGOS COMPLEMENTARES | SINAPI | H | 0.1325 | 21.52 | 2.8514
|  |  |  | TOTAL SERVICO: |  | 5.11
|  |  |  | VALOR: |  | 69.44
|  |  |  | VALOR COM BDI: |  | 91.14
|  |  |  | VALOR TOTAL: |  | 69.44
|  |  |  | VALOR TOTAL COM BDI: |  | 91.14
16.1.14. COMP-53880511 - Disjuntor bipolar termomagnetico 125A (UND)
MATERIAL |  | FONTE | UNID | COEFICIENTE | PREÇO UNITÁRIO | TOTAL
00002391 | DISJUNTOR TERMOMAGNETICO TRIPOLAR 125A | SINAPI | UN | 1 | 341.62 | 341.62
|  |  |  | TOTAL MATERIAL: |  | 341.62
SERVICO |  | FONTE | UNID | COEFICIENTE | PREÇO UNITÁRIO | TOTAL
88247 | AUXILIAR DE ELETRICISTA COM ENCARGOS COMPLEMENTARES | SINAPI | H | 0.4 | 17.04 | 6.82
88264 | ELETRICISTA COM ENCARGOS COMPLEMENTARES | SINAPI | H | 0.4 | 21.52 | 8.61
|  |  |  | TOTAL SERVICO: |  | 15.43
|  |  |  | VALOR: |  | 357.05
|  |  |  | VALOR COM BDI: |  | 468.63
|  |  |  | VALOR TOTAL: |  | 357.05
|  |  |  | VALOR TOTAL COM BDI: |  | 468.63
16.1.15. COMP-64447287 - Disjuntor tripolar termomagnetico 250A (UND)
MATERIAL |  | FONTE | UNID | COEFICIENTE | PREÇO UNITÁRIO | TOTAL
00002393 | DISJUNTOR TERMOMAGNETICO TRIPOLAR 250 A / 600 V, TIPO FXD | SINAPI | UN | 1 | 910.83 | 910.83
|  |  |  | TOTAL MATERIAL: |  | 910.83
SERVICO |  | FONTE | UNID | COEFICIENTE | PREÇO UNITÁRIO | TOTAL
88247 | AUXILIAR DE ELETRICISTA COM ENCARGOS COMPLEMENTARES | SINAPI | H | 0.4 | 17.04 | 6.82
88264 | ELETRICISTA COM ENCARGOS COMPLEMENTARES | SINAPI | H | 0.4 | 21.52 | 8.61
88264 | ELETRICISTA COM ENCARGOS COMPLEMENTARES | SINAPI | H | 0.4 | 21.52 | 8.61
|  |  |  | TOTAL SERVICO: |  | 24.04
|  |  |  | VALOR: |  | 934.87
|  |  |  | VALOR COM BDI: |  | 1227.02
|  |  |  | VALOR TOTAL: |  | 934.87
|  |  |  | VALOR TOTAL COM BDI: |  | 1227.02
16.2.1. 91854 - ELETRODUTO FLEXÍVEL CORRUGADO, PVC, DN 25 MM (3/4"), PARA CIRCUITOS TERMINAIS, INSTALADO EM PAREDE - FORNECIMENTO E INSTALAÇÃO. AF_12/2015 (M)
MATERIAL |  | FONTE | UNID | COEFICIENTE | PREÇO UNITÁRIO | TOTAL
00002688 | ELETRODUTO PVC FLEXIVEL CORRUGADO, COR AMARELA, DE 25 MM | SINAPI | M | 1.017 | 2.62 | 2.6645
|  |  |  | TOTAL MATERIAL: |  | 2.66
SERVICO |  | FONTE | UNID | COEFICIENTE | PREÇO UNITÁRIO | TOTAL
88247 | AUXILIAR DE ELETRICISTA COM ENCARGOS COMPLEMENTARES | SINAPI | H | 0.144 | 17.04 | 2.4538
88264 | ELETRICISTA COM ENCARGOS COMPLEMENTARES | SINAPI | H | 0.144 | 21.52 | 3.0989
|  |  |  | TOTAL SERVICO: |  | 5.55
|  |  |  | VALOR: |  | 8.2
|  |  |  | VALOR COM BDI: |  | 10.76
|  |  |  | VALOR TOTAL: |  | 5694.24
|  |  |  | VALOR TOTAL COM BDI: |  | 7471.96
16.2.2. 91856 - ELETRODUTO FLEXÍVEL CORRUGADO, PVC, DN 32 MM (1"), PARA CIRCUITOS TERMINAIS, INSTALADO EM PAREDE - FORNECIMENTO E INSTALAÇÃO. AF_12/2015 (M)
MATERIAL |  | FONTE | UNID | COEFICIENTE | PREÇO UNITÁRIO | TOTAL
00002690 | ELETRODUTO PVC FLEXIVEL CORRUGADO, COR AMARELA, DE 32 MM | SINAPI | M | 1.017 | 4.49 | 4.5663
|  |  |  | TOTAL MATERIAL: |  | 4.57
SERVICO |  | FONTE | UNID | COEFICIENTE | PREÇO UNITÁRIO | TOTAL
88247 | AUXILIAR DE ELETRICISTA COM ENCARGOS COMPLEMENTARES | SINAPI | H | 0.164 | 17.04 | 2.7946
88264 | ELETRICISTA COM ENCARGOS COMPLEMENTARES | SINAPI | H | 0.164 | 21.52 | 3.5293
|  |  |  | TOTAL SERVICO: |  | 6.32
|  |  |  | VALOR: |  | 10.87
|  |  |  | VALOR COM BDI: |  | 14.27
|  |  |  | VALOR TOTAL: |  | 1903.01
|  |  |  | VALOR TOTAL COM BDI: |  | 2498.25
16.2.3. 93008 - ELETRODUTO RÍGIDO ROSCÁVEL, PVC, DN 50 MM (1 1/2") - FORNECIMENTO E INSTALAÇÃO. AF_12/2015 (M)
MATERIAL |  | FONTE | UNID | COEFICIENTE | PREÇO UNITÁRIO | TOTAL
00002680 | ELETRODUTO DE PVC RIGIDO ROSCAVEL DE 1 1/2 ", SEM LUVA | SINAPI | M | 1.1 | 11.42 | 12.562
|  |  |  | TOTAL MATERIAL: |  | 12.56
SERVICO |  | FONTE | UNID | COEFICIENTE | PREÇO UNITÁRIO | TOTAL
88247 | AUXILIAR DE ELETRICISTA COM ENCARGOS COMPLEMENTARES | SINAPI | H | 0.1122 | 17.04 | 1.9119
88264 | ELETRICISTA COM ENCARGOS COMPLEMENTARES | SINAPI | H | 0.1122 | 21.52 | 2.4145
|  |  |  | TOTAL SERVICO: |  | 4.32
|  |  |  | VALOR: |  | 16.88
|  |  |  | VALOR COM BDI: |  | 22.16
|  |  |  | VALOR TOTAL: |  | 3208.55
|  |  |  | VALOR TOTAL COM BDI: |  | 4212.17
16.2.4. 93009 - ELETRODUTO RÍGIDO ROSCÁVEL, PVC, DN 60 MM (2") - FORNECIMENTO E INSTALAÇÃO. AF_12/2015 (M)
MATERIAL |  | FONTE | UNID | COEFICIENTE | PREÇO UNITÁRIO | TOTAL
00002681 | ELETRODUTO DE PVC RIGIDO ROSCAVEL DE 2 ", SEM LUVA | SINAPI | M | 1.1 | 18.66 | 20.526
|  |  |  | TOTAL MATERIAL: |  | 20.53
SERVICO |  | FONTE | UNID | COEFICIENTE | PREÇO UNITÁRIO | TOTAL
88247 | AUXILIAR DE ELETRICISTA COM ENCARGOS COMPLEMENTARES | SINAPI | H | 0.129 | 17.04 | 2.1982
88264 | ELETRICISTA COM ENCARGOS COMPLEMENTARES | SINAPI | H | 0.129 | 21.52 | 2.7761
|  |  |  | TOTAL SERVICO: |  | 4.98
|  |  |  | VALOR: |  | 25.48
|  |  |  | VALOR COM BDI: |  | 33.44
|  |  |  | VALOR TOTAL: |  | 671.4
|  |  |  | VALOR TOTAL COM BDI: |  | 881.14
16.2.5. 93011 - ELETRODUTO RÍGIDO ROSCÁVEL, PVC, DN 85 MM (3") - FORNECIMENTO E INSTALAÇÃO. AF_12/2015 (M)
MATERIAL |  | FONTE | UNID | COEFICIENTE | PREÇO UNITÁRIO | TOTAL
00002686 | ELETRODUTO DE PVC RIGIDO ROSCAVEL DE 3 ", SEM LUVA | SINAPI | M | 1.1 | 34.14 | 37.554
|  |  |  | TOTAL MATERIAL: |  | 37.55
SERVICO |  | FONTE | UNID | COEFICIENTE | PREÇO UNITÁRIO | TOTAL
88247 | AUXILIAR DE ELETRICISTA COM ENCARGOS COMPLEMENTARES | SINAPI | H | 0.171 | 17.04 | 2.9138
88264 | ELETRICISTA COM ENCARGOS COMPLEMENTARES | SINAPI | H | 0.171 | 21.52 | 3.6799
|  |  |  | TOTAL SERVICO: |  | 6.59
|  |  |  | VALOR: |  | 44.13
|  |  |  | VALOR COM BDI: |  | 57.92
|  |  |  | VALOR TOTAL: |  | 2563.95
|  |  |  | VALOR TOTAL COM BDI: |  | 3365.15
16.2.6. 93012 - ELETRODUTO RÍGIDO ROSCÁVEL, PVC, DN 110 MM (4") - FORNECIMENTO E INSTALAÇÃO. AF_12/2015 (M)
MATERIAL |  | FONTE | UNID | COEFICIENTE | PREÇO UNITÁRIO | TOTAL
00002683 | ELETRODUTO DE PVC RIGIDO ROSCAVEL DE 4 ", SEM LUVA | SINAPI | M | 1.1 | 53.79 | 59.169
|  |  |  | TOTAL MATERIAL: |  | 59.17
SERVICO |  | FONTE | UNID | COEFICIENTE | PREÇO UNITÁRIO | TOTAL
88247 | AUXILIAR DE ELETRICISTA COM ENCARGOS COMPLEMENTARES | SINAPI | H | 0.213 | 17.04 | 3.6295
88264 | ELETRICISTA COM ENCARGOS COMPLEMENTARES | SINAPI | H | 0.213 | 21.52 | 4.5838
|  |  |  | TOTAL SERVICO: |  | 8.21
|  |  |  | VALOR: |  | 67.36
|  |  |  | VALOR COM BDI: |  | 88.41
|  |  |  | VALOR TOTAL: |  | 4774.48
|  |  |  | VALOR TOTAL COM BDI: |  | 6266.5
16.2.7. 92662 - LUVA, EM FERRO GALVANIZADO, CONEXÃO ROSQUEADA, DN 40 (1 1/2"), INSTALADO EM REDE DE ALIMENTAÇÃO PARA SPRINKLER - FORNECIMENTO E INSTALAÇÃO. AF_10/2020 (UN)
MATERIAL |  | FONTE | UNID | COEFICIENTE | PREÇO UNITÁRIO | TOTAL
00003148 | FITA VEDA ROSCA EM ROLOS DE 18 MM X 50 M (L X C) | SINAPI | UN | 0.019 | 13.27 | 0.25213
00003939 | LUVA DE FERRO GALVANIZADO, COM ROSCA BSP, DE 1 1/2" | SINAPI | UN | 1 | 20.58 | 20.58
00007307 | FUNDO ANTICORROSIVO PARA METAIS FERROSOS (ZARCAO) | SINAPI | L | 0.005 | 29.93 | 0.14965
|  |  |  | TOTAL MATERIAL: |  | 20.98
SERVICO |  | FONTE | UNID | COEFICIENTE | PREÇO UNITÁRIO | TOTAL
88248 | AUXILIAR DE ENCANADOR OU BOMBEIRO HIDRÁULICO COM ENCARGOS COMPLEMENTARES | SINAPI | H | 0.337 | 16.38 | 5.5201
88267 | ENCANADOR OU BOMBEIRO HIDRÁULICO COM ENCARGOS COMPLEMENTARES | SINAPI | H | 0.337 | 20.7 | 6.9759
|  |  |  | TOTAL SERVICO: |  | 12.5
|  |  |  | VALOR: |  | 33.46
|  |  |  | VALOR COM BDI: |  | 43.92
|  |  |  | VALOR TOTAL: |  | 368.06
|  |  |  | VALOR TOTAL COM BDI: |  | 483.12
16.2.8. 92693 - LUVA, EM FERRO GALVANIZADO, CONEXÃO ROSQUEADA, DN 15 (1/2"), INSTALADO EM RAMAIS E SUB-RAMAIS DE GÁS - FORNECIMENTO E INSTALAÇÃO. AF_10/2020 (UN)
MATERIAL |  | FONTE | UNID | COEFICIENTE | PREÇO UNITÁRIO | TOTAL
00003148 | FITA VEDA ROSCA EM ROLOS DE 18 MM X 50 M (L X C) | SINAPI | UN | 0.008 | 13.27 | 0.10616
00003908 | LUVA DE FERRO GALVANIZADO, COM ROSCA BSP, DE 1/2" | SINAPI | UN | 1 | 5.44 | 5.44
00007307 | FUNDO ANTICORROSIVO PARA METAIS FERROSOS (ZARCAO) | SINAPI | L | 0.002 | 29.93 | 0.05986
|  |  |  | TOTAL MATERIAL: |  | 5.61
SERVICO |  | FONTE | UNID | COEFICIENTE | PREÇO UNITÁRIO | TOTAL
88248 | AUXILIAR DE ENCANADOR OU BOMBEIRO HIDRÁULICO COM ENCARGOS COMPLEMENTARES | SINAPI | H | 0.173 | 16.38 | 2.8337
88267 | ENCANADOR OU BOMBEIRO HIDRÁULICO COM ENCARGOS COMPLEMENTARES | SINAPI | H | 0.173 | 20.7 | 3.5811
|  |  |  | TOTAL SERVICO: |  | 6.41
|  |  |  | VALOR: |  | 12
|  |  |  | VALOR COM BDI: |  | 15.75
|  |  |  | VALOR TOTAL: |  | 36
|  |  |  | VALOR TOTAL COM BDI: |  | 47.25
16.2.9. COMP-92027242 - Caixa de passagem 40x40 com tampa (UND)
MATERIAL |  | FONTE | UNID | COEFICIENTE | PREÇO UNITÁRIO | TOTAL
00043059 | ACO CA-60, 4,2 MM, OU 5,0 MM, OU 6,0 MM, OU 7,0 MM, VERGALHAO | SINAPI | KG | 2.156 | 9.03 | 19.47
00000370 | AREIA MEDIA - POSTO JAZIDA/FORNECEDOR (RETIRADO NA JAZIDA, SEM TRANSPORTE) | SINAPI | M3 | 0.0653 | 80 | 5.22
00001106 | CAL HIDRATADA CH-I PARA ARGAMASSAS | SINAPI | KG | 3.0096 | 2 | 6.02
00001358 | CHAPA/PAINEL DE MADEIRA COMPENSADA RESINADA (MADEIRITE RESINADO ROSA) PARA FORMA DE CONCRETO, DE 2200 x 1100 MM, E = 17 MM | SINAPI | M2 | 0.06 | 51.15 | 3.07
00001379 | CIMENTO PORTLAND COMPOSTO CP II-32 | SINAPI | KG | 18.5084 | 0.9 | 16.66
00004721 | PEDRA BRITADA N. 1 (9,5 a 19 MM) POSTO PEDREIRA/FORNECEDOR, SEM FRETE | SINAPI | M3 | 0.0365 | 108.35 | 3.95
00004722 | PEDRA BRITADA N. 3 (38 A 50 MM) POSTO PEDREIRA/FORNECEDOR, SEM FRETE | SINAPI | M3 | 0.004 | 102.34 | 0.41
00007258 | TIJOLO CERAMICO MACICO COMUM *5 X 10 X 20* CM (L X A X C) | SINAPI | UN | 60.48 | 0.73 | 44.15
|  |  |  | TOTAL MATERIAL: |  | 98.95
SERVICO |  | FONTE | UNID | COEFICIENTE | PREÇO UNITÁRIO | TOTAL
88309 | PEDREIRO COM ENCARGOS COMPLEMENTARES | SINAPI | H | 1.6789 | 21.31 | 35.78
88316 | SERVENTE COM ENCARGOS COMPLEMENTARES | SINAPI | H | 4.4832 | 17.09 | 76.62
|  |  |  | TOTAL SERVICO: |  | 112.4
|  |  |  | VALOR: |  | 211.35
|  |  |  | VALOR COM BDI: |  | 277.4
|  |  |  | VALOR TOTAL: |  | 1902.15
|  |  |  | VALOR TOTAL COM BDI: |  | 2496.6
16.2.10. 91944 - CAIXA RETANGULAR 4" X 4" BAIXA (0,30 M DO PISO), PVC, INSTALADA EM PAREDE - FORNECIMENTO E INSTALAÇÃO. AF_12/2015 (UN)
MATERIAL |  | FONTE | UNID | COEFICIENTE | PREÇO UNITÁRIO | TOTAL
00001873 | CAIXA DE PASSAGEM, EM PVC, DE 4" X 4", PARA ELETRODUTO FLEXIVEL CORRUGADO | SINAPI | UN | 1 | 4.76 | 4.76
|  |  |  | TOTAL MATERIAL: |  | 4.76
SERVICO |  | FONTE | UNID | COEFICIENTE | PREÇO UNITÁRIO | TOTAL
88247 | AUXILIAR DE ELETRICISTA COM ENCARGOS COMPLEMENTARES | SINAPI | H | 0.166 | 17.04 | 2.8286
88264 | ELETRICISTA COM ENCARGOS COMPLEMENTARES | SINAPI | H | 0.166 | 21.52 | 3.5723
88629 | ARGAMASSA TRAÇO 1:3 (EM VOLUME DE CIMENTO E AREIA MÉDIA ÚMIDA), PREPARO MANUAL. AF_08/2019 | SINAPI | M3 | 0.0012 | 666.72 | 0.80006
|  |  |  | TOTAL SERVICO: |  | 7.2
|  |  |  | VALOR: |  | 11.95
|  |  |  | VALOR COM BDI: |  | 15.68
|  |  |  | VALOR TOTAL: |  | 59.75
|  |  |  | VALOR TOTAL COM BDI: |  | 78.4
16.2.11. 91941 - CAIXA RETANGULAR 4" X 2" BAIXA (0,30 M DO PISO), PVC, INSTALADA EM PAREDE - FORNECIMENTO E INSTALAÇÃO. AF_12/2015 (UN)
MATERIAL |  | FONTE | UNID | COEFICIENTE | PREÇO UNITÁRIO | TOTAL
00001872 | CAIXA DE PASSAGEM, EM PVC, DE 4" X 2", PARA ELETRODUTO FLEXIVEL CORRUGADO | SINAPI | UN | 1 | 2.39 | 2.39
|  |  |  | TOTAL MATERIAL: |  | 2.39
SERVICO |  | FONTE | UNID | COEFICIENTE | PREÇO UNITÁRIO | TOTAL
88247 | AUXILIAR DE ELETRICISTA COM ENCARGOS COMPLEMENTARES | SINAPI | H | 0.145 | 17.04 | 2.4708
88264 | ELETRICISTA COM ENCARGOS COMPLEMENTARES | SINAPI | H | 0.145 | 21.52 | 3.1204
88629 | ARGAMASSA TRAÇO 1:3 (EM VOLUME DE CIMENTO E AREIA MÉDIA ÚMIDA), PREPARO MANUAL. AF_08/2019 | SINAPI | M3 | 0.0009 | 666.72 | 0.60005
|  |  |  | TOTAL SERVICO: |  | 6.19
|  |  |  | VALOR: |  | 8.58
|  |  |  | VALOR COM BDI: |  | 11.26
|  |  |  | VALOR TOTAL: |  | 755.04
|  |  |  | VALOR TOTAL COM BDI: |  | 990.88
16.2.12. 91937 - CAIXA OCTOGONAL 3" X 3", PVC, INSTALADA EM LAJE - FORNECIMENTO E INSTALAÇÃO. AF_12/2015 (UN)
MATERIAL |  | FONTE | UNID | COEFICIENTE | PREÇO UNITÁRIO | TOTAL
00001871 | CAIXA OCTOGONAL DE FUNDO MOVEL, EM PVC, DE 3" X 3", PARA ELETRODUTO FLEXIVEL CORRUGADO | SINAPI | UN | 1 | 4.28 | 4.28
|  |  |  | TOTAL MATERIAL: |  | 4.28
SERVICO |  | FONTE | UNID | COEFICIENTE | PREÇO UNITÁRIO | TOTAL
88247 | AUXILIAR DE ELETRICISTA COM ENCARGOS COMPLEMENTARES | SINAPI | H | 0.143 | 17.04 | 2.4367
88264 | ELETRICISTA COM ENCARGOS COMPLEMENTARES | SINAPI | H | 0.143 | 21.52 | 3.0774
|  |  |  | TOTAL SERVICO: |  | 5.52
|  |  |  | VALOR: |  | 9.78
|  |  |  | VALOR COM BDI: |  | 12.84
|  |  |  | VALOR TOTAL: |  | 1437.66
|  |  |  | VALOR TOTAL COM BDI: |  | 1887.48
16.2.13. C0671 - CANALETA PLÁSTICA (110 X 20)MM, SISTEMA "X" (M)
MAO DE OBRA |  | FONTE | UNID | COEFICIENTE | PREÇO UNITÁRIO | TOTAL
I0042 | AJUDANTE DE ELETRICISTA | SEINFRA | H | 0.16995 | 18.63 | 3.17
I2312 | ELETRICISTA | SEINFRA | H | 0.16995 | 23.17 | 3.94
|  |  |  | TOTAL MAO DE OBRA: |  | 7.11
MATERIAL |  | FONTE | UNID | COEFICIENTE | PREÇO UNITÁRIO | TOTAL
I0458 | CANALETA PLASTICA (110 X 20)MM, SISTEMA "X" | SEINFRA | M | 0.99969 | 58.3 | 58.28
|  |  |  | TOTAL MATERIAL: |  | 58.28
|  |  |  | VALOR: |  | 65.39
|  |  |  | VALOR COM BDI: |  | 85.82
|  |  |  | VALOR TOTAL: |  | 130.78
|  |  |  | VALOR TOTAL COM BDI: |  | 171.64
16.3.1. 91924 - CABO DE COBRE FLEXÍVEL ISOLADO, 1,5 MM², ANTI-CHAMA 450/750 V, PARA CIRCUITOS TERMINAIS - FORNECIMENTO E INSTALAÇÃO. AF_12/2015 (M)
MATERIAL |  | FONTE | UNID | COEFICIENTE | PREÇO UNITÁRIO | TOTAL
00001013 | CABO DE COBRE, FLEXIVEL, CLASSE 4 OU 5, ISOLACAO EM PVC/A, ANTICHAMA BWF-B, 1 CONDUTOR, 450/750 V, SECAO NOMINAL 1,5 MM2 | SINAPI | M | 1.19 | 1.6 | 1.904
00021127 | FITA ISOLANTE ADESIVA ANTICHAMA, USO ATE 750 V, EM ROLO DE 19 MM X 5 M | SINAPI | UN | 0.009 | 5.14 | 0.04626
|  |  |  | TOTAL MATERIAL: |  | 1.95
SERVICO |  | FONTE | UNID | COEFICIENTE | PREÇO UNITÁRIO | TOTAL
88247 | AUXILIAR DE ELETRICISTA COM ENCARGOS COMPLEMENTARES | SINAPI | H | 0.024 | 17.04 | 0.40896
88264 | ELETRICISTA COM ENCARGOS COMPLEMENTARES | SINAPI | H | 0.024 | 21.52 | 0.51648
|  |  |  | TOTAL SERVICO: |  | 0.93
|  |  |  | VALOR: |  | 2.85
|  |  |  | VALOR COM BDI: |  | 3.74
|  |  |  | VALOR TOTAL: |  | 4332
|  |  |  | VALOR TOTAL COM BDI: |  | 5684.8
16.3.2. 91926 - CABO DE COBRE FLEXÍVEL ISOLADO, 2,5 MM², ANTI-CHAMA 450/750 V, PARA CIRCUITOS TERMINAIS - FORNECIMENTO E INSTALAÇÃO. AF_12/2015 (M)
MATERIAL |  | FONTE | UNID | COEFICIENTE | PREÇO UNITÁRIO | TOTAL
00001014 | CABO DE COBRE, FLEXIVEL, CLASSE 4 OU 5, ISOLACAO EM PVC/A, ANTICHAMA BWF-B, 1 CONDUTOR, 450/750 V, SECAO NOMINAL 2,5 MM2 | SINAPI | M | 1.19 | 2.55 | 3.0345
00021127 | FITA ISOLANTE ADESIVA ANTICHAMA, USO ATE 750 V, EM ROLO DE 19 MM X 5 M | SINAPI | UN | 0.009 | 5.14 | 0.04626
|  |  |  | TOTAL MATERIAL: |  | 3.08
SERVICO |  | FONTE | UNID | COEFICIENTE | PREÇO UNITÁRIO | TOTAL
88247 | AUXILIAR DE ELETRICISTA COM ENCARGOS COMPLEMENTARES | SINAPI | H | 0.03 | 17.04 | 0.5112
88264 | ELETRICISTA COM ENCARGOS COMPLEMENTARES | SINAPI | H | 0.03 | 21.52 | 0.6456
|  |  |  | TOTAL SERVICO: |  | 1.16
|  |  |  | VALOR: |  | 4.22
|  |  |  | VALOR COM BDI: |  | 5.54
|  |  |  | VALOR TOTAL: |  | 5977.63
|  |  |  | VALOR TOTAL COM BDI: |  | 7847.41
16.3.3. 91928 - CABO DE COBRE FLEXÍVEL ISOLADO, 4 MM², ANTI-CHAMA 450/750 V, PARA CIRCUITOS TERMINAIS - FORNECIMENTO E INSTALAÇÃO. AF_12/2015 (M)
MATERIAL |  | FONTE | UNID | COEFICIENTE | PREÇO UNITÁRIO | TOTAL
00000981 | CABO DE COBRE, FLEXIVEL, CLASSE 4 OU 5, ISOLACAO EM PVC/A, ANTICHAMA BWF-B, 1 CONDUTOR, 450/750 V, SECAO NOMINAL 4 MM2 | SINAPI | M | 1.19 | 4.56 | 5.4264
00021127 | FITA ISOLANTE ADESIVA ANTICHAMA, USO ATE 750 V, EM ROLO DE 19 MM X 5 M | SINAPI | UN | 0.009 | 5.14 | 0.04626
|  |  |  | TOTAL MATERIAL: |  | 5.48
SERVICO |  | FONTE | UNID | COEFICIENTE | PREÇO UNITÁRIO | TOTAL
88247 | AUXILIAR DE ELETRICISTA COM ENCARGOS COMPLEMENTARES | SINAPI | H | 0.04 | 17.04 | 0.6816
88264 | ELETRICISTA COM ENCARGOS COMPLEMENTARES | SINAPI | H | 0.04 | 21.52 | 0.8608
|  |  |  | TOTAL SERVICO: |  | 1.54
|  |  |  | VALOR: |  | 7
|  |  |  | VALOR COM BDI: |  | 9.19
|  |  |  | VALOR TOTAL: |  | 1185.8
|  |  |  | VALOR TOTAL COM BDI: |  | 1556.79
16.3.4. 91930 - CABO DE COBRE FLEXÍVEL ISOLADO, 6 MM², ANTI-CHAMA 450/750 V, PARA CIRCUITOS TERMINAIS - FORNECIMENTO E INSTALAÇÃO. AF_12/2015 (M)
MATERIAL |  | FONTE | UNID | COEFICIENTE | PREÇO UNITÁRIO | TOTAL
00000982 | CABO DE COBRE, FLEXIVEL, CLASSE 4 OU 5, ISOLACAO EM PVC/A, ANTICHAMA BWF-B, 1 CONDUTOR, 450/750 V, SECAO NOMINAL 6 MM2 | SINAPI | M | 1.19 | 6.38 | 7.5922
00021127 | FITA ISOLANTE ADESIVA ANTICHAMA, USO ATE 750 V, EM ROLO DE 19 MM X 5 M | SINAPI | UN | 0.009 | 5.14 | 0.04626
|  |  |  | TOTAL MATERIAL: |  | 7.64
SERVICO |  | FONTE | UNID | COEFICIENTE | PREÇO UNITÁRIO | TOTAL
88247 | AUXILIAR DE ELETRICISTA COM ENCARGOS COMPLEMENTARES | SINAPI | H | 0.052 | 17.04 | 0.88608
88264 | ELETRICISTA COM ENCARGOS COMPLEMENTARES | SINAPI | H | 0.052 | 21.52 | 1.119
|  |  |  | TOTAL SERVICO: |  | 2.01
|  |  |  | VALOR: |  | 9.62
|  |  |  | VALOR COM BDI: |  | 12.63
|  |  |  | VALOR TOTAL: |  | 2869.65
|  |  |  | VALOR TOTAL COM BDI: |  | 3767.53
16.3.5. 91932 - CABO DE COBRE FLEXÍVEL ISOLADO, 10 MM², ANTI-CHAMA 450/750 V, PARA CIRCUITOS TERMINAIS - FORNECIMENTO E INSTALAÇÃO. AF_12/2015 (M)
MATERIAL |  | FONTE | UNID | COEFICIENTE | PREÇO UNITÁRIO | TOTAL
00000980 | CABO DE COBRE, FLEXIVEL, CLASSE 4 OU 5, ISOLACAO EM PVC/A, ANTICHAMA BWF-B, 1 CONDUTOR, 450/750 V, SECAO NOMINAL 10 MM2 | SINAPI | M | 1.19 | 10.9 | 12.971
00021127 | FITA ISOLANTE ADESIVA ANTICHAMA, USO ATE 750 V, EM ROLO DE 19 MM X 5 M | SINAPI | UN | 0.009 | 5.14 | 0.04626
|  |  |  | TOTAL MATERIAL: |  | 13.02
SERVICO |  | FONTE | UNID | COEFICIENTE | PREÇO UNITÁRIO | TOTAL
88247 | AUXILIAR DE ELETRICISTA COM ENCARGOS COMPLEMENTARES | SINAPI | H | 0.077 | 17.04 | 1.3121
88264 | ELETRICISTA COM ENCARGOS COMPLEMENTARES | SINAPI | H | 0.077 | 21.52 | 1.657
|  |  |  | TOTAL SERVICO: |  | 2.97
|  |  |  | VALOR: |  | 15.97
|  |  |  | VALOR COM BDI: |  | 20.96
|  |  |  | VALOR TOTAL: |  | 7557
|  |  |  | VALOR TOTAL COM BDI: |  | 9918.27
16.3.6. 92981 - CABO DE COBRE FLEXÍVEL ISOLADO, 16 MM², ANTI-CHAMA 450/750 V, PARA DISTRIBUIÇÃO - FORNECIMENTO E INSTALAÇÃO. AF_12/2015 (M)
MATERIAL |  | FONTE | UNID | COEFICIENTE | PREÇO UNITÁRIO | TOTAL
00000979 | CABO DE COBRE, FLEXIVEL, CLASSE 4 OU 5, ISOLACAO EM PVC/A, ANTICHAMA BWF-B, 1 CONDUTOR, 450/750 V, SECAO NOMINAL 16 MM2 | SINAPI | M | 1.027 | 16.8 | 17.2536
00021127 | FITA ISOLANTE ADESIVA ANTICHAMA, USO ATE 750 V, EM ROLO DE 19 MM X 5 M | SINAPI | UN | 0.01 | 5.14 | 0.0514
|  |  |  | TOTAL MATERIAL: |  | 17.3
SERVICO |  | FONTE | UNID | COEFICIENTE | PREÇO UNITÁRIO | TOTAL
88247 | AUXILIAR DE ELETRICISTA COM ENCARGOS COMPLEMENTARES | SINAPI | H | 0.013 | 17.04 | 0.22152
88264 | ELETRICISTA COM ENCARGOS COMPLEMENTARES | SINAPI | H | 0.013 | 21.52 | 0.27976
|  |  |  | TOTAL SERVICO: |  | 0.5
|  |  |  | VALOR: |  | 17.79
|  |  |  | VALOR COM BDI: |  | 23.35
|  |  |  | VALOR TOTAL: |  | 2805.48
|  |  |  | VALOR TOTAL COM BDI: |  | 3682.3
16.3.7. 92983 - CABO DE COBRE FLEXÍVEL ISOLADO, 25 MM², ANTI-CHAMA 450/750 V, PARA DISTRIBUIÇÃO - FORNECIMENTO E INSTALAÇÃO. AF_12/2015 (M)
MATERIAL |  | FONTE | UNID | COEFICIENTE | PREÇO UNITÁRIO | TOTAL
00021127 | FITA ISOLANTE ADESIVA ANTICHAMA, USO ATE 750 V, EM ROLO DE 19 MM X 5 M | SINAPI | UN | 0.009 | 5.14 | 0.04626
00039232 | CABO DE COBRE, FLEXIVEL, CLASSE 4 OU 5, ISOLACAO EM PVC/A, ANTICHAMA BWF-B, 1 CONDUTOR, 450/750 V, SECAO NOMINAL 25 MM2 | SINAPI | M | 1.015 | 26.95 | 27.3543
|  |  |  | TOTAL MATERIAL: |  | 27.4
SERVICO |  | FONTE | UNID | COEFICIENTE | PREÇO UNITÁRIO | TOTAL
88247 | AUXILIAR DE ELETRICISTA COM ENCARGOS COMPLEMENTARES | SINAPI | H | 0.064 | 17.04 | 1.0906
88264 | ELETRICISTA COM ENCARGOS COMPLEMENTARES | SINAPI | H | 0.064 | 21.52 | 1.3773
|  |  |  | TOTAL SERVICO: |  | 2.47
|  |  |  | VALOR: |  | 29.85
|  |  |  | VALOR COM BDI: |  | 39.18
|  |  |  | VALOR TOTAL: |  | 6859.53
|  |  |  | VALOR TOTAL COM BDI: |  | 9003.56
16.3.8. 92985 - CABO DE COBRE FLEXÍVEL ISOLADO, 35 MM², ANTI-CHAMA 450/750 V, PARA DISTRIBUIÇÃO - FORNECIMENTO E INSTALAÇÃO. AF_12/2015 (M)
MATERIAL |  | FONTE | UNID | COEFICIENTE | PREÇO UNITÁRIO | TOTAL
00021127 | FITA ISOLANTE ADESIVA ANTICHAMA, USO ATE 750 V, EM ROLO DE 19 MM X 5 M | SINAPI | UN | 0.009 | 5.14 | 0.04626
00039233 | CABO DE COBRE, FLEXIVEL, CLASSE 4 OU 5, ISOLACAO EM PVC/A, ANTICHAMA BWF-B, 1 CONDUTOR, 450/750 V, SECAO NOMINAL 35 MM2 | SINAPI | M | 1.015 | 37.06 | 37.6159
|  |  |  | TOTAL MATERIAL: |  | 37.67
SERVICO |  | FONTE | UNID | COEFICIENTE | PREÇO UNITÁRIO | TOTAL
88247 | AUXILIAR DE ELETRICISTA COM ENCARGOS COMPLEMENTARES | SINAPI | H | 0.073 | 17.04 | 1.2439
88264 | ELETRICISTA COM ENCARGOS COMPLEMENTARES | SINAPI | H | 0.073 | 21.52 | 1.571
|  |  |  | TOTAL SERVICO: |  | 2.81
|  |  |  | VALOR: |  | 40.46
|  |  |  | VALOR COM BDI: |  | 53.1
|  |  |  | VALOR TOTAL: |  | 2298.13
|  |  |  | VALOR TOTAL COM BDI: |  | 3016.08
16.3.9. 92989 - CABO DE COBRE FLEXÍVEL ISOLADO, 70 MM², ANTI-CHAMA 450/750 V, PARA DISTRIBUIÇÃO - FORNECIMENTO E INSTALAÇÃO. AF_12/2015 (M)
MATERIAL |  | FONTE | UNID | COEFICIENTE | PREÇO UNITÁRIO | TOTAL
00021127 | FITA ISOLANTE ADESIVA ANTICHAMA, USO ATE 750 V, EM ROLO DE 19 MM X 5 M | SINAPI | UN | 0.009 | 5.14 | 0.04626
00039235 | CABO DE COBRE, FLEXIVEL, CLASSE 4 OU 5, ISOLACAO EM PVC/A, ANTICHAMA BWF-B, 1 CONDUTOR, 450/750 V, SECAO NOMINAL 70 MM2 | SINAPI | M | 1.015 | 76.49 | 77.6373
|  |  |  | TOTAL MATERIAL: |  | 77.69
SERVICO |  | FONTE | UNID | COEFICIENTE | PREÇO UNITÁRIO | TOTAL
88247 | AUXILIAR DE ELETRICISTA COM ENCARGOS COMPLEMENTARES | SINAPI | H | 0.105 | 17.04 | 1.7892
88264 | ELETRICISTA COM ENCARGOS COMPLEMENTARES | SINAPI | H | 0.105 | 21.52 | 2.2596
|  |  |  | TOTAL SERVICO: |  | 4.05
|  |  |  | VALOR: |  | 81.7
|  |  |  | VALOR COM BDI: |  | 107.23
|  |  |  | VALOR TOTAL: |  | 18554.07
|  |  |  | VALOR TOTAL COM BDI: |  | 24351.93
16.3.10. 92991 - CABO DE COBRE FLEXÍVEL ISOLADO, 95 MM², ANTI-CHAMA 450/750 V, PARA DISTRIBUIÇÃO - FORNECIMENTO E INSTALAÇÃO. AF_12/2015 (M)
MATERIAL |  | FONTE | UNID | COEFICIENTE | PREÇO UNITÁRIO | TOTAL
00021127 | FITA ISOLANTE ADESIVA ANTICHAMA, USO ATE 750 V, EM ROLO DE 19 MM X 5 M | SINAPI | UN | 0.009 | 5.14 | 0.04626
00039236 | CABO DE COBRE, FLEXIVEL, CLASSE 4 OU 5, ISOLACAO EM PVC/A, ANTICHAMA BWF-B, 1 CONDUTOR, 450/750 V, SECAO NOMINAL 95 MM2 | SINAPI | M | 1.015 | 100.28 | 101.7842
|  |  |  | TOTAL MATERIAL: |  | 101.83
SERVICO |  | FONTE | UNID | COEFICIENTE | PREÇO UNITÁRIO | TOTAL
88247 | AUXILIAR DE ELETRICISTA COM ENCARGOS COMPLEMENTARES | SINAPI | H | 0.128 | 17.04 | 2.1811
88264 | ELETRICISTA COM ENCARGOS COMPLEMENTARES | SINAPI | H | 0.128 | 21.52 | 2.7546
|  |  |  | TOTAL SERVICO: |  | 4.93
|  |  |  | VALOR: |  | 106.75
|  |  |  | VALOR COM BDI: |  | 140.11
|  |  |  | VALOR TOTAL: |  | 1377.08
|  |  |  | VALOR TOTAL COM BDI: |  | 1807.42
16.3.11. 92997 - CABO DE COBRE FLEXÍVEL ISOLADO, 185 MM², ANTI-CHAMA 450/750 V, PARA DISTRIBUIÇÃO - FORNECIMENTO E INSTALAÇÃO. AF_12/2015 (M)
MATERIAL |  | FONTE | UNID | COEFICIENTE | PREÇO UNITÁRIO | TOTAL
00021127 | FITA ISOLANTE ADESIVA ANTICHAMA, USO ATE 750 V, EM ROLO DE 19 MM X 5 M | SINAPI | UN | 0.009 | 5.14 | 0.04626
00039239 | CABO DE COBRE, FLEXIVEL, CLASSE 4 OU 5, ISOLACAO EM PVC/A, ANTICHAMA BWF-B, 1 CONDUTOR, 450/750 V, SECAO NOMINAL 185 MM2 | SINAPI | M | 1.015 | 196.4 | 199.346
|  |  |  | TOTAL MATERIAL: |  | 199.4
SERVICO |  | FONTE | UNID | COEFICIENTE | PREÇO UNITÁRIO | TOTAL
88247 | AUXILIAR DE ELETRICISTA COM ENCARGOS COMPLEMENTARES | SINAPI | H | 0.212 | 17.04 | 3.6125
88264 | ELETRICISTA COM ENCARGOS COMPLEMENTARES | SINAPI | H | 0.212 | 21.52 | 4.5622
|  |  |  | TOTAL SERVICO: |  | 8.17
|  |  |  | VALOR: |  | 207.55
|  |  |  | VALOR COM BDI: |  | 272.41
|  |  |  | VALOR TOTAL: |  | 10709.58
|  |  |  | VALOR TOTAL COM BDI: |  | 14056.36
16.3.12. 98281 - Cabo CCI-50 2 pares (M)
MATERIAL |  | FONTE | UNID | COEFICIENTE | PREÇO UNITÁRIO | TOTAL
00011902 | CABO TELEFONICO CCI 50, 2 PARES, USO INTERNO, SEM BLINDAGEM | SINAPI | M | 1.05 | 1.34 | 1.407
|  |  |  | TOTAL MATERIAL: |  | 1.41
SERVICO |  | FONTE | UNID | COEFICIENTE | PREÇO UNITÁRIO | TOTAL
88247 | AUXILIAR DE ELETRICISTA COM ENCARGOS COMPLEMENTARES | SINAPI | H | 0.1416 | 17.04 | 2.4129
88264 | ELETRICISTA COM ENCARGOS COMPLEMENTARES | SINAPI | H | 0.1416 | 21.52 | 3.0472
|  |  |  | TOTAL SERVICO: |  | 5.46
|  |  |  | VALOR: |  | 6.85
|  |  |  | VALOR COM BDI: |  | 8.99
|  |  |  | VALOR TOTAL: |  | 360.31
|  |  |  | VALOR TOTAL COM BDI: |  | 472.87
16.3.13. C0560 - Cabo CCE-50 2 pares (M)
MAO DE OBRA |  | FONTE | UNID | COEFICIENTE | PREÇO UNITÁRIO | TOTAL
I0042 | AJUDANTE DE ELETRICISTA | SEINFRA | H | 0.14969 | 18.63 | 2.79
I2312 | ELETRICISTA | SEINFRA | H | 0.14969 | 23.17 | 3.47
|  |  |  | TOTAL MAO DE OBRA: |  | 6.26
MATERIAL |  | FONTE | UNID | COEFICIENTE | PREÇO UNITÁRIO | TOTAL
I0379 | CABO TELEFONICO CCE - 2 | SEINFRA | M | 1.0179 | 3.3 | 3.36
|  |  |  | TOTAL MATERIAL: |  | 3.36
|  |  |  | VALOR: |  | 9.62
|  |  |  | VALOR COM BDI: |  | 12.63
|  |  |  | VALOR TOTAL: |  | 515.63
|  |  |  | VALOR TOTAL COM BDI: |  | 676.97
16.4.1. 92000 - TOMADA BAIXA DE EMBUTIR (1 MÓDULO), 2P+T 10 A, INCLUINDO SUPORTE E PLACA - FORNECIMENTO E INSTALAÇÃO. AF_12/2015 (UN)
SERVICO |  | FONTE | UNID | COEFICIENTE | PREÇO UNITÁRIO | TOTAL
91946 | SUPORTE PARAFUSADO COM PLACA DE ENCAIXE 4" X 2" MÉDIO (1,30 M DO PISO) PARA PONTO ELÉTRICO - FORNECIMENTO E INSTALAÇÃO. AF_12/2015 | SINAPI | UN | 1 | 7.05 | 7.05
91998 | TOMADA BAIXA DE EMBUTIR (1 MÓDULO), 2P+T 10 A, SEM SUPORTE E SEM PLACA - FORNECIMENTO E INSTALAÇÃO. AF_12/2015 | SINAPI | UN | 1 | 16.82 | 16.82
|  |  |  | TOTAL SERVICO: |  | 23.87
|  |  |  | VALOR: |  | 23.87
|  |  |  | VALOR COM BDI: |  | 31.33
|  |  |  | VALOR TOTAL: |  | 1336.72
|  |  |  | VALOR TOTAL COM BDI: |  | 1754.48
16.4.2. 92001 - TOMADA BAIXA DE EMBUTIR (1 MÓDULO), 2P+T 20 A, INCLUINDO SUPORTE E PLACA - FORNECIMENTO E INSTALAÇÃO. AF_12/2015 (UN)
SERVICO |  | FONTE | UNID | COEFICIENTE | PREÇO UNITÁRIO | TOTAL
91946 | SUPORTE PARAFUSADO COM PLACA DE ENCAIXE 4" X 2" MÉDIO (1,30 M DO PISO) PARA PONTO ELÉTRICO - FORNECIMENTO E INSTALAÇÃO. AF_12/2015 | SINAPI | UN | 1 | 7.05 | 7.05
91999 | TOMADA BAIXA DE EMBUTIR (1 MÓDULO), 2P+T 20 A, SEM SUPORTE E SEM PLACA - FORNECIMENTO E INSTALAÇÃO. AF_12/2015 | SINAPI | UN | 1 | 18.99 | 18.99
|  |  |  | TOTAL SERVICO: |  | 26.04
|  |  |  | VALOR: |  | 26.04
|  |  |  | VALOR COM BDI: |  | 34.18
|  |  |  | VALOR TOTAL: |  | 104.16
|  |  |  | VALOR TOTAL COM BDI: |  | 136.72
16.4.3. 91953 - INTERRUPTOR SIMPLES (1 MÓDULO), 10A/250V, INCLUINDO SUPORTE E PLACA - FORNECIMENTO E INSTALAÇÃO. AF_12/2015 (UN)
SERVICO |  | FONTE | UNID | COEFICIENTE | PREÇO UNITÁRIO | TOTAL
91946 | SUPORTE PARAFUSADO COM PLACA DE ENCAIXE 4" X 2" MÉDIO (1,30 M DO PISO) PARA PONTO ELÉTRICO - FORNECIMENTO E INSTALAÇÃO. AF_12/2015 | SINAPI | UN | 1 | 7.05 | 7.05
91952 | INTERRUPTOR SIMPLES (1 MÓDULO), 10A/250V, SEM SUPORTE E SEM PLACA - FORNECIMENTO E INSTALAÇÃO. AF_12/2015 | SINAPI | UN | 1 | 15.5 | 15.5
|  |  |  | TOTAL SERVICO: |  | 22.55
|  |  |  | VALOR: |  | 22.55
|  |  |  | VALOR COM BDI: |  | 29.6
|  |  |  | VALOR TOTAL: |  | 157.85
|  |  |  | VALOR TOTAL COM BDI: |  | 207.2
16.4.4. 91959 - INTERRUPTOR SIMPLES (2 MÓDULOS), 10A/250V, INCLUINDO SUPORTE E PLACA - FORNECIMENTO E INSTALAÇÃO. AF_12/2015 (UN)
SERVICO |  | FONTE | UNID | COEFICIENTE | PREÇO UNITÁRIO | TOTAL
91946 | SUPORTE PARAFUSADO COM PLACA DE ENCAIXE 4" X 2" MÉDIO (1,30 M DO PISO) PARA PONTO ELÉTRICO - FORNECIMENTO E INSTALAÇÃO. AF_12/2015 | SINAPI | UN | 1 | 7.05 | 7.05
91958 | INTERRUPTOR SIMPLES (2 MÓDULOS), 10A/250V, SEM SUPORTE E SEM PLACA - FORNECIMENTO E INSTALAÇÃO. AF_12/2015 | SINAPI | UN | 1 | 28.69 | 28.69
|  |  |  | TOTAL SERVICO: |  | 35.74
|  |  |  | VALOR: |  | 35.74
|  |  |  | VALOR COM BDI: |  | 46.91
|  |  |  | VALOR TOTAL: |  | 35.74
|  |  |  | VALOR TOTAL COM BDI: |  | 46.91
16.4.5. 91967 - INTERRUPTOR SIMPLES (3 MÓDULOS), 10A/250V, INCLUINDO SUPORTE E PLACA - FORNECIMENTO E INSTALAÇÃO. AF_12/2015 (UN)
SERVICO |  | FONTE | UNID | COEFICIENTE | PREÇO UNITÁRIO | TOTAL
91946 | SUPORTE PARAFUSADO COM PLACA DE ENCAIXE 4" X 2" MÉDIO (1,30 M DO PISO) PARA PONTO ELÉTRICO - FORNECIMENTO E INSTALAÇÃO. AF_12/2015 | SINAPI | UN | 1 | 7.05 | 7.05
91966 | INTERRUPTOR SIMPLES (3 MÓDULOS), 10A/250V, SEM SUPORTE E SEM PLACA - FORNECIMENTO E INSTALAÇÃO. AF_12/2015 | SINAPI | UN | 1 | 41.88 | 41.88
|  |  |  | TOTAL SERVICO: |  | 48.93
|  |  |  | VALOR: |  | 48.93
|  |  |  | VALOR COM BDI: |  | 64.22
|  |  |  | VALOR TOTAL: |  | 538.23
|  |  |  | VALOR TOTAL COM BDI: |  | 706.42
16.4.6. 92023 - INTERRUPTOR SIMPLES (1 MÓDULO) COM 1 TOMADA DE EMBUTIR 2P+T 10 A, INCLUINDO SUPORTE E PLACA - FORNECIMENTO E INSTALAÇÃO. AF_12/2015 (UN)
SERVICO |  | FONTE | UNID | COEFICIENTE | PREÇO UNITÁRIO | TOTAL
91946 | SUPORTE PARAFUSADO COM PLACA DE ENCAIXE 4" X 2" MÉDIO (1,30 M DO PISO) PARA PONTO ELÉTRICO - FORNECIMENTO E INSTALAÇÃO. AF_12/2015 | SINAPI | UN | 1 | 7.05 | 7.05
92022 | INTERRUPTOR SIMPLES (1 MÓDULO) COM 1 TOMADA DE EMBUTIR 2P+T 10 A, SEM SUPORTE E SEM PLACA - FORNECIMENTO E INSTALAÇÃO. AF_12/2015 | SINAPI | UN | 1 | 32.79 | 32.79
|  |  |  | TOTAL SERVICO: |  | 39.84
|  |  |  | VALOR: |  | 39.84
|  |  |  | VALOR COM BDI: |  | 52.29
|  |  |  | VALOR TOTAL: |  | 119.52
|  |  |  | VALOR TOTAL COM BDI: |  | 156.87
16.4.7. C2298 - Placa cega 2x4" (UN)
MAO DE OBRA |  | FONTE | UNID | COEFICIENTE | PREÇO UNITÁRIO | TOTAL
I0042 | AJUDANTE DE ELETRICISTA | SEINFRA | H | 0.14988 | 18.63 | 2.79
I2312 | ELETRICISTA | SEINFRA | H | 0.14988 | 23.17 | 3.47
|  |  |  | TOTAL MAO DE OBRA: |  | 6.26
MATERIAL |  | FONTE | UNID | COEFICIENTE | PREÇO UNITÁRIO | TOTAL
I1921 | TAMPA CEGA PLASTICA, SISTEMA "X" | SEINFRA | UN | 1 | 6 | 6
|  |  |  | TOTAL MATERIAL: |  | 6
|  |  |  | VALOR: |  | 12.26
|  |  |  | VALOR COM BDI: |  | 16.09
|  |  |  | VALOR TOTAL: |  | 85.82
|  |  |  | VALOR TOTAL COM BDI: |  | 112.63
16.4.8. C1638 - LUMINÁRIA FLUORESCENTE COMPLETA (2 X 32)W (UN)
MAO DE OBRA |  | FONTE | UNID | COEFICIENTE | PREÇO UNITÁRIO | TOTAL
I0042 | AJUDANTE DE ELETRICISTA | SEINFRA | H | 1.0998 | 18.63 | 20.49
I2312 | ELETRICISTA | SEINFRA | H | 1.0998 | 23.17 | 25.48
|  |  |  | TOTAL MAO DE OBRA: |  | 45.97
MATERIAL |  | FONTE | UNID | COEFICIENTE | PREÇO UNITÁRIO | TOTAL
I1371 | LUMINARIA FLUORESCENTE COMPLETA ( 2 X 32 )W | SEINFRA | UN | 1 | 63.69 | 63.69
|  |  |  | TOTAL MATERIAL: |  | 63.69
|  |  |  | VALOR: |  | 109.66
|  |  |  | VALOR COM BDI: |  | 143.93
|  |  |  | VALOR TOTAL: |  | 8114.84
|  |  |  | VALOR TOTAL COM BDI: |  | 10650.82
16.4.9. C1661 - LUMINÁRIA FLUORESCENTE COMPLETA ( 2 X 16 )W (UN)
MAO DE OBRA |  | FONTE | UNID | COEFICIENTE | PREÇO UNITÁRIO | TOTAL
I0042 | AJUDANTE DE ELETRICISTA | SEINFRA | H | 1.0998 | 18.63 | 20.49
I2312 | ELETRICISTA | SEINFRA | H | 1.0998 | 23.17 | 25.48
|  |  |  | TOTAL MAO DE OBRA: |  | 45.97
MATERIAL |  | FONTE | UNID | COEFICIENTE | PREÇO UNITÁRIO | TOTAL
I1370 | LUMINARIA FLUORESCENTE COMPLETA ( 2 X 16 )W | SEINFRA | UN | 1 | 50.72 | 50.72
|  |  |  | TOTAL MATERIAL: |  | 50.72
|  |  |  | VALOR: |  | 96.69
|  |  |  | VALOR COM BDI: |  | 126.91
|  |  |  | VALOR TOTAL: |  | 290.07
|  |  |  | VALOR TOTAL COM BDI: |  | 380.73
16.4.10. C2045 - PROJETOR EM ALUMÍNIO, C/ LÂMPADA DE VAPOR METÁLICO E FOTOCÉLULA ATÉ 400W (UN)
MAO DE OBRA |  | FONTE | UNID | COEFICIENTE | PREÇO UNITÁRIO | TOTAL
I0042 | AJUDANTE DE ELETRICISTA | SEINFRA | H | 2 | 18.63 | 37.26
I2312 | ELETRICISTA | SEINFRA | H | 2 | 23.17 | 46.34
|  |  |  | TOTAL MAO DE OBRA: |  | 83.6
MATERIAL |  | FONTE | UNID | COEFICIENTE | PREÇO UNITÁRIO | TOTAL
I0501 | CELULA FOTOELÉTRICA P/ LÂMPADA 400W, C/ SUPORTE | SEINFRA | UN | 1 | 34.9 | 34.9
I1487 | LÂMPADA VAPOR METÁLICO DE 400W/220V | SEINFRA | UN | 1 | 73.5 | 73.5
I1778 | REATOR PARA LÂMPADA VAPOR METÁLICO/VAPOR DE MERCÚRIO, COM CAPACITOR/IGNITOR DE 400W | SEINFRA | UN | 1 | 118.08 | 118.08
I9487 | PROJETOR EM ALUMÍNIO, LONGO ALCANCE, P/LÂMPADA DE 150W ATÉ 400W | SEINFRA | UN | 1 | 74.15 | 74.15
|  |  |  | TOTAL MATERIAL: |  | 300.63
|  |  |  | VALOR: |  | 384.23
|  |  |  | VALOR COM BDI: |  | 504.3
|  |  |  | VALOR TOTAL: |  | 4994.99
|  |  |  | VALOR TOTAL COM BDI: |  | 6555.9
16.4.11. 98307 - TOMADA DE REDE RJ45 - FORNECIMENTO E INSTALAÇÃO. AF_11/2019 (UN)
MATERIAL |  | FONTE | UNID | COEFICIENTE | PREÇO UNITÁRIO | TOTAL
00038083 | TOMADA RJ45, 8 FIOS, CAT 5E, CONJUNTO MONTADO PARA EMBUTIR 4" X 2" (PLACA + SUPORTE + MODULO) | SINAPI | UN | 1 | 35.51 | 35.51
|  |  |  | TOTAL MATERIAL: |  | 35.51
SERVICO |  | FONTE | UNID | COEFICIENTE | PREÇO UNITÁRIO | TOTAL
88247 | AUXILIAR DE ELETRICISTA COM ENCARGOS COMPLEMENTARES | SINAPI | H | 0.2062 | 17.04 | 3.5136
88264 | ELETRICISTA COM ENCARGOS COMPLEMENTARES | SINAPI | H | 0.2062 | 21.52 | 4.4374
|  |  |  | TOTAL SERVICO: |  | 7.95
|  |  |  | VALOR: |  | 43.45
|  |  |  | VALOR COM BDI: |  | 57.03
|  |  |  | VALOR TOTAL: |  | 434.5
|  |  |  | VALOR TOTAL COM BDI: |  | 570.3
17.1. 97535 - TUBO DE AÇO GALVANIZADO COM COSTURA, CLASSE MÉDIA, CONEXÃO ROSQUEADA, DN 25 (1"), INSTALADO EM REDE DE ALIMENTAÇÃO PARA SPRINKLER - FORNECIMENTO E INSTALAÇÃO. AF_10/2020 (M)
MATERIAL |  | FONTE | UNID | COEFICIENTE | PREÇO UNITÁRIO | TOTAL
00040626 | TUBO ACO GALVANIZADO COM COSTURA, CLASSE MEDIA, DN 1", E = 3,38 MM, PESO 2,50 KG/M (NBR 5580) | SINAPI | M | 1.039 | 45.47 | 47.2433
|  |  |  | TOTAL MATERIAL: |  | 47.24
SERVICO |  | FONTE | UNID | COEFICIENTE | PREÇO UNITÁRIO | TOTAL
88248 | AUXILIAR DE ENCANADOR OU BOMBEIRO HIDRÁULICO COM ENCARGOS COMPLEMENTARES | SINAPI | H | 0.26 | 16.38 | 4.2588
88267 | ENCANADOR OU BOMBEIRO HIDRÁULICO COM ENCARGOS COMPLEMENTARES | SINAPI | H | 0.26 | 20.7 | 5.382
|  |  |  | TOTAL SERVICO: |  | 9.64
|  |  |  | VALOR: |  | 56.87
|  |  |  | VALOR COM BDI: |  | 74.64
|  |  |  | VALOR TOTAL: |  | 4495.57
|  |  |  | VALOR TOTAL COM BDI: |  | 5900.29
17.2. 92653 - TUBO DE AÇO GALVANIZADO COM COSTURA, CLASSE MÉDIA, CONEXÃO ROSQUEADA, DN 40 (1 1/2"), INSTALADO EM REDE DE ALIMENTAÇÃO PARA SPRINKLER - FORNECIMENTO E INSTALAÇÃO. AF_10/2020 (M)
MATERIAL |  | FONTE | UNID | COEFICIENTE | PREÇO UNITÁRIO | TOTAL
00007697 | TUBO ACO GALVANIZADO COM COSTURA, CLASSE MEDIA, DN 1.1/2", E = *3,25* MM, PESO *3,61* KG/M (NBR 5580) | SINAPI | M | 1.039 | 66.62 | 69.2182
|  |  |  | TOTAL MATERIAL: |  | 69.22
SERVICO |  | FONTE | UNID | COEFICIENTE | PREÇO UNITÁRIO | TOTAL
88248 | AUXILIAR DE ENCANADOR OU BOMBEIRO HIDRÁULICO COM ENCARGOS COMPLEMENTARES | SINAPI | H | 0.292 | 16.38 | 4.783
88267 | ENCANADOR OU BOMBEIRO HIDRÁULICO COM ENCARGOS COMPLEMENTARES | SINAPI | H | 0.292 | 20.7 | 6.0444
|  |  |  | TOTAL SERVICO: |  | 10.82
|  |  |  | VALOR: |  | 80.03
|  |  |  | VALOR COM BDI: |  | 105.04
|  |  |  | VALOR TOTAL: |  | 1262.07
|  |  |  | VALOR TOTAL COM BDI: |  | 1656.48
17.3. 92654 - TUBO DE AÇO GALVANIZADO COM COSTURA, CLASSE MÉDIA, CONEXÃO ROSQUEADA, DN 50 (2"), INSTALADO EM REDE DE ALIMENTAÇÃO PARA SPRINKLER - FORNECIMENTO E INSTALAÇÃO. AF_10/2020 (M)
MATERIAL |  | FONTE | UNID | COEFICIENTE | PREÇO UNITÁRIO | TOTAL
00007696 | TUBO ACO GALVANIZADO COM COSTURA, CLASSE MEDIA, DN 2", E = *3,65* MM, PESO *5,10* KG/M (NBR 5580) | SINAPI | M | 1.039 | 96.06 | 99.8063
|  |  |  | TOTAL MATERIAL: |  | 99.81
SERVICO |  | FONTE | UNID | COEFICIENTE | PREÇO UNITÁRIO | TOTAL
88248 | AUXILIAR DE ENCANADOR OU BOMBEIRO HIDRÁULICO COM ENCARGOS COMPLEMENTARES | SINAPI | H | 0.313 | 16.38 | 5.1269
88267 | ENCANADOR OU BOMBEIRO HIDRÁULICO COM ENCARGOS COMPLEMENTARES | SINAPI | H | 0.313 | 20.7 | 6.4791
|  |  |  | TOTAL SERVICO: |  | 11.61
|  |  |  | VALOR: |  | 111.39
|  |  |  | VALOR COM BDI: |  | 146.2
|  |  |  | VALOR TOTAL: |  | 2449.47
|  |  |  | VALOR TOTAL COM BDI: |  | 3214.94
17.4. 91939 - CAIXA RETANGULAR 4" X 2" ALTA (2,00 M DO PISO), PVC, INSTALADA EM PAREDE - FORNECIMENTO E INSTALAÇÃO. AF_12/2015 (UN)
MATERIAL |  | FONTE | UNID | COEFICIENTE | PREÇO UNITÁRIO | TOTAL
00001872 | CAIXA DE PASSAGEM, EM PVC, DE 4" X 2", PARA ELETRODUTO FLEXIVEL CORRUGADO | SINAPI | UN | 1 | 2.39 | 2.39
|  |  |  | TOTAL MATERIAL: |  | 2.39
SERVICO |  | FONTE | UNID | COEFICIENTE | PREÇO UNITÁRIO | TOTAL
88247 | AUXILIAR DE ELETRICISTA COM ENCARGOS COMPLEMENTARES | SINAPI | H | 0.519 | 17.04 | 8.8438
88264 | ELETRICISTA COM ENCARGOS COMPLEMENTARES | SINAPI | H | 0.519 | 21.52 | 11.1689
88629 | ARGAMASSA TRAÇO 1:3 (EM VOLUME DE CIMENTO E AREIA MÉDIA ÚMIDA), PREPARO MANUAL. AF_08/2019 | SINAPI | M3 | 0.0009 | 666.72 | 0.60005
|  |  |  | TOTAL SERVICO: |  | 20.61
|  |  |  | VALOR: |  | 22.99
|  |  |  | VALOR COM BDI: |  | 30.17
|  |  |  | VALOR TOTAL: |  | 229.9
|  |  |  | VALOR TOTAL COM BDI: |  | 301.7
17.5. C0629 - CAIXA DE PASSAGEM COM TAMPA PARAFUSADA 400X400X150mm (UN)
MAO DE OBRA |  | FONTE | UNID | COEFICIENTE | PREÇO UNITÁRIO | TOTAL
I0042 | AJUDANTE DE ELETRICISTA | SEINFRA | H | 2 | 18.63 | 37.26
I2312 | ELETRICISTA | SEINFRA | H | 2 | 23.17 | 46.34
|  |  |  | TOTAL MAO DE OBRA: |  | 83.6
MATERIAL |  | FONTE | UNID | COEFICIENTE | PREÇO UNITÁRIO | TOTAL
I0431 | CAIXA PASSAG. CHAPA C/TAMPA PARAF. 400X400X150MM | SEINFRA | UN | 1 | 83.05 | 83.05
|  |  |  | TOTAL MATERIAL: |  | 83.05
|  |  |  | VALOR: |  | 166.65
|  |  |  | VALOR COM BDI: |  | 218.73
|  |  |  | VALOR TOTAL: |  | 1666.5
|  |  |  | VALOR TOTAL COM BDI: |  | 2187.3
18.1. 96989 - CAPTOR TIPO FRANKLIN PARA SPDA - FORNECIMENTO E INSTALAÇÃO. AF_12/2017 (UN)
MATERIAL |  | FONTE | UNID | COEFICIENTE | PREÇO UNITÁRIO | TOTAL
00004274 | PARA-RAIOS TIPO FRANKLIN 350 MM, EM LATAO CROMADO, DUAS DESCIDAS, PARA PROTECAO DE EDIFICACOES CONTRA DESCARGAS ATMOSFERICAS | SINAPI | UN | 1 | 132.69 | 132.69
|  |  |  | TOTAL MATERIAL: |  | 132.69
SERVICO |  | FONTE | UNID | COEFICIENTE | PREÇO UNITÁRIO | TOTAL
88247 | AUXILIAR DE ELETRICISTA COM ENCARGOS COMPLEMENTARES | SINAPI | H | 0.1264 | 17.04 | 2.1539
88264 | ELETRICISTA COM ENCARGOS COMPLEMENTARES | SINAPI | H | 0.1264 | 21.52 | 2.7201
|  |  |  | TOTAL SERVICO: |  | 4.87
|  |  |  | VALOR: |  | 137.56
|  |  |  | VALOR COM BDI: |  | 180.55
|  |  |  | VALOR TOTAL: |  | 137.56
|  |  |  | VALOR TOTAL COM BDI: |  | 180.55
18.2. C3478 - VERGALHÃO ROSCA TOTAL DE 3/8" (M)
MAO DE OBRA |  | FONTE | UNID | COEFICIENTE | PREÇO UNITÁRIO | TOTAL
I0042 | AJUDANTE DE ELETRICISTA | SEINFRA | H | 0.16969 | 18.63 | 3.16
I2312 | ELETRICISTA | SEINFRA | H | 0.17012 | 23.17 | 3.94
|  |  |  | TOTAL MAO DE OBRA: |  | 7.1
MATERIAL |  | FONTE | UNID | COEFICIENTE | PREÇO UNITÁRIO | TOTAL
I6037 | VERGALHÃO ROSCA TOTAL DE 3/8" | SEINFRA | M | 0.99815 | 3.7 | 3.69
|  |  |  | TOTAL MATERIAL: |  | 3.69
|  |  |  | VALOR: |  | 10.79
|  |  |  | VALOR COM BDI: |  | 14.16
|  |  |  | VALOR TOTAL: |  | 280.54
|  |  |  | VALOR TOTAL COM BDI: |  | 368.16
18.3. 98463 - SUPORTE ISOLADOR PARA CORDOALHA DE COBRE - FORNECIMENTO E INSTALAÇÃO. AF_12/2017 (UN)
MATERIAL |  | FONTE | UNID | COEFICIENTE | PREÇO UNITÁRIO | TOTAL
00004356 | PARAFUSO DE ACO ZINCADO COM ROSCA SOBERBA, CABECA CHATA E FENDA SIMPLES, DIAMETRO 4,8 MM, COMPRIMENTO 45 MM | SINAPI | UN | 2 | 0.27 | 0.54
00007572 | SUPORTE ISOLADOR REFORCADO DIAMETRO NOMINAL 5/16", COM ROSCA SOBERBA E BUCHA | SINAPI | UN | 1 | 7.73 | 7.73
|  |  |  | TOTAL MATERIAL: |  | 8.27
SERVICO |  | FONTE | UNID | COEFICIENTE | PREÇO UNITÁRIO | TOTAL
88247 | AUXILIAR DE ELETRICISTA COM ENCARGOS COMPLEMENTARES | SINAPI | H | 0.3164 | 17.04 | 5.3915
88264 | ELETRICISTA COM ENCARGOS COMPLEMENTARES | SINAPI | H | 0.3164 | 21.52 | 6.8089
|  |  |  | TOTAL SERVICO: |  | 12.2
|  |  |  | VALOR: |  | 20.46
|  |  |  | VALOR COM BDI: |  | 26.85
|  |  |  | VALOR TOTAL: |  | 531.96
|  |  |  | VALOR TOTAL COM BDI: |  | 698.1
18.4. COMP-41630988 - CAIXA DE EQUALIZAÇÃO DE POTÊNCIAS 200X200MM EM AÇO COM BARRAMENTO ESPESSURA 6MM (UN)
MATERIAL |  | FONTE | UNID | COEFICIENTE | PREÇO UNITÁRIO | TOTAL
INS-113373 | CAIXA DE EQUALIZAÇÃO DE POTÊNCIAS 200X200MM EM AÇO COM BARRAMENTO ESPESSURA 6MM | PRÓPRIA | UN | 1 | 423.54 | 423.54
|  |  |  | TOTAL MATERIAL: |  | 423.54
|  |  |  | VALOR: |  | 423.54
|  |  |  | VALOR COM BDI: |  | 555.9
|  |  |  | VALOR TOTAL: |  | 423.54
|  |  |  | VALOR TOTAL COM BDI: |  | 555.9
18.5. 96985 - HASTE DE ATERRAMENTO 5/8 PARA SPDA - FORNECIMENTO E INSTALAÇÃO. AF_12/2017 (UN)
MATERIAL |  | FONTE | UNID | COEFICIENTE | PREÇO UNITÁRIO | TOTAL
00003379 | !EM PROCESSO DE DESATIVACAO! HASTE DE ATERRAMENTO EM ACO COM 3,00 M DE COMPRIMENTO E DN = 5/8", REVESTIDA COM BAIXA CAMADA DE COBRE, SEM CONECTOR | SINAPI | UN | 1 | 91.72 | 91.72
|  |  |  | TOTAL MATERIAL: |  | 91.72
SERVICO |  | FONTE | UNID | COEFICIENTE | PREÇO UNITÁRIO | TOTAL
88247 | AUXILIAR DE ELETRICISTA COM ENCARGOS COMPLEMENTARES | SINAPI | H | 0.2531 | 17.04 | 4.3128
88264 | ELETRICISTA COM ENCARGOS COMPLEMENTARES | SINAPI | H | 0.2531 | 21.52 | 5.4467
|  |  |  | TOTAL SERVICO: |  | 9.76
|  |  |  | VALOR: |  | 101.47
|  |  |  | VALOR COM BDI: |  | 133.18
|  |  |  | VALOR TOTAL: |  | 2638.22
|  |  |  | VALOR TOTAL COM BDI: |  | 3462.68
18.6. 96973 - CORDOALHA DE COBRE NU 35 MM², NÃO ENTERRADA, COM ISOLADOR - FORNECIMENTO E INSTALAÇÃO. AF_12/2017 (M)
MATERIAL |  | FONTE | UNID | COEFICIENTE | PREÇO UNITÁRIO | TOTAL
00000863 | CABO DE COBRE NU 35 MM2 MEIO-DURO | SINAPI | M | 1.05 | 29.72 | 31.206
|  |  |  | TOTAL MATERIAL: |  | 31.21
SERVICO |  | FONTE | UNID | COEFICIENTE | PREÇO UNITÁRIO | TOTAL
88247 | AUXILIAR DE ELETRICISTA COM ENCARGOS COMPLEMENTARES | SINAPI | H | 0.2533 | 17.04 | 4.3162
88264 | ELETRICISTA COM ENCARGOS COMPLEMENTARES | SINAPI | H | 0.2533 | 21.52 | 5.451
98463 | SUPORTE ISOLADOR PARA CORDOALHA DE COBRE - FORNECIMENTO E INSTALAÇÃO. AF_12/2017 | SINAPI | UN | 0.5 | 20.46 | 10.23
|  |  |  | TOTAL SERVICO: |  | 20
|  |  |  | VALOR: |  | 51.19
|  |  |  | VALOR COM BDI: |  | 67.19
|  |  |  | VALOR TOTAL: |  | 22994.55
|  |  |  | VALOR TOTAL COM BDI: |  | 30181.75
18.7. 96974 - CORDOALHA DE COBRE NU 50 MM², NÃO ENTERRADA, COM ISOLADOR - FORNECIMENTO E INSTALAÇÃO. AF_12/2017 (M)
MATERIAL |  | FONTE | UNID | COEFICIENTE | PREÇO UNITÁRIO | TOTAL
00000867 | CABO DE COBRE NU 50 MM2 MEIO-DURO | SINAPI | M | 1.05 | 41.39 | 43.4595
|  |  |  | TOTAL MATERIAL: |  | 43.46
SERVICO |  | FONTE | UNID | COEFICIENTE | PREÇO UNITÁRIO | TOTAL
88247 | AUXILIAR DE ELETRICISTA COM ENCARGOS COMPLEMENTARES | SINAPI | H | 0.3251 | 17.04 | 5.5397
88264 | ELETRICISTA COM ENCARGOS COMPLEMENTARES | SINAPI | H | 0.3251 | 21.52 | 6.9962
98463 | SUPORTE ISOLADOR PARA CORDOALHA DE COBRE - FORNECIMENTO E INSTALAÇÃO. AF_12/2017 | SINAPI | UN | 0.5 | 20.46 | 10.23
|  |  |  | TOTAL SERVICO: |  | 22.77
|  |  |  | VALOR: |  | 66.2
|  |  |  | VALOR COM BDI: |  | 86.89
|  |  |  | VALOR TOTAL: |  | 20204.24
|  |  |  | VALOR TOTAL COM BDI: |  | 26518.83
18.8. 98111 - CAIXA DE INSPEÇÃO PARA ATERRAMENTO, CIRCULAR, EM POLIETILENO, DIÂMETRO INTERNO = 0,3 M. AF_12/2020 (UN)
MATERIAL |  | FONTE | UNID | COEFICIENTE | PREÇO UNITÁRIO | TOTAL
00034643 | CAIXA DE INSPECAO PARA ATERRAMENTO E PARA RAIOS, EM POLIPROPILENO, DIAMETRO = 300 MM X ALTURA = 400 MM | SINAPI | UN | 1 | 42.39 | 42.39
|  |  |  | TOTAL MATERIAL: |  | 42.39
SERVICO |  | FONTE | UNID | COEFICIENTE | PREÇO UNITÁRIO | TOTAL
88309 | PEDREIRO COM ENCARGOS COMPLEMENTARES | SINAPI | H | 0.1693 | 21.31 | 3.6078
88316 | SERVENTE COM ENCARGOS COMPLEMENTARES | SINAPI | H | 0.1693 | 17.09 | 2.8933
101618 | PREPARO DE FUNDO DE VALA COM LARGURA MENOR QUE 1,5 M, COM CAMADA DE AREIA, LANÇAMENTO MANUAL. AF_08/2020 | SINAPI | M3 | 0.0141 | 186.47 | 2.6292
|  |  |  | TOTAL SERVICO: |  | 9.13
|  |  |  | VALOR: |  | 51.5
|  |  |  | VALOR COM BDI: |  | 67.59
|  |  |  | VALOR TOTAL: |  | 257.5
|  |  |  | VALOR TOTAL COM BDI: |  | 337.95
18.9. C2457 - TERMINAL DE PRESSÃO P/ CABOS ATÉ 35MM2 (UN)
MAO DE OBRA |  | FONTE | UNID | COEFICIENTE | PREÇO UNITÁRIO | TOTAL
I0042 | AJUDANTE DE ELETRICISTA | SEINFRA | H | 0.19984 | 18.63 | 3.72
I2312 | ELETRICISTA | SEINFRA | H | 0.19984 | 23.17 | 4.63
|  |  |  | TOTAL MAO DE OBRA: |  | 8.35
MATERIAL |  | FONTE | UNID | COEFICIENTE | PREÇO UNITÁRIO | TOTAL
I2076 | TERMINAL PRESSÃO P/CABO 35MM2 | SEINFRA | UN | 1 | 4.29 | 4.29
|  |  |  | TOTAL MATERIAL: |  | 4.29
|  |  |  | VALOR: |  | 12.64
|  |  |  | VALOR COM BDI: |  | 16.59
|  |  |  | VALOR TOTAL: |  | 328.64
|  |  |  | VALOR TOTAL COM BDI: |  | 431.34
19.1.1. C4068 - Bancada em granito cinza andorinha - espessura 2cm, conforme projeto (M2)
MAO DE OBRA |  | FONTE | UNID | COEFICIENTE | PREÇO UNITÁRIO | TOTAL
I2391 | PEDREIRO | SEINFRA | H | 1.2 | 23.17 | 27.8
I2543 | SERVENTE | SEINFRA | H | 1.9999 | 17.14 | 34.28
|  |  |  | TOTAL MAO DE OBRA: |  | 62.08
MATERIAL |  | FONTE | UNID | COEFICIENTE | PREÇO UNITÁRIO | TOTAL
I0108 | AREIA GROSSA | SEINFRA | M3 | 0.0079998 | 74.72 | 0.6
I7893 | BANCADA DE GRANITO CINZA POLIDO E=2cm | SEINFRA | M2 | 0.99997 | 268.52 | 268.51
I0805 | CIMENTO PORTLAND | SEINFRA | KG | 3.1999 | 0.56 | 1.79
|  |  |  | TOTAL MATERIAL: |  | 270.9
|  |  |  | VALOR: |  | 332.98
|  |  |  | VALOR COM BDI: |  | 437.04
|  |  |  | VALOR TOTAL: |  | 17431.5
|  |  |  | VALOR TOTAL COM BDI: |  | 22879.04
19.1.2. C4068 - Prateleira, acabamento superior e banco em granito cinza andorinha - espessura 2cm, conforme projeto (M2)
MAO DE OBRA |  | FONTE | UNID | COEFICIENTE | PREÇO UNITÁRIO | TOTAL
I2391 | PEDREIRO | SEINFRA | H | 1.2 | 23.17 | 27.8
I2543 | SERVENTE | SEINFRA | H | 1.9999 | 17.14 | 34.28
|  |  |  | TOTAL MAO DE OBRA: |  | 62.08
MATERIAL |  | FONTE | UNID | COEFICIENTE | PREÇO UNITÁRIO | TOTAL
I0108 | AREIA GROSSA | SEINFRA | M3 | 0.0079998 | 74.72 | 0.6
I7893 | BANCADA DE GRANITO CINZA POLIDO E=2cm | SEINFRA | M2 | 0.99997 | 268.52 | 268.51
I0805 | CIMENTO PORTLAND | SEINFRA | KG | 3.1999 | 0.56 | 1.79
|  |  |  | TOTAL MATERIAL: |  | 270.9
|  |  |  | VALOR: |  | 332.98
|  |  |  | VALOR COM BDI: |  | 437.04
|  |  |  | VALOR TOTAL: |  | 5077.95
|  |  |  | VALOR TOTAL COM BDI: |  | 6664.86
19.1.3. C1869 - PEITORIL DE GRANITO L= 15 cm (M)
MAO DE OBRA |  | FONTE | UNID | COEFICIENTE | PREÇO UNITÁRIO | TOTAL
I2391 | PEDREIRO | SEINFRA | H | 0.5 | 23.17 | 11.585
I2543 | SERVENTE | SEINFRA | H | 0.25 | 17.14 | 4.285
|  |  |  | TOTAL MAO DE OBRA: |  | 15.88
MATERIAL |  | FONTE | UNID | COEFICIENTE | PREÇO UNITÁRIO | TOTAL
I1610 | PEITORIS DE GRANITO 15CM | SEINFRA | M | 1 | 68.52 | 68.52
|  |  |  | TOTAL MATERIAL: |  | 68.52
SERVICO |  | FONTE | UNID | COEFICIENTE | PREÇO UNITÁRIO | TOTAL
C0197 | ARGAMASSA MISTA DE CIMENTO CAL HIDR. E AREIA S/PEN. TRAÇO 1:1:4 | SEINFRA | M3 | 0.00375 | 658.08 | 2.4678
|  |  |  | TOTAL SERVICO: |  | 2.47
|  |  |  | VALOR: |  | 86.86
|  |  |  | VALOR COM BDI: |  | 114
|  |  |  | VALOR TOTAL: |  | 6193.12
|  |  |  | VALOR TOTAL COM BDI: |  | 8128.2
19.1.4. C1960 - PORTA COMPENSADO P/ARMÁRIO SOB PIA (M2)
MAO DE OBRA |  | FONTE | UNID | COEFICIENTE | PREÇO UNITÁRIO | TOTAL
I0041 | AJUDANTE DE CARPINTEIRO | SEINFRA | H | 0.89986 | 18.63 | 16.76
I0498 | CARPINTEIRO | SEINFRA | H | 0.89986 | 23.17 | 20.85
I2391 | PEDREIRO | SEINFRA | H | 0.79987 | 23.17 | 18.53
I2543 | SERVENTE | SEINFRA | H | 0.80046 | 17.14 | 13.72
|  |  |  | TOTAL MAO DE OBRA: |  | 69.86
MATERIAL |  | FONTE | UNID | COEFICIENTE | PREÇO UNITÁRIO | TOTAL
I1027 | DOBRADIÇA 3''X2 1/2'' CROMADA | SEINFRA | UN | 4 | 19.67 | 78.68
I1159 | FECHO TIPO ROLETE P/ARMARIO | SEINFRA | UN | 1 | 1.77 | 1.77
I1192 | FOLHA P/PORTA ARM. EMB.C/BAT. E GUARNIÇÃO | SEINFRA | M2 | 0.99984 | 39.6 | 39.59
|  |  |  | TOTAL MATERIAL: |  | 120.04
|  |  |  | VALOR: |  | 189.9
|  |  |  | VALOR COM BDI: |  | 249.24
|  |  |  | VALOR TOTAL: |  | 1243.85
|  |  |  | VALOR TOTAL COM BDI: |  | 1632.52
19.1.5. C2910 - PRATELEIRA DE MADEIRA DE LEI PLAINADA (M2)
MAO DE OBRA |  | FONTE | UNID | COEFICIENTE | PREÇO UNITÁRIO | TOTAL
I0037 | AJUDANTE | SEINFRA | H | 0.92294 | 18.63 | 17.19
I0498 | CARPINTEIRO | SEINFRA | H | 0.92294 | 23.17 | 21.38
|  |  |  | TOTAL MAO DE OBRA: |  | 38.57
MATERIAL |  | FONTE | UNID | COEFICIENTE | PREÇO UNITÁRIO | TOTAL
I0197 | BARROTE DE 2"x2" | SEINFRA | M | 3.2298 | 5.4 | 17.44
I2410 | PREGO 18X27 (2.1/2" x 10) (APROXIMADAMENTE 198UN/KG) | SEINFRA | KG | 0.077619 | 13.8 | 1.07
I2462 | TÁBUA EM MADEIRA MUIRACATIARA PLAINADA DE 32mm | SEINFRA | M2 | 0.99993 | 87.84 | 87.83
|  |  |  | TOTAL MATERIAL: |  | 106.34
|  |  |  | VALOR: |  | 144.91
|  |  |  | VALOR COM BDI: |  | 190.19
|  |  |  | VALOR TOTAL: |  | 275.33
|  |  |  | VALOR TOTAL COM BDI: |  | 361.36
19.2.1. C0864 - Conjunto de mastros para bandeiras em ferro galvanizado e plataforma de concreto (UN)
EQUIPAMENTO |  | FONTE | UNID | COEFICIENTE | PREÇO UNITÁRIO | TOTAL
I0749 | MÁQUINA DE SOLDA (CHP) | SEINFRA | H | 15.6041 | 0.061 | 0.94
|  |  |  | TOTAL EQUIPAMENTO: |  | 0.95
MAO DE OBRA |  | FONTE | UNID | COEFICIENTE | PREÇO UNITÁRIO | TOTAL
I0040 | AJUDANTE DE ARMADOR/FERREIRO | SEINFRA | H | 2.3399 | 18.63 | 43.59
I0041 | AJUDANTE DE CARPINTEIRO | SEINFRA | H | 3.4516 | 18.63 | 64.3
I0045 | AJUDANTE DE PINTOR | SEINFRA | H | 3.4516 | 18.63 | 64.3
I0121 | ARMADOR/FERREIRO | SEINFRA | H | 2.3399 | 23.17 | 54.22
I0498 | CARPINTEIRO | SEINFRA | H | 3.4611 | 23.17 | 80.19
I1328 | LADRILHISTA | SEINFRA | H | 5.4571 | 23.17 | 126.44
I2391 | PEDREIRO | SEINFRA | H | 1.9488 | 23.17 | 45.15
I2543 | SERVENTE | SEINFRA | H | 12.4419 | 17.14 | 213.25
|  |  |  | TOTAL MAO DE OBRA: |  | 691.44
MATERIAL |  | FONTE | UNID | COEFICIENTE | PREÇO UNITÁRIO | TOTAL
I0103 | ARAME RECOZIDO N.18 BWG | SEINFRA | KG | 0.68849 | 10.05 | 6.92
I0108 | AREIA GROSSA | SEINFRA | M3 | 0.51324 | 74.72 | 38.35
I0163 | AÇO CA-50 | SEINFRA | KG | 33.3949 | 9.5 | 317.25
I0280 | BRITA | SEINFRA | M3 | 0.17312 | 76.19 | 13.19
I0441 | CAL HIDRATADA | SEINFRA | KG | 6.3798 | 1.1 | 7.02
I0526 | CHAPA COMPENSADO PLASTIFICADO 12MM (1.22 X 2.44M) | SEINFRA | M2 | 3.2999 | 29.57 | 97.58
I0805 | CIMENTO PORTLAND | SEINFRA | KG | 110.2292 | 0.56 | 61.73
I0965 | DESMOLDANTE PARA FORMAS | SEINFRA | L | 1.9224 | 7.35 | 14.13
I1061 | ELETRODOS | SEINFRA | KG | 0.9044 | 18.19 | 16.45
I1100 | ESMALTE SINTETICO | SEINFRA | L | 1.136 | 24.99 | 28.39
I1332 | LADRILHO HIDRAULICO DE UMA COR | SEINFRA | M2 | 4.3322 | 50.9 | 220.51
I1346 | LIXA PARA FERRO | SEINFRA | UN | 2.0999 | 1.69 | 3.55
I1605 | PEDRISCO | SEINFRA | M3 | 0.39352 | 73.9 | 29.08
I1728 | PREGO 18X27 (2.1/2" X 10) (APROXIMADAMENTE 198UN/KG) | SEINFRA | KG | 0.52245 | 13.8 | 7.21
I1846 | SARRAFO DE 1"X4" | SEINFRA | M | 2.2499 | 4.74 | 10.66
I2172 | TUBO AÇO GALVANIZADO DE 65MM (2 1/2') | SEINFRA | M | 10.9885 | 88.14 | 968.52
I2173 | TUBO AÇO GALVANIZADO DE 80MM (3') | SEINFRA | M | 10.4914 | 118.61 | 1244.38
I2293 | ZARCÃO | SEINFRA | L | 0.89382 | 22.58 | 20.18
|  |  |  | TOTAL MATERIAL: |  | 3105.1
|  |  |  | VALOR: |  | 3797.49
|  |  |  | VALOR COM BDI: |  | 4984.21
|  |  |  | VALOR TOTAL: |  | 3797.49
|  |  |  | VALOR TOTAL COM BDI: |  | 4984.21
19.2.2. C4646 - CORRIMÃO DUPLA ALTURA EM AÇO INOX DIAM 1 1/2 (M)
MAO DE OBRA |  | FONTE | UNID | COEFICIENTE | PREÇO UNITÁRIO | TOTAL
I1530 | MONTADOR | SEINFRA | H | 0.59999 | 23.17 | 13.9
I2543 | SERVENTE | SEINFRA | H | 0.54999 | 17.14 | 9.43
|  |  |  | TOTAL MAO DE OBRA: |  | 23.33
MATERIAL |  | FONTE | UNID | COEFICIENTE | PREÇO UNITÁRIO | TOTAL
I8648 | BASE DE FIXAÇÃO COM PARAFUSOS | SEINFRA | UN | 0.59999 | 36 | 21.6
I8647 | CURVA AÇO INOX DIAM 1 1/2" | SEINFRA | UN | 0.59999 | 24.15 | 14.49
I8646 | TUBO AÇO INOX DIAM 1 1/2" | SEINFRA | M | 2 | 178.02 | 356.03
|  |  |  | TOTAL MATERIAL: |  | 392.12
|  |  |  | VALOR: |  | 415.45
|  |  |  | VALOR COM BDI: |  | 545.28
|  |  |  | VALOR TOTAL: |  | 5816.3
|  |  |  | VALOR TOTAL COM BDI: |  | 7633.92
19.2.3. 98504 - PLANTIO DE GRAMA EM PLACAS. AF_05/2018 (M2)
MATERIAL |  | FONTE | UNID | COEFICIENTE | PREÇO UNITÁRIO | TOTAL
00003324 | GRAMA BATATAIS EM PLACAS, SEM PLANTIO | SINAPI | M2 | 1 | 7.14 | 7.14
|  |  |  | TOTAL MATERIAL: |  | 7.14
SERVICO |  | FONTE | UNID | COEFICIENTE | PREÇO UNITÁRIO | TOTAL
88316 | SERVENTE COM ENCARGOS COMPLEMENTARES | SINAPI | H | 0.1564 | 17.09 | 2.6729
88441 | JARDINEIRO COM ENCARGOS COMPLEMENTARES | SINAPI | H | 0.0391 | 17.44 | 0.6819
|  |  |  | TOTAL SERVICO: |  | 3.35
|  |  |  | VALOR: |  | 10.49
|  |  |  | VALOR COM BDI: |  | 13.77
|  |  |  | VALOR TOTAL: |  | 22183.94
|  |  |  | VALOR TOTAL COM BDI: |  | 29120.38
19.2.4. COMP-66584475 - GRADIL METÁLICO EM TELA DE ARAME GALVANIZADO E MALHA QUADRANGULAR (M2)
MATERIAL |  | FONTE | UNID | COEFICIENTE | PREÇO UNITÁRIO | TOTAL
00000546 | BARRA DE FERRO CHATA, RETANGULAR (QUALQUER BITOLA) | SINAPI | KG | 42 | 10.47 | 439.74
00000567 | CANTONEIRA (ABAS IGUAIS) EM FERRO GALVANIZADO, 25,4 MM X 3,17 MM (L X E), 1,27KG/M | SINAPI | M | 2 | 13.28 | 26.56
00007167 | TELA DE ARAME GALVANIZADA QUADRANGULAR / LOSANGULAR, FIO 2,11 MM (14 BWG), MALHA 5 X 5 CM, H = 2 M | SINAPI | M2 | 1 | 26.44 | 26.44
00007697 | TUBO ACO GALVANIZADO COM COSTURA, CLASSE MEDIA, DN 1.1/2", E = *3,25* MM, PESO *3,61* KG/M (NBR 5580) | SINAPI | M | 1.5318 | 66.62 | 102.05
|  |  |  | TOTAL MATERIAL: |  | 594.79
SERVICO |  | FONTE | UNID | COEFICIENTE | PREÇO UNITÁRIO | TOTAL
88631 | ARGAMASSA TRAÇO 1:4 (EM VOLUME DE CIMENTO E AREIA MÉDIA ÚMIDA), PREPARO MANUAL. AF_08/2019 | SINAPI | M3 | 0.004 | 584.25 | 2.34
88315 | SERRALHEIRO COM ENCARGOS COMPLEMENTARES | SINAPI | H | 1.5 | 21.19 | 31.79
88316 | SERVENTE COM ENCARGOS COMPLEMENTARES | SINAPI | H | 1.6 | 17.09 | 27.34
|  |  |  | TOTAL SERVICO: |  | 61.47
|  |  |  | VALOR: |  | 656.26
|  |  |  | VALOR COM BDI: |  | 861.34
|  |  |  | VALOR TOTAL: |  | 93976.43
|  |  |  | VALOR TOTAL COM BDI: |  | 123343.89
19.2.5. 91341 - PORTA EM ALUMÍNIO DE ABRIR TIPO VENEZIANA COM GUARNIÇÃO, FIXAÇÃO COM PARAFUSOS - FORNECIMENTO E INSTALAÇÃO. AF_12/2019 (M2)
MATERIAL |  | FONTE | UNID | COEFICIENTE | PREÇO UNITÁRIO | TOTAL
00000142 | SELANTE ELASTICO MONOCOMPONENTE A BASE DE POLIURETANO (PU) PARA JUNTAS DIVERSAS | SINAPI | 310ML | 0.8829 | 39.52 | 34.8922
00007568 | BUCHA DE NYLON SEM ABA S10, COM PARAFUSO DE 6,10 X 65 MM EM ACO ZINCADO COM ROSCA SOBERBA, CABECA CHATA E FENDA PHILLIPS | SINAPI | UN | 4.8166 | 0.98 | 4.7203
00036888 | GUARNICAO / MOLDURA / ARREMATE DE ACABAMENTO PARA ESQUADRIA, EM ALUMINIO PERFIL 25, ACABAMENTO ANODIZADO BRANCO OU BRILHANTE, PARA 1 FACE | SINAPI | M | 6.8504 | 15.74 | 107.8253
00039025 | PORTA DE ABRIR EM ALUMINIO TIPO VENEZIANA, ACABAMENTO ANODIZADO NATURAL, SEM GUARNICAO/ALIZAR/VISTA, 87 X 210 CM | SINAPI | UN | 0.5473 | 590.74 | 323.312
|  |  |  | TOTAL MATERIAL: |  | 470.75
SERVICO |  | FONTE | UNID | COEFICIENTE | PREÇO UNITÁRIO | TOTAL
88309 | PEDREIRO COM ENCARGOS COMPLEMENTARES | SINAPI | H | 0.3826 | 21.31 | 8.1532
88316 | SERVENTE COM ENCARGOS COMPLEMENTARES | SINAPI | H | 0.191 | 17.09 | 3.2642
|  |  |  | TOTAL SERVICO: |  | 11.41
|  |  |  | VALOR: |  | 482.15
|  |  |  | VALOR COM BDI: |  | 632.82
|  |  |  | VALOR TOTAL: |  | 2540.93
|  |  |  | VALOR TOTAL COM BDI: |  | 3334.96
19.2.6. COMP-90032762 - PORTÃO METÁLICO 2 FOLHAS DE ABRIR COM ESTRUTURA EM BARRA CHATA DE AÇO E TELA GALVANIZADA (077)
MATERIAL |  | FONTE | UNID | COEFICIENTE | PREÇO UNITÁRIO | TOTAL
00000367 | AREIA GROSSA - POSTO JAZIDA/FORNECEDOR (RETIRADO NA JAZIDA, SEM TRANSPORTE) | SINAPI | M3 | 0.196 | 81.04 | 15.88
00001379 | CIMENTO PORTLAND COMPOSTO CP II-32 | SINAPI | KG | 6.74 | 0.9 | 6.07
00004930 | PORTA DE ABRIR / GIRO, EM GRADIL FERRO, COM BARRA CHATA 3 CM X 1/4", COM REQUADRO E GUARNICAO - COMPLETO - ACABAMENTO NATURAL | SINAPI | M2 | 1 | 575.4 | 575.4
|  |  |  | TOTAL MATERIAL: |  | 597.35
SERVICO |  | FONTE | UNID | COEFICIENTE | PREÇO UNITÁRIO | TOTAL
88309 | PEDREIRO COM ENCARGOS COMPLEMENTARES | SINAPI | H | 1.5 | 21.31 | 31.97
88316 | SERVENTE COM ENCARGOS COMPLEMENTARES | SINAPI | H | 1.5 | 17.09 | 25.64
|  |  |  | TOTAL SERVICO: |  | 57.61
|  |  |  | VALOR: |  | 654.96
|  |  |  | VALOR COM BDI: |  | 859.64
|  |  |  | VALOR TOTAL: |  | 3209.3
|  |  |  | VALOR TOTAL COM BDI: |  | 4212.24
19.2.7. COMP-47373680 - PORTÃO METÁLICO 1 FOLHA DE CORRER COM ESTRUTURA EM BARRA CHATA DE AÇO E TELA GALVANIZADA (M2)
MATERIAL |  | FONTE | UNID | COEFICIENTE | PREÇO UNITÁRIO | TOTAL
00000367 | AREIA GROSSA - POSTO JAZIDA/FORNECEDOR (RETIRADO NA JAZIDA, SEM TRANSPORTE) | SINAPI | M3 | 0.196 | 81.04 | 15.88
00001379 | CIMENTO PORTLAND COMPOSTO CP II-32 | SINAPI | KG | 6.74 | 0.9 | 6.07
00004930 | PORTA DE ABRIR / GIRO, EM GRADIL FERRO, COM BARRA CHATA 3 CM X 1/4", COM REQUADRO E GUARNICAO - COMPLETO - ACABAMENTO NATURAL | SINAPI | M2 | 5.4 | 575.4 | 3107.16
|  |  |  | TOTAL MATERIAL: |  | 3129.11
SERVICO |  | FONTE | UNID | COEFICIENTE | PREÇO UNITÁRIO | TOTAL
88309 | PEDREIRO COM ENCARGOS COMPLEMENTARES | SINAPI | H | 1.5 | 21.31 | 31.97
88316 | SERVENTE COM ENCARGOS COMPLEMENTARES | SINAPI | H | 1.5 | 17.09 | 25.64
|  |  |  | TOTAL SERVICO: |  | 57.61
|  |  |  | VALOR: |  | 3186.72
|  |  |  | VALOR COM BDI: |  | 4182.57
|  |  |  | VALOR TOTAL: |  | 17303.89
|  |  |  | VALOR TOTAL COM BDI: |  | 22711.36
20.1. 99803 - Limpeza geral (M2)
SERVICO |  | FONTE | UNID | COEFICIENTE | PREÇO UNITÁRIO | TOTAL
88316 | SERVENTE COM ENCARGOS COMPLEMENTARES | SINAPI | H | 0.097 | 17.09 | 1.6577
|  |  |  | TOTAL SERVICO: |  | 1.66
|  |  |  | VALOR: |  | 1.65
|  |  |  | VALOR COM BDI: |  | 2.17
|  |  |  | VALOR TOTAL: |  | 7425
|  |  |  | VALOR TOTAL COM BDI: |  | 9765
20.2. 241318 - Placa de inauguração em aço inox/letras bx. relevo- (40 x 30cm) (UN)
MATERIAL |  | FONTE | UNID | COEFICIENTE | PREÇO UNITÁRIO | TOTAL
D00142 | Placa de inauguração em aço inox/letras bx. relevo- (40 x 30cm) | SEDOP | UN | 1 | 772.5 | 772.5
|  |  |  | TOTAL MATERIAL: |  | 772.5
SERVICO |  | FONTE | UNID | COEFICIENTE | PREÇO UNITÁRIO | TOTAL
280004 | AJUDANTE DE PEDREIRO COM ENCARGOS COMPLEMENTARES | SEDOP | H | 0.497 | 17.13 | 8.51
280023 | PEDREIRO COM ENCARGOS COMPLEMENTARES | SEDOP | H | 0.5 | 21.31 | 10.66
|  |  |  | TOTAL SERVICO: |  | 19.17
|  |  |  | VALOR: |  | 791.67
|  |  |  | VALOR COM BDI: |  | 1039.07
|  |  |  | VALOR TOTAL: |  | 791.67
|  |  |  | VALOR TOTAL COM BDI: |  | 1039.07
21.1.1. 93358 - ESCAVAÇÃO MANUAL DE VALA COM PROFUNDIDADE MENOR OU IGUAL A 2,00 M. (M3)
SERVICO |  | FONTE | UNID | COEFICIENTE | PREÇO UNITÁRIO | TOTAL
88316 | SERVENTE COM ENCARGOS COMPLEMENTARES | SINAPI | H | 3.956 | 17.09 | 67.608
|  |  |  | TOTAL SERVICO: |  | 67.61
|  |  |  | VALOR: |  | 67.6
|  |  |  | VALOR COM BDI: |  | 88.73
|  |  |  | VALOR TOTAL: |  | 728.05
|  |  |  | VALOR TOTAL COM BDI: |  | 955.62
21.1.2. 93382 - REATERRO MANUAL DE VALAS COM COMPACTAÇÃO MECANIZADA. (M3)
SERVICO |  | FONTE | UNID | COEFICIENTE | PREÇO UNITÁRIO | TOTAL
88316 | SERVENTE COM ENCARGOS COMPLEMENTARES | SINAPI | H | 0.65 | 17.09 | 11.1085
91533 | COMPACTADOR DE SOLOS DE PERCUSSÃO (SOQUETE) COM MOTOR A GASOLINA 4 TEMPOS, POTÊNCIA 4 CV - CHP DIURNO. AF_08/2015 | SINAPI | CHP | 0.274 | 29.56 | 8.0994
91534 | COMPACTADOR DE SOLOS DE PERCUSSÃO (SOQUETE) COM MOTOR A GASOLINA 4 TEMPOS, POTÊNCIA 4 CV - CHI DIURNO. AF_08/2015 | SINAPI | CHI | 0.254 | 21.67 | 5.5042
95606 | UMIDIFICAÇÃO DE MATERIAL PARA VALAS COM CAMINHÃO PIPA 10000L. AF_11/2016 | SINAPI | M3 | 1 | 2.04 | 2.04
|  |  |  | TOTAL SERVICO: |  | 26.75
|  |  |  | VALOR: |  | 26.73
|  |  |  | VALOR COM BDI: |  | 35.08
|  |  |  | VALOR TOTAL: |  | 198.87
|  |  |  | VALOR TOTAL COM BDI: |  | 261
21.2.1.1. 96616 - LASTRO DE CONCRETO MAGRO, APLICADO EM BLOCOS DE COROAMENTO OU SAPATAS. AF_08/2017 (M3)
SERVICO |  | FONTE | UNID | COEFICIENTE | PREÇO UNITÁRIO | TOTAL
88309 | PEDREIRO COM ENCARGOS COMPLEMENTARES | SINAPI | H | 6.212 | 21.31 | 132.3777
88316 | SERVENTE COM ENCARGOS COMPLEMENTARES | SINAPI | H | 1.694 | 17.09 | 28.9505
94968 | CONCRETO MAGRO PARA LASTRO, TRAÇO 1:4,5:4,5 (EM MASSA SECA DE CIMENTO/ AREIA MÉDIA/ BRITA 1) - PREPARO MECÂNICO COM BETONEIRA 600 L. AF_05/2021 | SINAPI | M3 | 1.13 | 385.27 | 435.3551
|  |  |  | TOTAL SERVICO: |  | 596.69
|  |  |  | VALOR: |  | 596.67
|  |  |  | VALOR COM BDI: |  | 783.13
|  |  |  | VALOR TOTAL: |  | 346.07
|  |  |  | VALOR TOTAL COM BDI: |  | 454.22
21.2.1.2. 96535 - FABRICAÇÃO, MONTAGEM E DESMONTAGEM DE FÔRMA PARA SAPATA, EM MADEIRA SERRADA, E=25 MM, 4 UTILIZAÇÕES. AF_06/2017 (M2)
MATERIAL |  | FONTE | UNID | COEFICIENTE | PREÇO UNITÁRIO | TOTAL
00002692 | DESMOLDANTE PROTETOR PARA FORMAS DE MADEIRA, DE BASE OLEOSA EMULSIONADA EM AGUA | SINAPI | L | 0.017 | 7.92 | 0.13464
00004517 | SARRAFO *2,5 X 7,5* CM EM PINUS, MISTA OU EQUIVALENTE DA REGIAO - BRUTA | SINAPI | M | 4.612 | 3.32 | 15.3118
00005073 | PREGO DE ACO POLIDO COM CABECA 17 X 24 (2 1/4 X 11) | SINAPI | KG | 0.047 | 21.25 | 0.99875
00005074 | PREGO DE ACO POLIDO COM CABECA 15 X 18 (1 1/2 X 13) | SINAPI | KG | 0.016 | 23.36 | 0.37376
00006189 | TABUA NAO APARELHADA *2,5 X 30* CM, EM MACARANDUBA, ANGELIM OU EQUIVALENTE DA REGIAO - BRUTA | SINAPI | M | 1.278 | 22.09 | 28.231
00040304 | PREGO DE ACO POLIDO COM CABECA DUPLA 17 X 27 (2 1/2 X 11) | SINAPI | KG | 0.01 | 25.74 | 0.2574
|  |  |  | TOTAL MATERIAL: |  | 45.3
SERVICO |  | FONTE | UNID | COEFICIENTE | PREÇO UNITÁRIO | TOTAL
88239 | AJUDANTE DE CARPINTEIRO COM ENCARGOS COMPLEMENTARES | SINAPI | H | 1.086 | 17.96 | 19.5046
88262 | CARPINTEIRO DE FORMAS COM ENCARGOS COMPLEMENTARES | SINAPI | H | 2.769 | 21.07 | 58.3428
91692 | SERRA CIRCULAR DE BANCADA COM MOTOR ELÉTRICO POTÊNCIA DE 5HP, COM COIFA PARA DISCO 10" - CHP DIURNO. AF_08/2015 | SINAPI | CHP | 0.079 | 22.49 | 1.7767
91693 | SERRA CIRCULAR DE BANCADA COM MOTOR ELÉTRICO POTÊNCIA DE 5HP, COM COIFA PARA DISCO 10" - CHI DIURNO. AF_08/2015 | SINAPI | CHI | 0.039 | 20.99 | 0.81861
|  |  |  | TOTAL SERVICO: |  | 80.44
|  |  |  | VALOR: |  | 125.7
|  |  |  | VALOR COM BDI: |  | 164.98
|  |  |  | VALOR TOTAL: |  | 1206.72
|  |  |  | VALOR TOTAL COM BDI: |  | 1583.81
21.2.1.3. 92919 - ARMAÇÃO DE ESTRUTURAS DE CONCRETO ARMADO, EXCETO VIGAS, PILARES, LAJES E FUNDAÇÕES, UTILIZANDO AÇO CA-50 DE 10,0 MM - MONTAGEM. AF_12/2015 (KG)
MATERIAL |  | FONTE | UNID | COEFICIENTE | PREÇO UNITÁRIO | TOTAL
00039017 | ESPACADOR / DISTANCIADOR CIRCULAR COM ENTRADA LATERAL, EM PLASTICO, PARA VERGALHAO *4,2 A 12,5* MM, COBRIMENTO 20 MM | SINAPI | UN | 0.543 | 0.22 | 0.11946
00043132 | ARAME RECOZIDO 16 BWG, D = 1,65 MM (0,016 KG/M) OU 18 BWG, D = 1,25 MM (0,01 KG/M) | SINAPI | KG | 0.025 | 22.09 | 0.55225
|  |  |  | TOTAL MATERIAL: |  | 0.67
SERVICO |  | FONTE | UNID | COEFICIENTE | PREÇO UNITÁRIO | TOTAL
88238 | AJUDANTE DE ARMADOR COM ENCARGOS COMPLEMENTARES | SINAPI | H | 0.0121 | 17.1 | 0.20691
88245 | ARMADOR COM ENCARGOS COMPLEMENTARES | SINAPI | H | 0.0743 | 21.19 | 1.5744
92794 | CORTE E DOBRA DE AÇO CA-50, DIÂMETRO DE 10,0 MM, UTILIZADO EM ESTRUTURAS DIVERSAS, EXCETO LAJES. AF_12/2015 | SINAPI | KG | 1 | 10.89 | 10.89
|  |  |  | TOTAL SERVICO: |  | 12.67
|  |  |  | VALOR: |  | 13.32
|  |  |  | VALOR COM BDI: |  | 17.48
|  |  |  | VALOR TOTAL: |  | 361.64
|  |  |  | VALOR TOTAL COM BDI: |  | 474.58
21.2.1.4. 96558 - CONCRETAGEM DE SAPATAS, FCK 30 MPA, COM USO DE BOMBA ? LANÇAMENTO, ADENSAMENTO E ACABAMENTO. AF_11/2016 (M3)
MATERIAL |  | FONTE | UNID | COEFICIENTE | PREÇO UNITÁRIO | TOTAL
00001525 | CONCRETO USINADO BOMBEAVEL, CLASSE DE RESISTENCIA C30, COM BRITA 0 E 1, SLUMP = 100 +/- 20 MM, INCLUI SERVICO DE BOMBEAMENTO (NBR 8953) | SINAPI | M3 | 1.15 | 539.62 | 620.563
|  |  |  | TOTAL MATERIAL: |  | 620.56
SERVICO |  | FONTE | UNID | COEFICIENTE | PREÇO UNITÁRIO | TOTAL
88309 | PEDREIRO COM ENCARGOS COMPLEMENTARES | SINAPI | H | 0.493 | 21.31 | 10.5058
88316 | SERVENTE COM ENCARGOS COMPLEMENTARES | SINAPI | H | 0.74 | 17.09 | 12.6466
90586 | VIBRADOR DE IMERSÃO, DIÂMETRO DE PONTEIRA 45MM, MOTOR ELÉTRICO TRIFÁSICO POTÊNCIA DE 2 CV - CHP DIURNO. AF_06/2015 | SINAPI | CHP | 0.12 | 1.37 | 0.1644
90587 | VIBRADOR DE IMERSÃO, DIÂMETRO DE PONTEIRA 45MM, MOTOR ELÉTRICO TRIFÁSICO POTÊNCIA DE 2 CV - CHI DIURNO. AF_06/2015 | SINAPI | CHI | 0.126 | 0.49 | 0.06174
|  |  |  | TOTAL SERVICO: |  | 23.38
|  |  |  | VALOR: |  | 643.92
|  |  |  | VALOR COM BDI: |  | 845.15
|  |  |  | VALOR TOTAL: |  | 1854.49
|  |  |  | VALOR TOTAL COM BDI: |  | 2434.03
21.2.2.1. 96536 - FABRICAÇÃO, MONTAGEM E DESMONTAGEM DE FÔRMA PARA VIGA BALDRAME, EM MADEIRA SERRADA, E=25 MM, 4 UTILIZAÇÕES. AF_06/2017 (M2)
MATERIAL |  | FONTE | UNID | COEFICIENTE | PREÇO UNITÁRIO | TOTAL
00002692 | DESMOLDANTE PROTETOR PARA FORMAS DE MADEIRA, DE BASE OLEOSA EMULSIONADA EM AGUA | SINAPI | L | 0.017 | 7.92 | 0.13464
00004491 | PONTALETE *7,5 X 7,5* CM EM PINUS, MISTA OU EQUIVALENTE DA REGIAO - BRUTA | SINAPI | M | 0.605 | 9.49 | 5.7415
00004517 | SARRAFO *2,5 X 7,5* CM EM PINUS, MISTA OU EQUIVALENTE DA REGIAO - BRUTA | SINAPI | M | 0.567 | 3.32 | 1.8824
00005073 | PREGO DE ACO POLIDO COM CABECA 17 X 24 (2 1/4 X 11) | SINAPI | KG | 0.026 | 21.25 | 0.5525
00006189 | TABUA NAO APARELHADA *2,5 X 30* CM, EM MACARANDUBA, ANGELIM OU EQUIVALENTE DA REGIAO - BRUTA | SINAPI | M | 1.008 | 22.09 | 22.2667
00040304 | PREGO DE ACO POLIDO COM CABECA DUPLA 17 X 27 (2 1/2 X 11) | SINAPI | KG | 0.034 | 25.74 | 0.87516
|  |  |  | TOTAL MATERIAL: |  | 31.45
SERVICO |  | FONTE | UNID | COEFICIENTE | PREÇO UNITÁRIO | TOTAL
88239 | AJUDANTE DE CARPINTEIRO COM ENCARGOS COMPLEMENTARES | SINAPI | H | 0.471 | 17.96 | 8.4592
88262 | CARPINTEIRO DE FORMAS COM ENCARGOS COMPLEMENTARES | SINAPI | H | 1.145 | 21.07 | 24.1252
91692 | SERRA CIRCULAR DE BANCADA COM MOTOR ELÉTRICO POTÊNCIA DE 5HP, COM COIFA PARA DISCO 10" - CHP DIURNO. AF_08/2015 | SINAPI | CHP | 0.017 | 22.49 | 0.38233
91693 | SERRA CIRCULAR DE BANCADA COM MOTOR ELÉTRICO POTÊNCIA DE 5HP, COM COIFA PARA DISCO 10" - CHI DIURNO. AF_08/2015 | SINAPI | CHI | 0.014 | 20.99 | 0.29386
|  |  |  | TOTAL SERVICO: |  | 33.26
|  |  |  | VALOR: |  | 64.67
|  |  |  | VALOR COM BDI: |  | 84.88
|  |  |  | VALOR TOTAL: |  | 745
|  |  |  | VALOR TOTAL COM BDI: |  | 977.82
21.2.2.2. 92915 - ARMAÇÃO DE ESTRUTURAS DE CONCRETO ARMADO, EXCETO VIGAS, PILARES, LAJES E FUNDAÇÕES, UTILIZANDO AÇO CA-60 DE 5,0 MM - MONTAGEM. AF_12/2015 (KG)
MATERIAL |  | FONTE | UNID | COEFICIENTE | PREÇO UNITÁRIO | TOTAL
00039017 | ESPACADOR / DISTANCIADOR CIRCULAR COM ENTRADA LATERAL, EM PLASTICO, PARA VERGALHAO *4,2 A 12,5* MM, COBRIMENTO 20 MM | SINAPI | UN | 1.19 | 0.22 | 0.2618
00043132 | ARAME RECOZIDO 16 BWG, D = 1,65 MM (0,016 KG/M) OU 18 BWG, D = 1,25 MM (0,01 KG/M) | SINAPI | KG | 0.025 | 22.09 | 0.55225
|  |  |  | TOTAL MATERIAL: |  | 0.81
SERVICO |  | FONTE | UNID | COEFICIENTE | PREÇO UNITÁRIO | TOTAL
88238 | AJUDANTE DE ARMADOR COM ENCARGOS COMPLEMENTARES | SINAPI | H | 0.0285 | 17.1 | 0.48735
88245 | ARMADOR COM ENCARGOS COMPLEMENTARES | SINAPI | H | 0.1743 | 21.19 | 3.6934
92791 | CORTE E DOBRA DE AÇO CA-60, DIÂMETRO DE 5,0 MM, UTILIZADO EM ESTRUTURAS DIVERSAS, EXCETO LAJES. AF_12/2015 | SINAPI | KG | 1 | 11.46 | 11.46
|  |  |  | TOTAL SERVICO: |  | 15.64
|  |  |  | VALOR: |  | 16.44
|  |  |  | VALOR COM BDI: |  | 21.58
|  |  |  | VALOR TOTAL: |  | 619.79
|  |  |  | VALOR TOTAL COM BDI: |  | 813.57
21.2.2.3. 92921 - ARMAÇÃO DE ESTRUTURAS DE CONCRETO ARMADO, EXCETO VIGAS, PILARES, LAJES E FUNDAÇÕES, UTILIZANDO AÇO CA-50 DE 12,5 MM - MONTAGEM. AF_12/2015 (KG)
MATERIAL |  | FONTE | UNID | COEFICIENTE | PREÇO UNITÁRIO | TOTAL
00039017 | ESPACADOR / DISTANCIADOR CIRCULAR COM ENTRADA LATERAL, EM PLASTICO, PARA VERGALHAO *4,2 A 12,5* MM, COBRIMENTO 20 MM | SINAPI | UN | 0.367 | 0.22 | 0.08074
00043132 | ARAME RECOZIDO 16 BWG, D = 1,65 MM (0,016 KG/M) OU 18 BWG, D = 1,25 MM (0,01 KG/M) | SINAPI | KG | 0.025 | 22.09 | 0.55225
|  |  |  | TOTAL MATERIAL: |  | 0.63
SERVICO |  | FONTE | UNID | COEFICIENTE | PREÇO UNITÁRIO | TOTAL
88238 | AJUDANTE DE ARMADOR COM ENCARGOS COMPLEMENTARES | SINAPI | H | 0.0089 | 17.1 | 0.15219
88245 | ARMADOR COM ENCARGOS COMPLEMENTARES | SINAPI | H | 0.0542 | 21.19 | 1.1485
92795 | CORTE E DOBRA DE AÇO CA-50, DIÂMETRO DE 12,5 MM, UTILIZADO EM ESTRUTURAS DIVERSAS, EXCETO LAJES. AF_12/2015 | SINAPI | KG | 1 | 9.32 | 9.32
|  |  |  | TOTAL SERVICO: |  | 10.62
|  |  |  | VALOR: |  | 11.24
|  |  |  | VALOR COM BDI: |  | 14.75
|  |  |  | VALOR TOTAL: |  | 696.43
|  |  |  | VALOR TOTAL COM BDI: |  | 913.91
21.2.2.4. 96558 - CONCRETAGEM DE SAPATAS, FCK 30 MPA, COM USO DE BOMBA ? LANÇAMENTO, ADENSAMENTO E ACABAMENTO. AF_11/2016 (M3)
MATERIAL |  | FONTE | UNID | COEFICIENTE | PREÇO UNITÁRIO | TOTAL
00001525 | CONCRETO USINADO BOMBEAVEL, CLASSE DE RESISTENCIA C30, COM BRITA 0 E 1, SLUMP = 100 +/- 20 MM, INCLUI SERVICO DE BOMBEAMENTO (NBR 8953) | SINAPI | M3 | 1.15 | 539.62 | 620.563
|  |  |  | TOTAL MATERIAL: |  | 620.56
SERVICO |  | FONTE | UNID | COEFICIENTE | PREÇO UNITÁRIO | TOTAL
88309 | PEDREIRO COM ENCARGOS COMPLEMENTARES | SINAPI | H | 0.493 | 21.31 | 10.5058
88316 | SERVENTE COM ENCARGOS COMPLEMENTARES | SINAPI | H | 0.74 | 17.09 | 12.6466
90586 | VIBRADOR DE IMERSÃO, DIÂMETRO DE PONTEIRA 45MM, MOTOR ELÉTRICO TRIFÁSICO POTÊNCIA DE 2 CV - CHP DIURNO. AF_06/2015 | SINAPI | CHP | 0.12 | 1.37 | 0.1644
90587 | VIBRADOR DE IMERSÃO, DIÂMETRO DE PONTEIRA 45MM, MOTOR ELÉTRICO TRIFÁSICO POTÊNCIA DE 2 CV - CHI DIURNO. AF_06/2015 | SINAPI | CHI | 0.126 | 0.49 | 0.06174
|  |  |  | TOTAL SERVICO: |  | 23.38
|  |  |  | VALOR: |  | 643.92
|  |  |  | VALOR COM BDI: |  | 845.15
|  |  |  | VALOR TOTAL: |  | 676.12
|  |  |  | VALOR TOTAL COM BDI: |  | 887.41
21.3.1.1. 92471 - MONTAGEM E DESMONTAGEM DE FÔRMA DE VIGA, ESCORAMENTO COM GARFO DE MADEIRA, PÉ-DIREITO SIMPLES, EM CHAPA DE MADEIRA PLASTIFICADA, 12 UTILIZAÇÕES. AF_09/2020 (M2)
MATERIAL |  | FONTE | UNID | COEFICIENTE | PREÇO UNITÁRIO | TOTAL
00002692 | DESMOLDANTE PROTETOR PARA FORMAS DE MADEIRA, DE BASE OLEOSA EMULSIONADA EM AGUA | SINAPI | L | 0.004 | 7.92 | 0.03168
00006193 | TABUA NAO APARELHADA *2,5 X 20* CM, EM MACARANDUBA, ANGELIM OU EQUIVALENTE DA REGIAO - BRUTA | SINAPI | M | 0.328 | 15.13 | 4.9626
00040304 | PREGO DE ACO POLIDO COM CABECA DUPLA 17 X 27 (2 1/2 X 11) | SINAPI | KG | 0.049 | 25.74 | 1.2613
|  |  |  | TOTAL MATERIAL: |  | 6.25
SERVICO |  | FONTE | UNID | COEFICIENTE | PREÇO UNITÁRIO | TOTAL
88239 | AJUDANTE DE CARPINTEIRO COM ENCARGOS COMPLEMENTARES | SINAPI | H | 0.139 | 17.96 | 2.4964
88262 | CARPINTEIRO DE FORMAS COM ENCARGOS COMPLEMENTARES | SINAPI | H | 0.755 | 21.07 | 15.9078
92266 | FABRICAÇÃO DE FÔRMA PARA VIGAS, EM CHAPA DE MADEIRA COMPENSADA PLASTIFICADA, E = 18 MM. AF_09/2020 | SINAPI | M2 | 0.148 | 156.48 | 23.159
92272 | FABRICAÇÃO DE ESCORAS DE VIGA DO TIPO GARFO, EM MADEIRA. AF_09/2020 | SINAPI | M | 0.931 | 38.9 | 36.2159
|  |  |  | TOTAL SERVICO: |  | 77.79
|  |  |  | VALOR: |  | 84
|  |  |  | VALOR COM BDI: |  | 110.25
|  |  |  | VALOR TOTAL: |  | 1612.8
|  |  |  | VALOR TOTAL COM BDI: |  | 2116.8
21.3.1.2. 92775 - ARMAÇÃO DE PILAR OU VIGA DE UMA ESTRUTURA CONVENCIONAL DE CONCRETO ARMADO EM UMA EDIFICAÇÃO TÉRREA OU SOBRADO UTILIZANDO AÇO CA-60 DE 5,0 MM - MONTAGEM. AF_12/2015 (KG)
MATERIAL |  | FONTE | UNID | COEFICIENTE | PREÇO UNITÁRIO | TOTAL
00039017 | ESPACADOR / DISTANCIADOR CIRCULAR COM ENTRADA LATERAL, EM PLASTICO, PARA VERGALHAO *4,2 A 12,5* MM, COBRIMENTO 20 MM | SINAPI | UN | 1.19 | 0.22 | 0.2618
00043132 | ARAME RECOZIDO 16 BWG, D = 1,65 MM (0,016 KG/M) OU 18 BWG, D = 1,25 MM (0,01 KG/M) | SINAPI | KG | 0.025 | 22.09 | 0.55225
|  |  |  | TOTAL MATERIAL: |  | 0.81
SERVICO |  | FONTE | UNID | COEFICIENTE | PREÇO UNITÁRIO | TOTAL
88238 | AJUDANTE DE ARMADOR COM ENCARGOS COMPLEMENTARES | SINAPI | H | 0.0367 | 17.1 | 0.62757
88245 | ARMADOR COM ENCARGOS COMPLEMENTARES | SINAPI | H | 0.2245 | 21.19 | 4.7572
92791 | CORTE E DOBRA DE AÇO CA-60, DIÂMETRO DE 5,0 MM, UTILIZADO EM ESTRUTURAS DIVERSAS, EXCETO LAJES. AF_12/2015 | SINAPI | KG | 1 | 11.46 | 11.46
|  |  |  | TOTAL SERVICO: |  | 16.85
|  |  |  | VALOR: |  | 17.64
|  |  |  | VALOR COM BDI: |  | 23.15
|  |  |  | VALOR TOTAL: |  | 1330.06
|  |  |  | VALOR TOTAL COM BDI: |  | 1745.51
21.3.1.3. 92779 - ARMAÇÃO DE PILAR OU VIGA DE UMA ESTRUTURA CONVENCIONAL DE CONCRETO ARMADO EM UMA EDIFICAÇÃO TÉRREA OU SOBRADO UTILIZANDO AÇO CA-50 DE 12,5 MM - MONTAGEM. AF_12/2015 (KG)
MATERIAL |  | FONTE | UNID | COEFICIENTE | PREÇO UNITÁRIO | TOTAL
00039017 | ESPACADOR / DISTANCIADOR CIRCULAR COM ENTRADA LATERAL, EM PLASTICO, PARA VERGALHAO *4,2 A 12,5* MM, COBRIMENTO 20 MM | SINAPI | UN | 0.367 | 0.22 | 0.08074
00043132 | ARAME RECOZIDO 16 BWG, D = 1,65 MM (0,016 KG/M) OU 18 BWG, D = 1,25 MM (0,01 KG/M) | SINAPI | KG | 0.025 | 22.09 | 0.55225
|  |  |  | TOTAL MATERIAL: |  | 0.63
SERVICO |  | FONTE | UNID | COEFICIENTE | PREÇO UNITÁRIO | TOTAL
88238 | AJUDANTE DE ARMADOR COM ENCARGOS COMPLEMENTARES | SINAPI | H | 0.0114 | 17.1 | 0.19494
88245 | ARMADOR COM ENCARGOS COMPLEMENTARES | SINAPI | H | 0.0698 | 21.19 | 1.4791
92795 | CORTE E DOBRA DE AÇO CA-50, DIÂMETRO DE 12,5 MM, UTILIZADO EM ESTRUTURAS DIVERSAS, EXCETO LAJES. AF_12/2015 | SINAPI | KG | 1 | 9.32 | 9.32
|  |  |  | TOTAL SERVICO: |  | 10.99
|  |  |  | VALOR: |  | 11.61
|  |  |  | VALOR COM BDI: |  | 15.24
|  |  |  | VALOR TOTAL: |  | 1969.06
|  |  |  | VALOR TOTAL COM BDI: |  | 2584.7
21.3.1.4. 96558 - CONCRETAGEM DE SAPATAS, FCK 30 MPA, COM USO DE BOMBA ? LANÇAMENTO, ADENSAMENTO E ACABAMENTO. AF_11/2016 (M3)
MATERIAL |  | FONTE | UNID | COEFICIENTE | PREÇO UNITÁRIO | TOTAL
00001525 | CONCRETO USINADO BOMBEAVEL, CLASSE DE RESISTENCIA C30, COM BRITA 0 E 1, SLUMP = 100 +/- 20 MM, INCLUI SERVICO DE BOMBEAMENTO (NBR 8953) | SINAPI | M3 | 1.15 | 539.62 | 620.563
|  |  |  | TOTAL MATERIAL: |  | 620.56
SERVICO |  | FONTE | UNID | COEFICIENTE | PREÇO UNITÁRIO | TOTAL
88309 | PEDREIRO COM ENCARGOS COMPLEMENTARES | SINAPI | H | 0.493 | 21.31 | 10.5058
88316 | SERVENTE COM ENCARGOS COMPLEMENTARES | SINAPI | H | 0.74 | 17.09 | 12.6466
90586 | VIBRADOR DE IMERSÃO, DIÂMETRO DE PONTEIRA 45MM, MOTOR ELÉTRICO TRIFÁSICO POTÊNCIA DE 2 CV - CHP DIURNO. AF_06/2015 | SINAPI | CHP | 0.12 | 1.37 | 0.1644
90587 | VIBRADOR DE IMERSÃO, DIÂMETRO DE PONTEIRA 45MM, MOTOR ELÉTRICO TRIFÁSICO POTÊNCIA DE 2 CV - CHI DIURNO. AF_06/2015 | SINAPI | CHI | 0.126 | 0.49 | 0.06174
|  |  |  | TOTAL SERVICO: |  | 23.38
|  |  |  | VALOR: |  | 643.92
|  |  |  | VALOR COM BDI: |  | 845.15
|  |  |  | VALOR TOTAL: |  | 1352.23
|  |  |  | VALOR TOTAL COM BDI: |  | 1774.82
21.3.2.1. COMP-17671647 - MONTAGEM E DESMONTAGEM DE FÔRMA DE PILARES RETANGULARES E ESTRUTURAS SIMILARES COM ÁREA MÉDIA DAS SEÇÕES MENOR OU IGUAL A 0,25 M², PÉ-DIREITO SIMPLES, EM CHAPA DE MADEIRA COMPENSADA PLASTIFICADA, 12 UTILIZAÇÕES (m2)
EQUIPAMENTO |  | FONTE | UNID | COEFICIENTE | PREÇO UNITÁRIO | TOTAL
00040271 | LOCACAO DE APRUMADOR METALICO DE PILAR, COM ALTURA E ANGULO REGULAVEIS, EXTENSAO DE *1,50* A *2,80* M | SINAPI | MES | 0.196 | 7.8 | 1.53
00040287 | LOCACAO DE BARRA DE ANCORAGEM DE 0,80 A 1,20 M DE EXTENSAO, COM ROSCA DE 5/8", INCLUINDO PORCA E FLANGE | SINAPI | MES | 0.785 | 3 | 2.36
00040275 | LOCACAO DE VIGA SANDUICHE METALICA VAZADA PARA TRAVAMENTO DE PILARES, ALTURA DE *8* CM, LARGURA DE *6* CM E EXTENSAO DE 2 M | SINAPI | MES | 0.393 | 12 | 4.72
|  |  |  | TOTAL EQUIPAMENTO: |  | 8.61
MATERIAL |  | FONTE | UNID | COEFICIENTE | PREÇO UNITÁRIO | TOTAL
00002692 | DESMOLDANTE PROTETOR PARA FORMAS DE MADEIRA, DE BASE OLEOSA EMULSIONADA EM AGUA | SINAPI | L | 0.004 | 7.92 | 0.03
00040304 | PREGO DE ACO POLIDO COM CABECA DUPLA 17 X 27 (2 1/2 X 11) | SINAPI | KG | 0.019 | 25.74 | 0.49
|  |  |  | TOTAL MATERIAL: |  | 0.52
SERVICO |  | FONTE | UNID | COEFICIENTE | PREÇO UNITÁRIO | TOTAL
88239 | AJUDANTE DE CARPINTEIRO COM ENCARGOS COMPLEMENTARES | SINAPI | H | 0.154 | 17.96 | 2.77
88262 | CARPINTEIRO DE FORMAS COM ENCARGOS COMPLEMENTARES | SINAPI | H | 0.838 | 21.07 | 17.66
92264 | FABRICAÇÃO DE FÔRMA PARA PILARES E ESTRUTURAS SIMILARES, EM CHAPA DE MADEIRA COMPENSADA PLASTIFICADA, E = 18 MM. AF_09/2020 | SINAPI | M2 | 0.094 | 208.71 | 19.62
|  |  |  | TOTAL SERVICO: |  | 40.05
|  |  |  | VALOR: |  | 49.18
|  |  |  | VALOR COM BDI: |  | 64.55
|  |  |  | VALOR TOTAL: |  | 2006.54
|  |  |  | VALOR TOTAL COM BDI: |  | 2633.64
21.3.2.2. 92779 - ARMAÇÃO DE PILAR OU VIGA DE UMA ESTRUTURA CONVENCIONAL DE CONCRETO ARMADO EM UMA EDIFICAÇÃO TÉRREA OU SOBRADO UTILIZANDO AÇO CA-50 DE 12,5 MM - MONTAGEM. AF_12/2015 (KG)
MATERIAL |  | FONTE | UNID | COEFICIENTE | PREÇO UNITÁRIO | TOTAL
00039017 | ESPACADOR / DISTANCIADOR CIRCULAR COM ENTRADA LATERAL, EM PLASTICO, PARA VERGALHAO *4,2 A 12,5* MM, COBRIMENTO 20 MM | SINAPI | UN | 0.367 | 0.22 | 0.08074
00043132 | ARAME RECOZIDO 16 BWG, D = 1,65 MM (0,016 KG/M) OU 18 BWG, D = 1,25 MM (0,01 KG/M) | SINAPI | KG | 0.025 | 22.09 | 0.55225
|  |  |  | TOTAL MATERIAL: |  | 0.63
SERVICO |  | FONTE | UNID | COEFICIENTE | PREÇO UNITÁRIO | TOTAL
88238 | AJUDANTE DE ARMADOR COM ENCARGOS COMPLEMENTARES | SINAPI | H | 0.0114 | 17.1 | 0.19494
88245 | ARMADOR COM ENCARGOS COMPLEMENTARES | SINAPI | H | 0.0698 | 21.19 | 1.4791
92795 | CORTE E DOBRA DE AÇO CA-50, DIÂMETRO DE 12,5 MM, UTILIZADO EM ESTRUTURAS DIVERSAS, EXCETO LAJES. AF_12/2015 | SINAPI | KG | 1 | 9.32 | 9.32
|  |  |  | TOTAL SERVICO: |  | 10.99
|  |  |  | VALOR: |  | 11.61
|  |  |  | VALOR COM BDI: |  | 15.24
|  |  |  | VALOR TOTAL: |  | 2933.73
|  |  |  | VALOR TOTAL COM BDI: |  | 3851
21.3.2.3. 92778 - ARMAÇÃO DE PILAR OU VIGA DE UMA ESTRUTURA CONVENCIONAL DE CONCRETO ARMADO EM UMA EDIFICAÇÃO TÉRREA OU SOBRADO UTILIZANDO AÇO CA-50 DE 10,0 MM - MONTAGEM. AF_12/2015 (KG)
MATERIAL |  | FONTE | UNID | COEFICIENTE | PREÇO UNITÁRIO | TOTAL
00039017 | ESPACADOR / DISTANCIADOR CIRCULAR COM ENTRADA LATERAL, EM PLASTICO, PARA VERGALHAO *4,2 A 12,5* MM, COBRIMENTO 20 MM | SINAPI | UN | 0.543 | 0.22 | 0.11946
00043132 | ARAME RECOZIDO 16 BWG, D = 1,65 MM (0,016 KG/M) OU 18 BWG, D = 1,25 MM (0,01 KG/M) | SINAPI | KG | 0.025 | 22.09 | 0.55225
|  |  |  | TOTAL MATERIAL: |  | 0.67
SERVICO |  | FONTE | UNID | COEFICIENTE | PREÇO UNITÁRIO | TOTAL
88238 | AJUDANTE DE ARMADOR COM ENCARGOS COMPLEMENTARES | SINAPI | H | 0.0156 | 17.1 | 0.26676
88245 | ARMADOR COM ENCARGOS COMPLEMENTARES | SINAPI | H | 0.0956 | 21.19 | 2.0258
92794 | CORTE E DOBRA DE AÇO CA-50, DIÂMETRO DE 10,0 MM, UTILIZADO EM ESTRUTURAS DIVERSAS, EXCETO LAJES. AF_12/2015 | SINAPI | KG | 1 | 10.89 | 10.89
|  |  |  | TOTAL SERVICO: |  | 13.19
|  |  |  | VALOR: |  | 13.83
|  |  |  | VALOR COM BDI: |  | 18.15
|  |  |  | VALOR TOTAL: |  | 4374.43
|  |  |  | VALOR TOTAL COM BDI: |  | 5740.85
21.3.2.4. 92775 - ARMAÇÃO DE PILAR OU VIGA DE UMA ESTRUTURA CONVENCIONAL DE CONCRETO ARMADO EM UMA EDIFICAÇÃO TÉRREA OU SOBRADO UTILIZANDO AÇO CA-60 DE 5,0 MM - MONTAGEM. AF_12/2015 (KG)
MATERIAL |  | FONTE | UNID | COEFICIENTE | PREÇO UNITÁRIO | TOTAL
00039017 | ESPACADOR / DISTANCIADOR CIRCULAR COM ENTRADA LATERAL, EM PLASTICO, PARA VERGALHAO *4,2 A 12,5* MM, COBRIMENTO 20 MM | SINAPI | UN | 1.19 | 0.22 | 0.2618
00043132 | ARAME RECOZIDO 16 BWG, D = 1,65 MM (0,016 KG/M) OU 18 BWG, D = 1,25 MM (0,01 KG/M) | SINAPI | KG | 0.025 | 22.09 | 0.55225
|  |  |  | TOTAL MATERIAL: |  | 0.81
SERVICO |  | FONTE | UNID | COEFICIENTE | PREÇO UNITÁRIO | TOTAL
88238 | AJUDANTE DE ARMADOR COM ENCARGOS COMPLEMENTARES | SINAPI | H | 0.0367 | 17.1 | 0.62757
88245 | ARMADOR COM ENCARGOS COMPLEMENTARES | SINAPI | H | 0.2245 | 21.19 | 4.7572
92791 | CORTE E DOBRA DE AÇO CA-60, DIÂMETRO DE 5,0 MM, UTILIZADO EM ESTRUTURAS DIVERSAS, EXCETO LAJES. AF_12/2015 | SINAPI | KG | 1 | 11.46 | 11.46
|  |  |  | TOTAL SERVICO: |  | 16.85
|  |  |  | VALOR: |  | 17.64
|  |  |  | VALOR COM BDI: |  | 23.15
|  |  |  | VALOR TOTAL: |  | 760.64
|  |  |  | VALOR TOTAL COM BDI: |  | 998.23
21.3.2.5. 92722 - CONCRETAGEM DE PILARES, FCK = 25 MPA, COM USO DE BOMBA EM EDIFICAÇÃO COM SEÇÃO MÉDIA DE PILARES MAIOR QUE 0,25 M² - LANÇAMENTO, ADENSAMENTO E ACABAMENTO. AF_12/2015 (M3)
MATERIAL |  | FONTE | UNID | COEFICIENTE | PREÇO UNITÁRIO | TOTAL
00001527 | CONCRETO USINADO BOMBEAVEL, CLASSE DE RESISTENCIA C25, COM BRITA 0 E 1, SLUMP = 100 +/- 20 MM, INCLUI SERVICO DE BOMBEAMENTO (NBR 8953) | SINAPI | M3 | 1.103 | 523.52 | 577.4426
|  |  |  | TOTAL MATERIAL: |  | 577.44
SERVICO |  | FONTE | UNID | COEFICIENTE | PREÇO UNITÁRIO | TOTAL
88262 | CARPINTEIRO DE FORMAS COM ENCARGOS COMPLEMENTARES | SINAPI | H | 0.174 | 21.07 | 3.6662
88309 | PEDREIRO COM ENCARGOS COMPLEMENTARES | SINAPI | H | 0.174 | 21.31 | 3.7079
88316 | SERVENTE COM ENCARGOS COMPLEMENTARES | SINAPI | H | 1.045 | 17.09 | 17.859
90586 | VIBRADOR DE IMERSÃO, DIÂMETRO DE PONTEIRA 45MM, MOTOR ELÉTRICO TRIFÁSICO POTÊNCIA DE 2 CV - CHP DIURNO. AF_06/2015 | SINAPI | CHP | 0.056 | 1.37 | 0.07672
90587 | VIBRADOR DE IMERSÃO, DIÂMETRO DE PONTEIRA 45MM, MOTOR ELÉTRICO TRIFÁSICO POTÊNCIA DE 2 CV - CHI DIURNO. AF_06/2015 | SINAPI | CHI | 0.118 | 0.49 | 0.05782
|  |  |  | TOTAL SERVICO: |  | 25.38
|  |  |  | VALOR: |  | 602.77
|  |  |  | VALOR COM BDI: |  | 791.14
|  |  |  | VALOR TOTAL: |  | 3182.63
|  |  |  | VALOR TOTAL COM BDI: |  | 4177.22
21.4.1. 87519 - ALVENARIA DE VEDAÇÃO DE BLOCOS CERÂMICOS FURADOS NA HORIZONTAL DE 9X19X19CM (ESPESSURA 9CM) DE PAREDES COM ÁREA LÍQUIDA MAIOR OU IGUAL A 6M² COM VÃOS E ARGAMASSA DE ASSENTAMENTO COM PREPARO EM BETONEIRA. AF_06/2014 (m²)
|  |  |  | VALOR: |  | 83.68
|  |  |  | VALOR COM BDI: |  | 109.83
|  |  |  | VALOR TOTAL: |  | 3690.29
|  |  |  | VALOR TOTAL COM BDI: |  | 4843.5
21.5.1.1. 91341 - PORTA EM ALUMÍNIO DE ABRIR TIPO VENEZIANA COM GUARNIÇÃO, FIXAÇÃO COM PARAFUSOS - FORNECIMENTO E INSTALAÇÃO. AF_12/2019 (M2)
MATERIAL |  | FONTE | UNID | COEFICIENTE | PREÇO UNITÁRIO | TOTAL
00000142 | SELANTE ELASTICO MONOCOMPONENTE A BASE DE POLIURETANO (PU) PARA JUNTAS DIVERSAS | SINAPI | 310ML | 0.8829 | 39.52 | 34.8922
00007568 | BUCHA DE NYLON SEM ABA S10, COM PARAFUSO DE 6,10 X 65 MM EM ACO ZINCADO COM ROSCA SOBERBA, CABECA CHATA E FENDA PHILLIPS | SINAPI | UN | 4.8166 | 0.98 | 4.7203
00036888 | GUARNICAO / MOLDURA / ARREMATE DE ACABAMENTO PARA ESQUADRIA, EM ALUMINIO PERFIL 25, ACABAMENTO ANODIZADO BRANCO OU BRILHANTE, PARA 1 FACE | SINAPI | M | 6.8504 | 15.74 | 107.8253
00039025 | PORTA DE ABRIR EM ALUMINIO TIPO VENEZIANA, ACABAMENTO ANODIZADO NATURAL, SEM GUARNICAO/ALIZAR/VISTA, 87 X 210 CM | SINAPI | UN | 0.5473 | 590.74 | 323.312
|  |  |  | TOTAL MATERIAL: |  | 470.75
SERVICO |  | FONTE | UNID | COEFICIENTE | PREÇO UNITÁRIO | TOTAL
88309 | PEDREIRO COM ENCARGOS COMPLEMENTARES | SINAPI | H | 0.3826 | 21.31 | 8.1532
88316 | SERVENTE COM ENCARGOS COMPLEMENTARES | SINAPI | H | 0.191 | 17.09 | 3.2642
|  |  |  | TOTAL SERVICO: |  | 11.41
|  |  |  | VALOR: |  | 482.15
|  |  |  | VALOR COM BDI: |  | 632.82
|  |  |  | VALOR TOTAL: |  | 911.26
|  |  |  | VALOR TOTAL COM BDI: |  | 1196.03
21.6.1. 94210 - TELHAMENTO COM TELHA ONDULADA DE FIBROCIMENTO E = 6 MM, COM RECOBRIMENTO LATERAL DE 1 1/4 DE ONDA PARA TELHADO COM INCLINAÇÃO MÁXIMA DE 10°, COM ATÉ 2 ÁGUAS, INCLUSO IÇAMENTO. AF_07/2019 (M2)
MATERIAL |  | FONTE | UNID | COEFICIENTE | PREÇO UNITÁRIO | TOTAL
00001607 | CONJUNTO ARRUELAS DE VEDACAO 5/16" PARA TELHA FIBROCIMENTO (UMA ARRUELA METALICA E UMA ARRUELA PVC - CONICAS) | SINAPI | CJ | 1.26 | 0.29 | 0.3654
00004302 | PARAFUSO ZINCADO ROSCA SOBERBA, CABECA SEXTAVADA, 5/16 " X 250 MM, PARA FIXACAO DE TELHA EM MADEIRA | SINAPI | UN | 1.26 | 4.4 | 5.544
00007194 | TELHA DE FIBROCIMENTO ONDULADA E = 6 MM, DE 2,44 X 1,10 M (SEM AMIANTO) | SINAPI | M2 | 1.357 | 44.33 | 60.1558
|  |  |  | TOTAL MATERIAL: |  | 66.07
SERVICO |  | FONTE | UNID | COEFICIENTE | PREÇO UNITÁRIO | TOTAL
88316 | SERVENTE COM ENCARGOS COMPLEMENTARES | SINAPI | H | 0.166 | 17.09 | 2.8369
88323 | TELHADISTA COM ENCARGOS COMPLEMENTARES | SINAPI | H | 0.128 | 21.05 | 2.6944
93281 | GUINCHO ELÉTRICO DE COLUNA, CAPACIDADE 400 KG, COM MOTO FREIO, MOTOR TRIFÁSICO DE 1,25 CV - CHP DIURNO. AF_03/2016 | SINAPI | CHP | 0.0053 | 19.5 | 0.10335
93282 | GUINCHO ELÉTRICO DE COLUNA, CAPACIDADE 400 KG, COM MOTO FREIO, MOTOR TRIFÁSICO DE 1,25 CV - CHI DIURNO. AF_03/2016 | SINAPI | CHI | 0.0073 | 18.41 | 0.13439
|  |  |  | TOTAL SERVICO: |  | 5.76
|  |  |  | VALOR: |  | 71.8
|  |  |  | VALOR COM BDI: |  | 94.24
|  |  |  | VALOR TOTAL: |  | 866.63
|  |  |  | VALOR TOTAL COM BDI: |  | 1137.48
21.6.2. COMP-38517460 - Estrutura em mad.p/ chapa fibrocimento - pc. aparelhada (M2)
MATERIAL |  | FONTE | UNID | COEFICIENTE | PREÇO UNITÁRIO | TOTAL
D00009 | Pernamanca 3"x2" 4 m ap - mad. forte | SEDOP | Dz | 0.02 | 400 | 8
D00005 | Peça em madeira de lei 6"x3" 4 m apar. | SEDOP | UN | 0.009 | 128.25 | 1.15
D00082 | Prego 2"x11 | SEDOP | KG | 0.07 | 18.4 | 1.29
D00020 | Régua 2"x1" 4 m apar. | SEDOP | Dz | 0.051 | 155 | 7.91
|  |  |  | TOTAL MATERIAL: |  | 18.35
SERVICO |  | FONTE | UNID | COEFICIENTE | PREÇO UNITÁRIO | TOTAL
280002 | AJUDANTE DE CARPINTEIRO COM ENCARGOS COMPLEMENTARES | SEDOP | H | 1.05 | 17.96 | 18.86
280013 | CARPINTEIRO COM ENCARGOS COMPLEMENTARES | SEDOP | H | 1.05 | 21.09 | 22.14
|  |  |  | TOTAL SERVICO: |  | 41
|  |  |  | VALOR: |  | 59.35
|  |  |  | VALOR COM BDI: |  | 77.9
|  |  |  | VALOR TOTAL: |  | 716.35
|  |  |  | VALOR TOTAL COM BDI: |  | 940.25
21.7.1. 87878 - Chapisco com argamassa traço - 1:3 (cimento / areia) (M2)
SERVICO |  | FONTE | UNID | COEFICIENTE | PREÇO UNITÁRIO | TOTAL
87377 | ARGAMASSA TRAÇO 1:3 (EM VOLUME DE CIMENTO E AREIA GROSSA ÚMIDA) PARA CHAPISCO CONVENCIONAL, PREPARO MANUAL. AF_08/2019 | SINAPI | M3 | 0.0042 | 644.86 | 2.7084
88309 | PEDREIRO COM ENCARGOS COMPLEMENTARES | SINAPI | H | 0.07 | 21.31 | 1.4917
88316 | SERVENTE COM ENCARGOS COMPLEMENTARES | SINAPI | H | 0.007 | 17.09 | 0.11963
|  |  |  | TOTAL SERVICO: |  | 4.32
|  |  |  | VALOR: |  | 4.3
|  |  |  | VALOR COM BDI: |  | 5.64
|  |  |  | VALOR TOTAL: |  | 639.32
|  |  |  | VALOR TOTAL COM BDI: |  | 838.56
21.7.2. 87543 - Reboco traço 1:4,5 - espessura 0,5 cm (M2)
SERVICO |  | FONTE | UNID | COEFICIENTE | PREÇO UNITÁRIO | TOTAL
87407 | ARGAMASSA INDUSTRIALIZADA PARA REVESTIMENTOS, MISTURA E PROJEÇÃO DE 1,5 M³/H DE ARGAMASSA. AF_08/2019 | SINAPI | M3 | 0.0113 | 1552.27 | 17.5407
88309 | PEDREIRO COM ENCARGOS COMPLEMENTARES | SINAPI | H | 0.2 | 21.31 | 4.262
88316 | SERVENTE COM ENCARGOS COMPLEMENTARES | SINAPI | H | 0.025 | 17.09 | 0.42725
|  |  |  | TOTAL SERVICO: |  | 22.23
|  |  |  | VALOR: |  | 22.22
|  |  |  | VALOR COM BDI: |  | 29.16
|  |  |  | VALOR TOTAL: |  | 3303.67
|  |  |  | VALOR TOTAL COM BDI: |  | 4335.51
21.8.1. 96135 - EMASSAMENTO COM MASSA ACRÍLICA PARA ÁREAS EXTERNAS (M2)
MATERIAL |  | FONTE | UNID | COEFICIENTE | PREÇO UNITÁRIO | TOTAL
00003767 | LIXA EM FOLHA PARA PAREDE OU MADEIRA, NUMERO 120, COR VERMELHA | SINAPI | UN | 0.1 | 0.75 | 0.075
00043651 | MASSA ACRILICA PARA SUPERFICIES INTERNAS E EXTERNAS | SINAPI | KG | 1.5518 | 4.01 | 6.2229
|  |  |  | TOTAL MATERIAL: |  | 6.3
SERVICO |  | FONTE | UNID | COEFICIENTE | PREÇO UNITÁRIO | TOTAL
88310 | PINTOR COM ENCARGOS COMPLEMENTARES | SINAPI | H | 0.571 | 22.38 | 12.779
88316 | SERVENTE COM ENCARGOS COMPLEMENTARES | SINAPI | H | 0.143 | 17.09 | 2.4439
|  |  |  | TOTAL SERVICO: |  | 15.22
|  |  |  | VALOR: |  | 21.5
|  |  |  | VALOR COM BDI: |  | 28.22
|  |  |  | VALOR TOTAL: |  | 3196.62
|  |  |  | VALOR TOTAL COM BDI: |  | 4195.75
21.8.2. 88489 - APLICAÇÃO MANUAL DE PINTURA COM TINTA LÁTEX ACRÍLICA EM PAREDES, DUAS DEMÃOS. AF_06/2014 (M2)
MATERIAL |  | FONTE | UNID | COEFICIENTE | PREÇO UNITÁRIO | TOTAL
00007356 | TINTA LATEX ACRILICA PREMIUM, COR BRANCO FOSCO | SINAPI | L | 0.33 | 23.87 | 7.8771
|  |  |  | TOTAL MATERIAL: |  | 7.88
SERVICO |  | FONTE | UNID | COEFICIENTE | PREÇO UNITÁRIO | TOTAL
88310 | PINTOR COM ENCARGOS COMPLEMENTARES | SINAPI | H | 0.187 | 22.38 | 4.1851
88316 | SERVENTE COM ENCARGOS COMPLEMENTARES | SINAPI | H | 0.069 | 17.09 | 1.1792
|  |  |  | TOTAL SERVICO: |  | 5.37
|  |  |  | VALOR: |  | 13.22
|  |  |  | VALOR COM BDI: |  | 17.35
|  |  |  | VALOR TOTAL: |  | 1965.55
|  |  |  | VALOR TOTAL COM BDI: |  | 2579.6
21.9.1. COMP-03172034 - ESCADA MARINHEIRO COM PROTEÇÃO (M)
MATERIAL |  | FONTE | UNID | COEFICIENTE | PREÇO UNITÁRIO | TOTAL
D00212 | Escada tipo marinheiro c/ proteção | SEDOP | M | 1 | 530.45 | 530.45
|  |  |  | TOTAL MATERIAL: |  | 530.45
SERVICO |  | FONTE | UNID | COEFICIENTE | PREÇO UNITÁRIO | TOTAL
280004 | AJUDANTE DE PEDREIRO COM ENCARGOS COMPLEMENTARES | SEDOP | H | 1 | 17.13 | 17.13
110142 | Argamassa de cimento e areia 1:6 | SEDOP | M3 | 0.09962 | 432.1 | 43.05
280023 | PEDREIRO COM ENCARGOS COMPLEMENTARES | SEDOP | H | 1 | 21.31 | 21.31
|  |  |  | TOTAL SERVICO: |  | 81.49
|  |  |  | VALOR: |  | 611.94
|  |  |  | VALOR COM BDI: |  | 803.17
|  |  |  | VALOR TOTAL: |  | 3977.61
|  |  |  | VALOR TOTAL COM BDI: |  | 5220.61
21.9.2. COMP-25795481 - CAIXA D' ÁGUA 10.000 LITROS (UN)
MATERIAL |  | FONTE | UNID | COEFICIENTE | PREÇO UNITÁRIO | TOTAL
00000069 | ADAPTADOR PVC SOLDAVEL, COM FLANGES LIVRES, 60 MM X 2", PARA CAIXA D' AGUA | SINAPI | UN | 2 | 68.6 | 137.2
00000090 | ADAPTADOR PVC SOLDAVEL, LONGO, COM FLANGE LIVRE, 50 MM X 1 1/2", PARA CAIXA D' AGUA | SINAPI | UN | 2 | 41.76 | 83.52
00000085 | ADAPTADOR PVC, ROSCAVEL, COM FLANGES E ANEL DE VEDACAO, 2", PARA CAIXA D' AGUA | SINAPI | UN | 2 | 52.99 | 105.98
00000119 | ADESIVO PLASTICO PARA PVC, BISNAGA COM 75 GR | SINAPI | UN | 0.8 | 7.8 | 6.24
INS-010027 | CAIXA D´ ÁGUA 10.000 LITROS | PRÓPRIA | UN | 1 | 5980 | 5980
00003146 | FITA VEDA ROSCA EM ROLOS DE 18 MM X 10 M (L X C) | SINAPI | UN | 0.6 | 3.6 | 2.16
00003540 | JOELHO PVC, SOLDAVEL, 90 GRAUS, 50 MM, PARA AGUA FRIA PREDIAL | SINAPI | UN | 1 | 7.04 | 7.04
00003539 | JOELHO PVC, SOLDAVEL, 90 GRAUS, 60 MM, PARA AGUA FRIA PREDIAL | SINAPI | UN | 1 | 30.56 | 30.56
00011678 | REGISTRO DE ESFERA, PVC, COM VOLANTE, VS, SOLDAVEL, DN 60 MM, COM CORPO DIVIDIDO | SINAPI | UN | 1 | 72.88 | 72.88
00007143 | TE SOLDAVEL, PVC, 90 GRAUS, 60 MM, PARA AGUA FRIA PREDIAL (NBR 5648) | SINAPI | UN | 1 | 37.79 | 37.79
00007143 | TE SOLDAVEL, PVC, 90 GRAUS, 60 MM, PARA AGUA FRIA PREDIAL (NBR 5648) | SINAPI | UN | 1 | 37.79 | 37.79
00011829 | TORNEIRA DE BOIA CONVENCIONAL PARA CAIXA D'AGUA, AGUA FRIA, 1/2", COM HASTE E TORNEIRA METALICOS E BALAO PLASTICO | SINAPI | UN | 1 | 28.32 | 28.32
00009875 | TUBO PVC, SOLDAVEL, DN 50 MM, PARA AGUA FRIA (NBR-5648) | SINAPI | M | 2 | 17.45 | 34.9
00009873 | TUBO PVC, SOLDAVEL, DN 60 MM, AGUA FRIA (NBR-5648) | SINAPI | M | 3 | 29.44 | 88.32
|  |  |  | TOTAL MATERIAL: |  | 6652.7
SERVICO |  | FONTE | UNID | COEFICIENTE | PREÇO UNITÁRIO | TOTAL
88248 | AUXILIAR DE ENCANADOR OU BOMBEIRO HIDRÁULICO COM ENCARGOS COMPLEMENTARES | SINAPI | H | 10.8 | 16.38 | 176.9
88267 | ENCANADOR OU BOMBEIRO HIDRÁULICO COM ENCARGOS COMPLEMENTARES | SINAPI | H | 10.8 | 20.7 | 223.56
|  |  |  | TOTAL SERVICO: |  | 400.46
|  |  |  | VALOR: |  | 7053.16
|  |  |  | VALOR COM BDI: |  | 9257.27
|  |  |  | VALOR TOTAL: |  | 7053.16
|  |  |  | VALOR TOTAL COM BDI: |  | 9257.27
22.1.1. C1630 - LOCAÇÃO DA OBRA - EXECUÇÃO DE GABARITO (M2)
MAO DE OBRA |  | FONTE | UNID | COEFICIENTE | PREÇO UNITÁRIO | TOTAL
I0498 | CARPINTEIRO | SEINFRA | H | 0.12898 | 23.17 | 2.99
I2543 | SERVENTE | SEINFRA | H | 0.12941 | 17.14 | 2.22
|  |  |  | TOTAL MAO DE OBRA: |  | 5.21
MATERIAL |  | FONTE | UNID | COEFICIENTE | PREÇO UNITÁRIO | TOTAL
I0101 | ARAME GALVANIZADO N.16 BWG | SEINFRA | KG | 0.019909 | 20.71 | 0.41
I1691 | PONTALETE / BARROTE DE 3"x3" | SEINFRA | M | 0.039818 | 12.61 | 0.5
I1724 | PREGO | SEINFRA | KG | 0.011945 | 15.54 | 0.19
I2429 | TABUA DE VIROLA DE 12"x 1" | SEINFRA | M2 | 0.0089591 | 28.72 | 0.26
|  |  |  | TOTAL MATERIAL: |  | 1.36
|  |  |  | VALOR: |  | 6.57
|  |  |  | VALOR COM BDI: |  | 8.62
|  |  |  | VALOR TOTAL: |  | 5407.96
|  |  |  | VALOR TOTAL COM BDI: |  | 7095.38
22.2.1. 94319 - ATERRO MANUAL DE VALAS COM SOLO ARGILO-ARENOSO E COMPACTAÇÃO MECANIZADA. AF_05/2016 (M3)
MATERIAL |  | FONTE | UNID | COEFICIENTE | PREÇO UNITÁRIO | TOTAL
00006079 | ARGILA, ARGILA VERMELHA OU ARGILA ARENOSA (RETIRADA NA JAZIDA, SEM TRANSPORTE) | SINAPI | M3 | 1.25 | 33.94 | 42.425
|  |  |  | TOTAL MATERIAL: |  | 42.43
SERVICO |  | FONTE | UNID | COEFICIENTE | PREÇO UNITÁRIO | TOTAL
5901 | CAMINHÃO PIPA 10.000 L TRUCADO, PESO BRUTO TOTAL 23.000 KG, CARGA ÚTIL MÁXIMA 15.935 KG, DISTÂNCIA ENTRE EIXOS 4,8 M, POTÊNCIA 230 CV, INCLUSIVE TANQUE DE AÇO PARA TRANSPORTE DE ÁGUA - CHP DIURNO. AF_06/2014 | SINAPI | CHP | 0.006 | 288.89 | 1.7333
5903 | CAMINHÃO PIPA 10.000 L TRUCADO, PESO BRUTO TOTAL 23.000 KG, CARGA ÚTIL MÁXIMA 15.935 KG, DISTÂNCIA ENTRE EIXOS 4,8 M, POTÊNCIA 230 CV, INCLUSIVE TANQUE DE AÇO PARA TRANSPORTE DE ÁGUA - CHI DIURNO. AF_06/2014 | SINAPI | CHI | 0.003 | 54.48 | 0.16344
88316 | SERVENTE COM ENCARGOS COMPLEMENTARES | SINAPI | H | 0.659 | 17.09 | 11.2623
91533 | COMPACTADOR DE SOLOS DE PERCUSSÃO (SOQUETE) COM MOTOR A GASOLINA 4 TEMPOS, POTÊNCIA 4 CV - CHP DIURNO. AF_08/2015 | SINAPI | CHP | 0.274 | 29.56 | 8.0994
91534 | COMPACTADOR DE SOLOS DE PERCUSSÃO (SOQUETE) COM MOTOR A GASOLINA 4 TEMPOS, POTÊNCIA 4 CV - CHI DIURNO. AF_08/2015 | SINAPI | CHI | 0.254 | 21.67 | 5.5042
|  |  |  | TOTAL SERVICO: |  | 26.75
|  |  |  | VALOR: |  | 69.16
|  |  |  | VALOR COM BDI: |  | 90.77
|  |  |  | VALOR TOTAL: |  | 1054.69
|  |  |  | VALOR TOTAL COM BDI: |  | 1384.24
22.2.2. 93358 - ESCAVAÇÃO MANUAL DE VALA COM PROFUNDIDADE MENOR OU IGUAL A 1,50 M. AF_02/2021 (M3)
SERVICO |  | FONTE | UNID | COEFICIENTE | PREÇO UNITÁRIO | TOTAL
88316 | SERVENTE COM ENCARGOS COMPLEMENTARES | SINAPI | H | 3.956 | 17.09 | 67.608
|  |  |  | TOTAL SERVICO: |  | 67.61
|  |  |  | VALOR: |  | 67.6
|  |  |  | VALOR COM BDI: |  | 88.73
|  |  |  | VALOR TOTAL: |  | 1915.11
|  |  |  | VALOR TOTAL COM BDI: |  | 2513.72
22.2.3. COMP-88900667 - PREPARO DE FUNDO DE VALA COM LARGURA MENOR QUE 1,5 M, EM LOCAL COM NÍVEL ALTO DE INTERFERÊNCIA (M2)
SERVICO |  | FONTE | UNID | COEFICIENTE | PREÇO UNITÁRIO | TOTAL
91534 | COMPACTADOR DE SOLOS DE PERCUSSÃO (SOQUETE) COM MOTOR A GASOLINA 4 TEMPOS, POTÊNCIA 4 CV - CHI DIURNO. AF_08/2015 | SINAPI | CHI | 0.003 | 21.67 | 0.07
91533 | COMPACTADOR DE SOLOS DE PERCUSSÃO (SOQUETE) COM MOTOR A GASOLINA 4 TEMPOS, POTÊNCIA 4 CV - CHP DIURNO. AF_08/2015 | SINAPI | CHP | 0.003 | 29.56 | 0.09
88309 | PEDREIRO COM ENCARGOS COMPLEMENTARES | SINAPI | H | 0.119 | 21.31 | 2.54
88316 | SERVENTE COM ENCARGOS COMPLEMENTARES | SINAPI | H | 0.179 | 17.09 | 3.06
|  |  |  | TOTAL SERVICO: |  | 5.76
|  |  |  | VALOR: |  | 5.76
|  |  |  | VALOR COM BDI: |  | 7.56
|  |  |  | VALOR TOTAL: |  | 83.64
|  |  |  | VALOR TOTAL COM BDI: |  | 109.77
22.3.1.1. 96619 - LASTRO DE CONCRETO MAGRO, APLICADO EM BLOCOS DE COROAMENTO OU SAPATAS, ESPESSURA DE 5 CM. AF_08/2017 (M2)
SERVICO |  | FONTE | UNID | COEFICIENTE | PREÇO UNITÁRIO | TOTAL
88309 | PEDREIRO COM ENCARGOS COMPLEMENTARES | SINAPI | H | 0.3106 | 21.31 | 6.6189
88316 | SERVENTE COM ENCARGOS COMPLEMENTARES | SINAPI | H | 0.0847 | 17.09 | 1.4475
94968 | CONCRETO MAGRO PARA LASTRO, TRAÇO 1:4,5:4,5 (EM MASSA SECA DE CIMENTO/ AREIA MÉDIA/ BRITA 1) - PREPARO MECÂNICO COM BETONEIRA 600 L. AF_05/2021 | SINAPI | M3 | 0.0565 | 385.27 | 21.7678
|  |  |  | TOTAL SERVICO: |  | 29.84
|  |  |  | VALOR: |  | 29.81
|  |  |  | VALOR COM BDI: |  | 39.13
|  |  |  | VALOR TOTAL: |  | 432.84
|  |  |  | VALOR TOTAL COM BDI: |  | 568.17
22.3.1.2. 96535 - FABRICAÇÃO, MONTAGEM E DESMONTAGEM DE FÔRMA PARA SAPATA, EM MADEIRA SERRADA, E=25 MM, 4 UTILIZAÇÕES. AF_06/2017 (M2)
MATERIAL |  | FONTE | UNID | COEFICIENTE | PREÇO UNITÁRIO | TOTAL
00002692 | DESMOLDANTE PROTETOR PARA FORMAS DE MADEIRA, DE BASE OLEOSA EMULSIONADA EM AGUA | SINAPI | L | 0.017 | 7.92 | 0.13464
00004517 | SARRAFO *2,5 X 7,5* CM EM PINUS, MISTA OU EQUIVALENTE DA REGIAO - BRUTA | SINAPI | M | 4.612 | 3.32 | 15.3118
00005073 | PREGO DE ACO POLIDO COM CABECA 17 X 24 (2 1/4 X 11) | SINAPI | KG | 0.047 | 21.25 | 0.99875
00005074 | PREGO DE ACO POLIDO COM CABECA 15 X 18 (1 1/2 X 13) | SINAPI | KG | 0.016 | 23.36 | 0.37376
00006189 | TABUA NAO APARELHADA *2,5 X 30* CM, EM MACARANDUBA, ANGELIM OU EQUIVALENTE DA REGIAO - BRUTA | SINAPI | M | 1.278 | 22.09 | 28.231
00040304 | PREGO DE ACO POLIDO COM CABECA DUPLA 17 X 27 (2 1/2 X 11) | SINAPI | KG | 0.01 | 25.74 | 0.2574
|  |  |  | TOTAL MATERIAL: |  | 45.3
SERVICO |  | FONTE | UNID | COEFICIENTE | PREÇO UNITÁRIO | TOTAL
88239 | AJUDANTE DE CARPINTEIRO COM ENCARGOS COMPLEMENTARES | SINAPI | H | 1.086 | 17.96 | 19.5046
88262 | CARPINTEIRO DE FORMAS COM ENCARGOS COMPLEMENTARES | SINAPI | H | 2.769 | 21.07 | 58.3428
91692 | SERRA CIRCULAR DE BANCADA COM MOTOR ELÉTRICO POTÊNCIA DE 5HP, COM COIFA PARA DISCO 10" - CHP DIURNO. AF_08/2015 | SINAPI | CHP | 0.079 | 22.49 | 1.7767
91693 | SERRA CIRCULAR DE BANCADA COM MOTOR ELÉTRICO POTÊNCIA DE 5HP, COM COIFA PARA DISCO 10" - CHI DIURNO. AF_08/2015 | SINAPI | CHI | 0.039 | 20.99 | 0.81861
|  |  |  | TOTAL SERVICO: |  | 80.44
|  |  |  | VALOR: |  | 125.7
|  |  |  | VALOR COM BDI: |  | 164.98
|  |  |  | VALOR TOTAL: |  | 3318.48
|  |  |  | VALOR TOTAL COM BDI: |  | 4355.47
22.3.1.3. 92919 - ARMAÇÃO DE ESTRUTURAS DE CONCRETO ARMADO, EXCETO VIGAS, PILARES, LAJES E FUNDAÇÕES, UTILIZANDO AÇO CA-50 DE 10,0 MM - MONTAGEM. AF_12/2015 (KG)
MATERIAL |  | FONTE | UNID | COEFICIENTE | PREÇO UNITÁRIO | TOTAL
00039017 | ESPACADOR / DISTANCIADOR CIRCULAR COM ENTRADA LATERAL, EM PLASTICO, PARA VERGALHAO *4,2 A 12,5* MM, COBRIMENTO 20 MM | SINAPI | UN | 0.543 | 0.22 | 0.11946
00043132 | ARAME RECOZIDO 16 BWG, D = 1,65 MM (0,016 KG/M) OU 18 BWG, D = 1,25 MM (0,01 KG/M) | SINAPI | KG | 0.025 | 22.09 | 0.55225
|  |  |  | TOTAL MATERIAL: |  | 0.67
SERVICO |  | FONTE | UNID | COEFICIENTE | PREÇO UNITÁRIO | TOTAL
88238 | AJUDANTE DE ARMADOR COM ENCARGOS COMPLEMENTARES | SINAPI | H | 0.0121 | 17.1 | 0.20691
88245 | ARMADOR COM ENCARGOS COMPLEMENTARES | SINAPI | H | 0.0743 | 21.19 | 1.5744
92794 | CORTE E DOBRA DE AÇO CA-50, DIÂMETRO DE 10,0 MM, UTILIZADO EM ESTRUTURAS DIVERSAS, EXCETO LAJES. AF_12/2015 | SINAPI | KG | 1 | 10.89 | 10.89
|  |  |  | TOTAL SERVICO: |  | 12.67
|  |  |  | VALOR: |  | 13.32
|  |  |  | VALOR COM BDI: |  | 17.48
|  |  |  | VALOR TOTAL: |  | 312.35
|  |  |  | VALOR TOTAL COM BDI: |  | 409.91
22.3.1.4. 96557 - CONCRETAGEM DE BLOCOS DE COROAMENTO E VIGAS BALDRAMES, FCK 30 MPA, COM USO DE BOMBA ? LANÇAMENTO, ADENSAMENTO E ACABAMENTO. AF_06/2017 (M3)
MATERIAL |  | FONTE | UNID | COEFICIENTE | PREÇO UNITÁRIO | TOTAL
00001525 | CONCRETO USINADO BOMBEAVEL, CLASSE DE RESISTENCIA C30, COM BRITA 0 E 1, SLUMP = 100 +/- 20 MM, INCLUI SERVICO DE BOMBEAMENTO (NBR 8953) | SINAPI | M3 | 1.15 | 539.62 | 620.563
|  |  |  | TOTAL MATERIAL: |  | 620.56
SERVICO |  | FONTE | UNID | COEFICIENTE | PREÇO UNITÁRIO | TOTAL
88309 | PEDREIRO COM ENCARGOS COMPLEMENTARES | SINAPI | H | 0.363 | 21.31 | 7.7355
88316 | SERVENTE COM ENCARGOS COMPLEMENTARES | SINAPI | H | 0.544 | 17.09 | 9.297
90586 | VIBRADOR DE IMERSÃO, DIÂMETRO DE PONTEIRA 45MM, MOTOR ELÉTRICO TRIFÁSICO POTÊNCIA DE 2 CV - CHP DIURNO. AF_06/2015 | SINAPI | CHP | 0.088 | 1.37 | 0.12056
90587 | VIBRADOR DE IMERSÃO, DIÂMETRO DE PONTEIRA 45MM, MOTOR ELÉTRICO TRIFÁSICO POTÊNCIA DE 2 CV - CHI DIURNO. AF_06/2015 | SINAPI | CHI | 0.093 | 0.49 | 0.04557
|  |  |  | TOTAL SERVICO: |  | 17.21
|  |  |  | VALOR: |  | 637.74
|  |  |  | VALOR COM BDI: |  | 837.03
|  |  |  | VALOR TOTAL: |  | 4629.99
|  |  |  | VALOR TOTAL COM BDI: |  | 6076.84
22.3.2.1. 96536 - FABRICAÇÃO, MONTAGEM E DESMONTAGEM DE FÔRMA PARA VIGA BALDRAME, EM MADEIRA SERRADA, E=25 MM, 4 UTILIZAÇÕES. AF_06/2017 (M2)
MATERIAL |  | FONTE | UNID | COEFICIENTE | PREÇO UNITÁRIO | TOTAL
00002692 | DESMOLDANTE PROTETOR PARA FORMAS DE MADEIRA, DE BASE OLEOSA EMULSIONADA EM AGUA | SINAPI | L | 0.017 | 7.92 | 0.13464
00004491 | PONTALETE *7,5 X 7,5* CM EM PINUS, MISTA OU EQUIVALENTE DA REGIAO - BRUTA | SINAPI | M | 0.605 | 9.49 | 5.7415
00004517 | SARRAFO *2,5 X 7,5* CM EM PINUS, MISTA OU EQUIVALENTE DA REGIAO - BRUTA | SINAPI | M | 0.567 | 3.32 | 1.8824
00005073 | PREGO DE ACO POLIDO COM CABECA 17 X 24 (2 1/4 X 11) | SINAPI | KG | 0.026 | 21.25 | 0.5525
00006189 | TABUA NAO APARELHADA *2,5 X 30* CM, EM MACARANDUBA, ANGELIM OU EQUIVALENTE DA REGIAO - BRUTA | SINAPI | M | 1.008 | 22.09 | 22.2667
00040304 | PREGO DE ACO POLIDO COM CABECA DUPLA 17 X 27 (2 1/2 X 11) | SINAPI | KG | 0.034 | 25.74 | 0.87516
|  |  |  | TOTAL MATERIAL: |  | 31.45
SERVICO |  | FONTE | UNID | COEFICIENTE | PREÇO UNITÁRIO | TOTAL
88239 | AJUDANTE DE CARPINTEIRO COM ENCARGOS COMPLEMENTARES | SINAPI | H | 0.471 | 17.96 | 8.4592
88262 | CARPINTEIRO DE FORMAS COM ENCARGOS COMPLEMENTARES | SINAPI | H | 1.145 | 21.07 | 24.1252
91692 | SERRA CIRCULAR DE BANCADA COM MOTOR ELÉTRICO POTÊNCIA DE 5HP, COM COIFA PARA DISCO 10" - CHP DIURNO. AF_08/2015 | SINAPI | CHP | 0.017 | 22.49 | 0.38233
91693 | SERRA CIRCULAR DE BANCADA COM MOTOR ELÉTRICO POTÊNCIA DE 5HP, COM COIFA PARA DISCO 10" - CHI DIURNO. AF_08/2015 | SINAPI | CHI | 0.014 | 20.99 | 0.29386
|  |  |  | TOTAL SERVICO: |  | 33.26
|  |  |  | VALOR: |  | 64.67
|  |  |  | VALOR COM BDI: |  | 84.88
|  |  |  | VALOR TOTAL: |  | 3759.91
|  |  |  | VALOR TOTAL COM BDI: |  | 4934.92
22.3.2.2. 92919 - ARMAÇÃO DE ESTRUTURAS DE CONCRETO ARMADO, EXCETO VIGAS, PILARES, LAJES E FUNDAÇÕES, UTILIZANDO AÇO CA-50 DE 10,0 MM - MONTAGEM. AF_12/2015 (KG)
MATERIAL |  | FONTE | UNID | COEFICIENTE | PREÇO UNITÁRIO | TOTAL
00039017 | ESPACADOR / DISTANCIADOR CIRCULAR COM ENTRADA LATERAL, EM PLASTICO, PARA VERGALHAO *4,2 A 12,5* MM, COBRIMENTO 20 MM | SINAPI | UN | 0.543 | 0.22 | 0.11946
00043132 | ARAME RECOZIDO 16 BWG, D = 1,65 MM (0,016 KG/M) OU 18 BWG, D = 1,25 MM (0,01 KG/M) | SINAPI | KG | 0.025 | 22.09 | 0.55225
|  |  |  | TOTAL MATERIAL: |  | 0.67
SERVICO |  | FONTE | UNID | COEFICIENTE | PREÇO UNITÁRIO | TOTAL
88238 | AJUDANTE DE ARMADOR COM ENCARGOS COMPLEMENTARES | SINAPI | H | 0.0121 | 17.1 | 0.20691
88245 | ARMADOR COM ENCARGOS COMPLEMENTARES | SINAPI | H | 0.0743 | 21.19 | 1.5744
92794 | CORTE E DOBRA DE AÇO CA-50, DIÂMETRO DE 10,0 MM, UTILIZADO EM ESTRUTURAS DIVERSAS, EXCETO LAJES. AF_12/2015 | SINAPI | KG | 1 | 10.89 | 10.89
|  |  |  | TOTAL SERVICO: |  | 12.67
|  |  |  | VALOR: |  | 13.32
|  |  |  | VALOR COM BDI: |  | 17.48
|  |  |  | VALOR TOTAL: |  | 1530.07
|  |  |  | VALOR TOTAL COM BDI: |  | 2007.93
22.3.2.3. 92915 - ARMAÇÃO DE ESTRUTURAS DE CONCRETO ARMADO, EXCETO VIGAS, PILARES, LAJES E FUNDAÇÕES, UTILIZANDO AÇO CA-60 DE 5,0 MM - MONTAGEM. AF_12/2015 (KG)
MATERIAL |  | FONTE | UNID | COEFICIENTE | PREÇO UNITÁRIO | TOTAL
00039017 | ESPACADOR / DISTANCIADOR CIRCULAR COM ENTRADA LATERAL, EM PLASTICO, PARA VERGALHAO *4,2 A 12,5* MM, COBRIMENTO 20 MM | SINAPI | UN | 1.19 | 0.22 | 0.2618
00043132 | ARAME RECOZIDO 16 BWG, D = 1,65 MM (0,016 KG/M) OU 18 BWG, D = 1,25 MM (0,01 KG/M) | SINAPI | KG | 0.025 | 22.09 | 0.55225
|  |  |  | TOTAL MATERIAL: |  | 0.81
SERVICO |  | FONTE | UNID | COEFICIENTE | PREÇO UNITÁRIO | TOTAL
88238 | AJUDANTE DE ARMADOR COM ENCARGOS COMPLEMENTARES | SINAPI | H | 0.0285 | 17.1 | 0.48735
88245 | ARMADOR COM ENCARGOS COMPLEMENTARES | SINAPI | H | 0.1743 | 21.19 | 3.6934
92791 | CORTE E DOBRA DE AÇO CA-60, DIÂMETRO DE 5,0 MM, UTILIZADO EM ESTRUTURAS DIVERSAS, EXCETO LAJES. AF_12/2015 | SINAPI | KG | 1 | 11.46 | 11.46
|  |  |  | TOTAL SERVICO: |  | 15.64
|  |  |  | VALOR: |  | 16.44
|  |  |  | VALOR COM BDI: |  | 21.58
|  |  |  | VALOR TOTAL: |  | 9239.61
|  |  |  | VALOR TOTAL COM BDI: |  | 12128.39
22.3.2.4. 96557 - CONCRETAGEM DE BLOCOS DE COROAMENTO E VIGAS BALDRAMES, FCK 30 MPA, COM USO DE BOMBA ? LANÇAMENTO, ADENSAMENTO E ACABAMENTO. AF_06/2017 (M3)
MATERIAL |  | FONTE | UNID | COEFICIENTE | PREÇO UNITÁRIO | TOTAL
00001525 | CONCRETO USINADO BOMBEAVEL, CLASSE DE RESISTENCIA C30, COM BRITA 0 E 1, SLUMP = 100 +/- 20 MM, INCLUI SERVICO DE BOMBEAMENTO (NBR 8953) | SINAPI | M3 | 1.15 | 539.62 | 620.563
|  |  |  | TOTAL MATERIAL: |  | 620.56
SERVICO |  | FONTE | UNID | COEFICIENTE | PREÇO UNITÁRIO | TOTAL
88309 | PEDREIRO COM ENCARGOS COMPLEMENTARES | SINAPI | H | 0.363 | 21.31 | 7.7355
88316 | SERVENTE COM ENCARGOS COMPLEMENTARES | SINAPI | H | 0.544 | 17.09 | 9.297
90586 | VIBRADOR DE IMERSÃO, DIÂMETRO DE PONTEIRA 45MM, MOTOR ELÉTRICO TRIFÁSICO POTÊNCIA DE 2 CV - CHP DIURNO. AF_06/2015 | SINAPI | CHP | 0.088 | 1.37 | 0.12056
90587 | VIBRADOR DE IMERSÃO, DIÂMETRO DE PONTEIRA 45MM, MOTOR ELÉTRICO TRIFÁSICO POTÊNCIA DE 2 CV - CHI DIURNO. AF_06/2015 | SINAPI | CHI | 0.093 | 0.49 | 0.04557
|  |  |  | TOTAL SERVICO: |  | 17.21
|  |  |  | VALOR: |  | 637.74
|  |  |  | VALOR COM BDI: |  | 837.03
|  |  |  | VALOR TOTAL: |  | 3265.23
|  |  |  | VALOR TOTAL COM BDI: |  | 4285.59
22.4.1.1. 92471 - MONTAGEM E DESMONTAGEM DE FÔRMA DE VIGA, ESCORAMENTO COM GARFO DE MADEIRA, PÉ-DIREITO SIMPLES, EM CHAPA DE MADEIRA PLASTIFICADA, 12 UTILIZAÇÕES. AF_09/2020 (M2)
MATERIAL |  | FONTE | UNID | COEFICIENTE | PREÇO UNITÁRIO | TOTAL
00002692 | DESMOLDANTE PROTETOR PARA FORMAS DE MADEIRA, DE BASE OLEOSA EMULSIONADA EM AGUA | SINAPI | L | 0.004 | 7.92 | 0.03168
00006193 | TABUA NAO APARELHADA *2,5 X 20* CM, EM MACARANDUBA, ANGELIM OU EQUIVALENTE DA REGIAO - BRUTA | SINAPI | M | 0.328 | 15.13 | 4.9626
00040304 | PREGO DE ACO POLIDO COM CABECA DUPLA 17 X 27 (2 1/2 X 11) | SINAPI | KG | 0.049 | 25.74 | 1.2613
|  |  |  | TOTAL MATERIAL: |  | 6.25
SERVICO |  | FONTE | UNID | COEFICIENTE | PREÇO UNITÁRIO | TOTAL
88239 | AJUDANTE DE CARPINTEIRO COM ENCARGOS COMPLEMENTARES | SINAPI | H | 0.139 | 17.96 | 2.4964
88262 | CARPINTEIRO DE FORMAS COM ENCARGOS COMPLEMENTARES | SINAPI | H | 0.755 | 21.07 | 15.9078
92266 | FABRICAÇÃO DE FÔRMA PARA VIGAS, EM CHAPA DE MADEIRA COMPENSADA PLASTIFICADA, E = 18 MM. AF_09/2020 | SINAPI | M2 | 0.148 | 156.48 | 23.159
92272 | FABRICAÇÃO DE ESCORAS DE VIGA DO TIPO GARFO, EM MADEIRA. AF_09/2020 | SINAPI | M | 0.931 | 38.9 | 36.2159
|  |  |  | TOTAL SERVICO: |  | 77.79
|  |  |  | VALOR: |  | 84
|  |  |  | VALOR COM BDI: |  | 110.25
|  |  |  | VALOR TOTAL: |  | 4883.76
|  |  |  | VALOR TOTAL COM BDI: |  | 6409.94
22.4.1.2. 92778 - ARMAÇÃO DE PILAR OU VIGA DE UMA ESTRUTURA CONVENCIONAL DE CONCRETO ARMADO EM UMA EDIFICAÇÃO TÉRREA OU SOBRADO UTILIZANDO AÇO CA-50 DE 10,0 MM - MONTAGEM. AF_12/2015 (KG)
MATERIAL |  | FONTE | UNID | COEFICIENTE | PREÇO UNITÁRIO | TOTAL
00039017 | ESPACADOR / DISTANCIADOR CIRCULAR COM ENTRADA LATERAL, EM PLASTICO, PARA VERGALHAO *4,2 A 12,5* MM, COBRIMENTO 20 MM | SINAPI | UN | 0.543 | 0.22 | 0.11946
00043132 | ARAME RECOZIDO 16 BWG, D = 1,65 MM (0,016 KG/M) OU 18 BWG, D = 1,25 MM (0,01 KG/M) | SINAPI | KG | 0.025 | 22.09 | 0.55225
|  |  |  | TOTAL MATERIAL: |  | 0.67
SERVICO |  | FONTE | UNID | COEFICIENTE | PREÇO UNITÁRIO | TOTAL
88238 | AJUDANTE DE ARMADOR COM ENCARGOS COMPLEMENTARES | SINAPI | H | 0.0156 | 17.1 | 0.26676
88245 | ARMADOR COM ENCARGOS COMPLEMENTARES | SINAPI | H | 0.0956 | 21.19 | 2.0258
92794 | CORTE E DOBRA DE AÇO CA-50, DIÂMETRO DE 10,0 MM, UTILIZADO EM ESTRUTURAS DIVERSAS, EXCETO LAJES. AF_12/2015 | SINAPI | KG | 1 | 10.89 | 10.89
|  |  |  | TOTAL SERVICO: |  | 13.19
|  |  |  | VALOR: |  | 13.83
|  |  |  | VALOR COM BDI: |  | 18.15
|  |  |  | VALOR TOTAL: |  | 1588.65
|  |  |  | VALOR TOTAL COM BDI: |  | 2084.89
22.4.1.3. 92775 - ARMAÇÃO DE PILAR OU VIGA DE UMA ESTRUTURA CONVENCIONAL DE CONCRETO ARMADO EM UMA EDIFICAÇÃO TÉRREA OU SOBRADO UTILIZANDO AÇO CA-60 DE 5,0 MM - MONTAGEM. AF_12/2015 (KG)
MATERIAL |  | FONTE | UNID | COEFICIENTE | PREÇO UNITÁRIO | TOTAL
00039017 | ESPACADOR / DISTANCIADOR CIRCULAR COM ENTRADA LATERAL, EM PLASTICO, PARA VERGALHAO *4,2 A 12,5* MM, COBRIMENTO 20 MM | SINAPI | UN | 1.19 | 0.22 | 0.2618
00043132 | ARAME RECOZIDO 16 BWG, D = 1,65 MM (0,016 KG/M) OU 18 BWG, D = 1,25 MM (0,01 KG/M) | SINAPI | KG | 0.025 | 22.09 | 0.55225
|  |  |  | TOTAL MATERIAL: |  | 0.81
SERVICO |  | FONTE | UNID | COEFICIENTE | PREÇO UNITÁRIO | TOTAL
88238 | AJUDANTE DE ARMADOR COM ENCARGOS COMPLEMENTARES | SINAPI | H | 0.0367 | 17.1 | 0.62757
88245 | ARMADOR COM ENCARGOS COMPLEMENTARES | SINAPI | H | 0.2245 | 21.19 | 4.7572
92791 | CORTE E DOBRA DE AÇO CA-60, DIÂMETRO DE 5,0 MM, UTILIZADO EM ESTRUTURAS DIVERSAS, EXCETO LAJES. AF_12/2015 | SINAPI | KG | 1 | 11.46 | 11.46
|  |  |  | TOTAL SERVICO: |  | 16.85
|  |  |  | VALOR: |  | 17.64
|  |  |  | VALOR COM BDI: |  | 23.15
|  |  |  | VALOR TOTAL: |  | 9914.03
|  |  |  | VALOR TOTAL COM BDI: |  | 13010.76
22.4.1.4. 92726 - CONCRETAGEM DE VIGAS E LAJES, FCK=20 MPA, PARA LAJES MACIÇAS OU NERVURADAS COM USO DE BOMBA EM EDIFICAÇÃO COM ÁREA MÉDIA DE LAJES MAIOR QUE 20 M² - LANÇAMENTO, ADENSAMENTO E ACABAMENTO. AF_12/2015 (M3)
MATERIAL |  | FONTE | UNID | COEFICIENTE | PREÇO UNITÁRIO | TOTAL
00001524 | CONCRETO USINADO BOMBEAVEL, CLASSE DE RESISTENCIA C20, COM BRITA 0 E 1, SLUMP = 100 +/- 20 MM, INCLUI SERVICO DE BOMBEAMENTO (NBR 8953) | SINAPI | M3 | 1.103 | 507.41 | 559.6732
|  |  |  | TOTAL MATERIAL: |  | 559.67
SERVICO |  | FONTE | UNID | COEFICIENTE | PREÇO UNITÁRIO | TOTAL
88262 | CARPINTEIRO DE FORMAS COM ENCARGOS COMPLEMENTARES | SINAPI | H | 0.085 | 21.07 | 1.791
88309 | PEDREIRO COM ENCARGOS COMPLEMENTARES | SINAPI | H | 0.512 | 21.31 | 10.9107
88316 | SERVENTE COM ENCARGOS COMPLEMENTARES | SINAPI | H | 0.586 | 17.09 | 10.0147
90586 | VIBRADOR DE IMERSÃO, DIÂMETRO DE PONTEIRA 45MM, MOTOR ELÉTRICO TRIFÁSICO POTÊNCIA DE 2 CV - CHP DIURNO. AF_06/2015 | SINAPI | CHP | 0.044 | 1.37 | 0.06028
90587 | VIBRADOR DE IMERSÃO, DIÂMETRO DE PONTEIRA 45MM, MOTOR ELÉTRICO TRIFÁSICO POTÊNCIA DE 2 CV - CHI DIURNO. AF_06/2015 | SINAPI | CHI | 0.127 | 0.49 | 0.06223
|  |  |  | TOTAL SERVICO: |  | 22.83
|  |  |  | VALOR: |  | 582.5
|  |  |  | VALOR COM BDI: |  | 764.53
|  |  |  | VALOR TOTAL: |  | 2982.4
|  |  |  | VALOR TOTAL COM BDI: |  | 3914.39
22.4.2.1. COMP-89518527 - MONTAGEM E DESMONTAGEM DE FÔRMA DE PILARES RETANGULARES E ESTRUTURAS SIMILARES COM ÁREA MÉDIA DAS SEÇÕES MENOR OU IGUAL A 0,25 M², PÉ-DIREITO SIMPLES, EM CHAPA DE MADEIRA COMPENSADA PLASTIFICADA, 12 UTILIZAÇÕES (m2)
EQUIPAMENTO |  | FONTE | UNID | COEFICIENTE | PREÇO UNITÁRIO | TOTAL
00040271 | LOCACAO DE APRUMADOR METALICO DE PILAR, COM ALTURA E ANGULO REGULAVEIS, EXTENSAO DE *1,50* A *2,80* M | SINAPI | MES | 0.196 | 7.8 | 1.53
00040287 | LOCACAO DE BARRA DE ANCORAGEM DE 0,80 A 1,20 M DE EXTENSAO, COM ROSCA DE 5/8", INCLUINDO PORCA E FLANGE | SINAPI | MES | 0.785 | 3 | 2.36
00040275 | LOCACAO DE VIGA SANDUICHE METALICA VAZADA PARA TRAVAMENTO DE PILARES, ALTURA DE *8* CM, LARGURA DE *6* CM E EXTENSAO DE 2 M | SINAPI | MES | 0.393 | 12 | 4.72
|  |  |  | TOTAL EQUIPAMENTO: |  | 8.61
MATERIAL |  | FONTE | UNID | COEFICIENTE | PREÇO UNITÁRIO | TOTAL
00002692 | DESMOLDANTE PROTETOR PARA FORMAS DE MADEIRA, DE BASE OLEOSA EMULSIONADA EM AGUA | SINAPI | L | 0.004 | 7.92 | 0.03
00040304 | PREGO DE ACO POLIDO COM CABECA DUPLA 17 X 27 (2 1/2 X 11) | SINAPI | KG | 0.019 | 25.74 | 0.49
|  |  |  | TOTAL MATERIAL: |  | 0.52
SERVICO |  | FONTE | UNID | COEFICIENTE | PREÇO UNITÁRIO | TOTAL
88239 | AJUDANTE DE CARPINTEIRO COM ENCARGOS COMPLEMENTARES | SINAPI | H | 0.154 | 17.96 | 2.77
88262 | CARPINTEIRO DE FORMAS COM ENCARGOS COMPLEMENTARES | SINAPI | H | 0.838 | 21.07 | 17.66
92264 | FABRICAÇÃO DE FÔRMA PARA PILARES E ESTRUTURAS SIMILARES, EM CHAPA DE MADEIRA COMPENSADA PLASTIFICADA, E = 18 MM. AF_09/2020 | SINAPI | M2 | 0.094 | 208.71 | 19.62
|  |  |  | TOTAL SERVICO: |  | 40.05
|  |  |  | VALOR: |  | 49.18
|  |  |  | VALOR COM BDI: |  | 64.55
|  |  |  | VALOR TOTAL: |  | 6721.92
|  |  |  | VALOR TOTAL COM BDI: |  | 8822.69
22.4.2.2. 92779 - ARMAÇÃO DE PILAR OU VIGA DE UMA ESTRUTURA CONVENCIONAL DE CONCRETO ARMADO EM UMA EDIFICAÇÃO TÉRREA OU SOBRADO UTILIZANDO AÇO CA-50 DE 12,5 MM - MONTAGEM. AF_12/2015 (KG)
MATERIAL |  | FONTE | UNID | COEFICIENTE | PREÇO UNITÁRIO | TOTAL
00039017 | ESPACADOR / DISTANCIADOR CIRCULAR COM ENTRADA LATERAL, EM PLASTICO, PARA VERGALHAO *4,2 A 12,5* MM, COBRIMENTO 20 MM | SINAPI | UN | 0.367 | 0.22 | 0.08074
00043132 | ARAME RECOZIDO 16 BWG, D = 1,65 MM (0,016 KG/M) OU 18 BWG, D = 1,25 MM (0,01 KG/M) | SINAPI | KG | 0.025 | 22.09 | 0.55225
|  |  |  | TOTAL MATERIAL: |  | 0.63
SERVICO |  | FONTE | UNID | COEFICIENTE | PREÇO UNITÁRIO | TOTAL
88238 | AJUDANTE DE ARMADOR COM ENCARGOS COMPLEMENTARES | SINAPI | H | 0.0114 | 17.1 | 0.19494
88245 | ARMADOR COM ENCARGOS COMPLEMENTARES | SINAPI | H | 0.0698 | 21.19 | 1.4791
92795 | CORTE E DOBRA DE AÇO CA-50, DIÂMETRO DE 12,5 MM, UTILIZADO EM ESTRUTURAS DIVERSAS, EXCETO LAJES. AF_12/2015 | SINAPI | KG | 1 | 9.32 | 9.32
|  |  |  | TOTAL SERVICO: |  | 10.99
|  |  |  | VALOR: |  | 11.61
|  |  |  | VALOR COM BDI: |  | 15.24
|  |  |  | VALOR TOTAL: |  | 8264.58
|  |  |  | VALOR TOTAL COM BDI: |  | 10848.59
22.4.2.3. 92775 - ARMAÇÃO DE PILAR OU VIGA DE UMA ESTRUTURA CONVENCIONAL DE CONCRETO ARMADO EM UMA EDIFICAÇÃO TÉRREA OU SOBRADO UTILIZANDO AÇO CA-60 DE 5,0 MM - MONTAGEM. AF_12/2015 (KG)
MATERIAL |  | FONTE | UNID | COEFICIENTE | PREÇO UNITÁRIO | TOTAL
00039017 | ESPACADOR / DISTANCIADOR CIRCULAR COM ENTRADA LATERAL, EM PLASTICO, PARA VERGALHAO *4,2 A 12,5* MM, COBRIMENTO 20 MM | SINAPI | UN | 1.19 | 0.22 | 0.2618
00043132 | ARAME RECOZIDO 16 BWG, D = 1,65 MM (0,016 KG/M) OU 18 BWG, D = 1,25 MM (0,01 KG/M) | SINAPI | KG | 0.025 | 22.09 | 0.55225
|  |  |  | TOTAL MATERIAL: |  | 0.81
SERVICO |  | FONTE | UNID | COEFICIENTE | PREÇO UNITÁRIO | TOTAL
88238 | AJUDANTE DE ARMADOR COM ENCARGOS COMPLEMENTARES | SINAPI | H | 0.0367 | 17.1 | 0.62757
88245 | ARMADOR COM ENCARGOS COMPLEMENTARES | SINAPI | H | 0.2245 | 21.19 | 4.7572
92791 | CORTE E DOBRA DE AÇO CA-60, DIÂMETRO DE 5,0 MM, UTILIZADO EM ESTRUTURAS DIVERSAS, EXCETO LAJES. AF_12/2015 | SINAPI | KG | 1 | 11.46 | 11.46
|  |  |  | TOTAL SERVICO: |  | 16.85
|  |  |  | VALOR: |  | 17.64
|  |  |  | VALOR COM BDI: |  | 23.15
|  |  |  | VALOR TOTAL: |  | 2485.65
|  |  |  | VALOR TOTAL COM BDI: |  | 3262.07
22.4.2.4. 92722 - CONCRETAGEM DE PILARES, FCK = 25 MPA, COM USO DE BOMBA EM EDIFICAÇÃO COM SEÇÃO MÉDIA DE PILARES MAIOR QUE 0,25 M² - LANÇAMENTO, ADENSAMENTO E ACABAMENTO. AF_12/2015 (M3)
MATERIAL |  | FONTE | UNID | COEFICIENTE | PREÇO UNITÁRIO | TOTAL
00001527 | CONCRETO USINADO BOMBEAVEL, CLASSE DE RESISTENCIA C25, COM BRITA 0 E 1, SLUMP = 100 +/- 20 MM, INCLUI SERVICO DE BOMBEAMENTO (NBR 8953) | SINAPI | M3 | 1.103 | 523.52 | 577.4426
|  |  |  | TOTAL MATERIAL: |  | 577.44
SERVICO |  | FONTE | UNID | COEFICIENTE | PREÇO UNITÁRIO | TOTAL
88262 | CARPINTEIRO DE FORMAS COM ENCARGOS COMPLEMENTARES | SINAPI | H | 0.174 | 21.07 | 3.6662
88309 | PEDREIRO COM ENCARGOS COMPLEMENTARES | SINAPI | H | 0.174 | 21.31 | 3.7079
88316 | SERVENTE COM ENCARGOS COMPLEMENTARES | SINAPI | H | 1.045 | 17.09 | 17.859
90586 | VIBRADOR DE IMERSÃO, DIÂMETRO DE PONTEIRA 45MM, MOTOR ELÉTRICO TRIFÁSICO POTÊNCIA DE 2 CV - CHP DIURNO. AF_06/2015 | SINAPI | CHP | 0.056 | 1.37 | 0.07672
90587 | VIBRADOR DE IMERSÃO, DIÂMETRO DE PONTEIRA 45MM, MOTOR ELÉTRICO TRIFÁSICO POTÊNCIA DE 2 CV - CHI DIURNO. AF_06/2015 | SINAPI | CHI | 0.118 | 0.49 | 0.05782
|  |  |  | TOTAL SERVICO: |  | 25.38
|  |  |  | VALOR: |  | 602.77
|  |  |  | VALOR COM BDI: |  | 791.14
|  |  |  | VALOR TOTAL: |  | 6684.72
|  |  |  | VALOR TOTAL COM BDI: |  | 8773.74
22.5.1.1. 87519 - ALVENARIA DE VEDAÇÃO DE BLOCOS CERÂMICOS FURADOS NA HORIZONTAL DE 9X19X19CM (ESPESSURA 9CM) DE PAREDES COM ÁREA LÍQUIDA MAIOR OU IGUAL A 6M² COM VÃOS E ARGAMASSA DE ASSENTAMENTO COM PREPARO EM BETONEIRA. AF_06/2014 (M2)
MATERIAL |  | FONTE | UNID | COEFICIENTE | PREÇO UNITÁRIO | TOTAL
00007266 | BLOCO CERAMICO / TIJOLO VAZADO PARA ALVENARIA DE VEDACAO, 8 FUROS NA HORIZONTAL, 9 X 19 X 19 CM (L X A X C) | SINAPI | MIL | 0.02831 | 850 | 24.0635
00034557 | TELA DE ACO SOLDADA GALVANIZADA/ZINCADA PARA ALVENARIA, FIO D = *1,20 A 1,70* MM, MALHA 15 X 15 MM, (C X L) *50 X 7,5* CM | SINAPI | M | 0.42 | 2.97 | 1.2474
00037395 | PINO DE ACO COM FURO, HASTE = 27 MM (ACAO DIRETA) | SINAPI | CENTO | 0.005 | 40 | 0.2
|  |  |  | TOTAL MATERIAL: |  | 25.51
SERVICO |  | FONTE | UNID | COEFICIENTE | PREÇO UNITÁRIO | TOTAL
87292 | ARGAMASSA TRAÇO 1:2:8 (EM VOLUME DE CIMENTO, CAL E AREIA MÉDIA ÚMIDA) PARA EMBOÇO/MASSA ÚNICA/ASSENTAMENTO DE ALVENARIA DE VEDAÇÃO, PREPARO MECÂNICO COM BETONEIRA 400 L. AF_08/2019 | SINAPI | M3 | 0.0098 | 697.32 | 6.8337
88309 | PEDREIRO COM ENCARGOS COMPLEMENTARES | SINAPI | H | 1.55 | 21.31 | 33.0305
88316 | SERVENTE COM ENCARGOS COMPLEMENTARES | SINAPI | H | 0.775 | 17.09 | 13.2447
|  |  |  | TOTAL SERVICO: |  | 53.1
|  |  |  | VALOR: |  | 78.6
|  |  |  | VALOR COM BDI: |  | 103.16
|  |  |  | VALOR TOTAL: |  | 43178.91
|  |  |  | VALOR TOTAL COM BDI: |  | 56670.95
22.5.2.1. 87489 - ALVENARIA DE VEDAÇÃO DE BLOCOS CERÂMICOS FURADOS NA VERTICAL DE 9X19X39CM (ESPESSURA 9CM) DE PAREDES COM ÁREA LÍQUIDA MAIOR OU IGUAL A 6M² COM VÃOS E ARGAMASSA DE ASSENTAMENTO COM PREPARO EM BETONEIRA. AF_06/2014 (M2)
MATERIAL |  | FONTE | UNID | COEFICIENTE | PREÇO UNITÁRIO | TOTAL
00034557 | TELA DE ACO SOLDADA GALVANIZADA/ZINCADA PARA ALVENARIA, FIO D = *1,20 A 1,70* MM, MALHA 15 X 15 MM, (C X L) *50 X 7,5* CM | SINAPI | M | 0.42 | 2.97 | 1.2474
00037395 | PINO DE ACO COM FURO, HASTE = 27 MM (ACAO DIRETA) | SINAPI | CENTO | 0.005 | 40 | 0.2
00037592 | BLOCO CERAMICO / TIJOLO VAZADO PARA ALVENARIA DE VEDACAO, FUROS NA VERTICAL,, 9 X 19 X 39 CM (NBR 15270) | SINAPI | UN | 13.6 | 2.2 | 29.92
|  |  |  | TOTAL MATERIAL: |  | 31.37
SERVICO |  | FONTE | UNID | COEFICIENTE | PREÇO UNITÁRIO | TOTAL
87292 | ARGAMASSA TRAÇO 1:2:8 (EM VOLUME DE CIMENTO, CAL E AREIA MÉDIA ÚMIDA) PARA EMBOÇO/MASSA ÚNICA/ASSENTAMENTO DE ALVENARIA DE VEDAÇÃO, PREPARO MECÂNICO COM BETONEIRA 400 L. AF_08/2019 | SINAPI | M3 | 0.0104 | 697.32 | 7.2521
88309 | PEDREIRO COM ENCARGOS COMPLEMENTARES | SINAPI | H | 0.59 | 21.31 | 12.5729
88316 | SERVENTE COM ENCARGOS COMPLEMENTARES | SINAPI | H | 0.295 | 17.09 | 5.0415
|  |  |  | TOTAL SERVICO: |  | 24.86
|  |  |  | VALOR: |  | 56.22
|  |  |  | VALOR COM BDI: |  | 73.79
|  |  |  | VALOR TOTAL: |  | 2558.01
|  |  |  | VALOR TOTAL COM BDI: |  | 3357.45
22.5.2.2. COMP-10550597 - LAJE PRE-MOLDADA P/PISO, SOBRECARGA 200KG/M2, VAOS ATE 3,50M/E=8CM, C/LAJOTAS E CAP.C/CONC FCK=20MPA, 4CM, INTER-EIXO 38CM, C/ESCORAMENTO (REAPR.3X) E FERRAGEM NEGATIVA (M2)
MATERIAL |  | FONTE | UNID | COEFICIENTE | PREÇO UNITÁRIO | TOTAL
00043059 | ACO CA-60, 4,2 MM, OU 5,0 MM, OU 6,0 MM, OU 7,0 MM, VERGALHAO | SINAPI | KG | 0.471 | 9.03 | 4.25
00003743 | LAJE PRE-MOLDADA CONVENCIONAL (LAJOTAS + VIGOTAS) PARA PISO, UNIDIRECIONAL, SOBRECARGA DE 200 KG/M2, VAO ATE 3,50 M (SEM COLOCACAO) | SINAPI | M2 | 1 | 51.93 | 51.93
00004491 | PONTALETE *7,5 X 7,5* CM EM PINUS, MISTA OU EQUIVALENTE DA REGIAO - BRUTA | SINAPI | M | 0.29 | 9.49 | 2.75
00005061 | PREGO DE ACO POLIDO COM CABECA 18 X 27 (2 1/2 X 10) | SINAPI | KG | 0.03 | 20.5 | 0.62
00006189 | TABUA NAO APARELHADA *2,5 X 30* CM, EM MACARANDUBA, ANGELIM OU EQUIVALENTE DA REGIAO - BRUTA | SINAPI | M | 0.17 | 22.09 | 3.76
|  |  |  | TOTAL MATERIAL: |  | 63.31
SERVICO |  | FONTE | UNID | COEFICIENTE | PREÇO UNITÁRIO | TOTAL
88239 | AJUDANTE DE CARPINTEIRO COM ENCARGOS COMPLEMENTARES | SINAPI | H | 0.16 | 17.96 | 2.87
88262 | CARPINTEIRO DE FORMAS COM ENCARGOS COMPLEMENTARES | SINAPI | H | 0.16 | 21.07 | 3.37
94970 | CONCRETO FCK = 20MPA, TRAÇO 1:2,7:3 (EM MASSA SECA DE CIMENTO/ AREIA MÉDIA/ BRITA 1) - PREPARO MECÂNICO COM BETONEIRA 600 L. AF_05/2021 | SINAPI | M3 | 0.043 | 478.58 | 20.58
92874 | LANÇAMENTO COM USO DE BOMBA, ADENSAMENTO E ACABAMENTO DE CONCRETO EM ESTRUTURAS. AF_12/2015 | SINAPI | M3 | 0.043 | 28.95 | 1.24
88309 | PEDREIRO COM ENCARGOS COMPLEMENTARES | SINAPI | H | 0.4 | 21.31 | 8.52
88316 | SERVENTE COM ENCARGOS COMPLEMENTARES | SINAPI | H | 0.44 | 17.09 | 7.52
|  |  |  | TOTAL SERVICO: |  | 44.1
|  |  |  | VALOR: |  | 107.41
|  |  |  | VALOR COM BDI: |  | 140.98
|  |  |  | VALOR TOTAL: |  | 3779.76
|  |  |  | VALOR TOTAL COM BDI: |  | 4961.09
22.6.1. 100773 - ESTRUTURA TRELIÇADA DE COBERTURA, TIPO ARCO, COM LIGAÇÕES SOLDADAS, INCLUSOS PERFIS METÁLICOS, CHAPAS METÁLICAS, MÃO DE OBRA E TRANSPORTE COM GUINDASTE - FORNECIMENTO E INSTALAÇÃO. AF_01/2020_P (KG)
MATERIAL |  | FONTE | UNID | COEFICIENTE | PREÇO UNITÁRIO | TOTAL
00001334 | CHAPA DE ACO GROSSA, ASTM A36, E = 5/8 " (15,88 MM) 124,49 KG/M2 | SINAPI | KG | 0.0682 | 11.41 | 0.77816
00004777 | CANTONEIRA ACO ABAS IGUAIS (QUALQUER BITOLA), ESPESSURA ENTRE 1/8" E 1/4" | SINAPI | KG | 0.1698 | 10.65 | 1.8084
00010966 | PERFIL "U" DE ACO LAMINADO, "U" 152 X 15,6 | SINAPI | KG | 0.762 | 12.12 | 9.2354
00010997 | ELETRODO REVESTIDO AWS - E7018, DIAMETRO IGUAL A 4,00 MM | SINAPI | KG | 0.0008 | 30 | 0.024
|  |  |  | TOTAL MATERIAL: |  | 11.85
SERVICO |  | FONTE | UNID | COEFICIENTE | PREÇO UNITÁRIO | TOTAL
88240 | AJUDANTE DE ESTRUTURA METÁLICA COM ENCARGOS COMPLEMENTARES | SINAPI | H | 0.0018 | 14.57 | 0.026226
88278 | MONTADOR DE ESTRUTURA METÁLICA COM ENCARGOS COMPLEMENTARES | SINAPI | H | 0.005 | 17.73 | 0.08865
88317 | SOLDADOR COM ENCARGOS COMPLEMENTARES | SINAPI | H | 0.0068 | 22.01 | 0.14967
93287 | GUINDASTE HIDRÁULICO AUTOPROPELIDO, COM LANÇA TELESCÓPICA 40 M, CAPACIDADE MÁXIMA 60 T, POTÊNCIA 260 KW - CHP DIURNO. AF_03/2016 | SINAPI | CHP | 0.0014 | 284.14 | 0.3978
93288 | GUINDASTE HIDRÁULICO AUTOPROPELIDO, COM LANÇA TELESCÓPICA 40 M, CAPACIDADE MÁXIMA 60 T, POTÊNCIA 260 KW - CHI DIURNO. AF_03/2016 | SINAPI | CHI | 0.0012 | 134.11 | 0.16093
100716 | JATEAMENTO ABRASIVO COM GRANALHA DE AÇO EM PERFIL METÁLICO EM FÁBRICA. AF_01/2020 | SINAPI | M2 | 0.2219 | 25.19 | 5.5897
100719 | PINTURA COM TINTA ALQUÍDICA DE FUNDO (TIPO ZARCÃO) PULVERIZADA SOBRE PERFIL METÁLICO EXECUTADO EM FÁBRICA (POR DEMÃO). AF_01/2020_P | SINAPI | M2 | 0.2219 | 8.08 | 1.793
|  |  |  | TOTAL SERVICO: |  | 8.21
|  |  |  | VALOR: |  | 19.98
|  |  |  | VALOR COM BDI: |  | 26.22
|  |  |  | VALOR TOTAL: |  | 171128.7
|  |  |  | VALOR TOTAL COM BDI: |  | 224574.3
22.6.2. C4827 - TELHA DE ALUMÍNIO ONDULADA, ESP.=0,5MM (M2)
MAO DE OBRA |  | FONTE | UNID | COEFICIENTE | PREÇO UNITÁRIO | TOTAL
I0037 | AJUDANTE | SEINFRA | H | 0.29995 | 18.63 | 5.59
I1530 | MONTADOR | SEINFRA | H | 0.29995 | 23.17 | 6.95
|  |  |  | TOTAL MAO DE OBRA: |  | 12.54
MATERIAL |  | FONTE | UNID | COEFICIENTE | PREÇO UNITÁRIO | TOTAL
I1215 | GANCHO COM PORCA E ARRUELA | SEINFRA | UN | 3 | 1.82 | 5.46
I1920 | TALA DE AJUSTE | SEINFRA | UN | 3 | 0.27 | 0.81
I9141 | TELHA ALUMINIO ONDULADA, ALTURA = *18* MM, E = 0,7 MM | SEINFRA | M2 | 1.0998 | 39.6 | 43.55
|  |  |  | TOTAL MATERIAL: |  | 49.82
|  |  |  | VALOR: |  | 62.36
|  |  |  | VALOR COM BDI: |  | 81.85
|  |  |  | VALOR TOTAL: |  | 51368.43
|  |  |  | VALOR TOTAL COM BDI: |  | 67423.12
22.7.1. 98557 - IMPERMEABILIZAÇÃO DE SUPERFÍCIE COM EMULSÃO ASFÁLTICA, 2 DEMÃOS AF_06/2018 (M2)
MATERIAL |  | FONTE | UNID | COEFICIENTE | PREÇO UNITÁRIO | TOTAL
00000626 | MANTA LIQUIDA DE BASE ASFALTICA MODIFICADA COM A ADICAO DE ELASTOMEROS DILUIDOS EM SOLVENTE ORGANICO, APLICACAO A FRIO (MEMBRANA IMPERMEABILIZANTE ASFASTICA) | SINAPI | KG | 1.5 | 16.57 | 24.855
|  |  |  | TOTAL MATERIAL: |  | 24.86
SERVICO |  | FONTE | UNID | COEFICIENTE | PREÇO UNITÁRIO | TOTAL
88243 | AJUDANTE ESPECIALIZADO COM ENCARGOS COMPLEMENTARES | SINAPI | H | 0.085 | 17.38 | 1.4773
88270 | IMPERMEABILIZADOR COM ENCARGOS COMPLEMENTARES | SINAPI | H | 0.422 | 17.93 | 7.5665
|  |  |  | TOTAL SERVICO: |  | 9.05
|  |  |  | VALOR: |  | 33.88
|  |  |  | VALOR COM BDI: |  | 44.47
|  |  |  | VALOR TOTAL: |  | 5325.94
|  |  |  | VALOR TOTAL COM BDI: |  | 6990.68
22.8.1. 87878 - CHAPISCO APLICADO EM ALVENARIAS E ESTRUTURAS DE CONCRETO INTERNAS, COM COLHER DE PEDREIRO. ARGAMASSA TRAÇO 1:3 COM PREPARO MANUAL. AF_06/2014 (M2)
SERVICO |  | FONTE | UNID | COEFICIENTE | PREÇO UNITÁRIO | TOTAL
87377 | ARGAMASSA TRAÇO 1:3 (EM VOLUME DE CIMENTO E AREIA GROSSA ÚMIDA) PARA CHAPISCO CONVENCIONAL, PREPARO MANUAL. AF_08/2019 | SINAPI | M3 | 0.0042 | 644.86 | 2.7084
88309 | PEDREIRO COM ENCARGOS COMPLEMENTARES | SINAPI | H | 0.07 | 21.31 | 1.4917
88316 | SERVENTE COM ENCARGOS COMPLEMENTARES | SINAPI | H | 0.007 | 17.09 | 0.11963
|  |  |  | TOTAL SERVICO: |  | 4.32
|  |  |  | VALOR: |  | 4.3
|  |  |  | VALOR COM BDI: |  | 5.64
|  |  |  | VALOR TOTAL: |  | 4725.7
|  |  |  | VALOR TOTAL COM BDI: |  | 6198.36
22.8.2. 87535 - EMBOÇO, PARA RECEBIMENTO DE CERÂMICA, EM ARGAMASSA TRAÇO 1:2:8, PREPARO MECÂNICO COM BETONEIRA 400L, APLICADO MANUALMENTE EM FACES INTERNAS DE PAREDES, PARA AMBIENTE COM ÁREA MAIOR QUE 10M2, ESPESSURA DE 20MM, COM EXECUÇÃO DE TALISCAS. AF_06/2014 (M2)
SERVICO |  | FONTE | UNID | COEFICIENTE | PREÇO UNITÁRIO | TOTAL
87292 | ARGAMASSA TRAÇO 1:2:8 (EM VOLUME DE CIMENTO, CAL E AREIA MÉDIA ÚMIDA) PARA EMBOÇO/MASSA ÚNICA/ASSENTAMENTO DE ALVENARIA DE VEDAÇÃO, PREPARO MECÂNICO COM BETONEIRA 400 L. AF_08/2019 | SINAPI | M3 | 0.0376 | 697.32 | 26.2192
88309 | PEDREIRO COM ENCARGOS COMPLEMENTARES | SINAPI | H | 0.32 | 21.31 | 6.8192
88316 | SERVENTE COM ENCARGOS COMPLEMENTARES | SINAPI | H | 0.118 | 17.09 | 2.0166
|  |  |  | TOTAL SERVICO: |  | 35.06
|  |  |  | VALOR: |  | 35.03
|  |  |  | VALOR COM BDI: |  | 45.98
|  |  |  | VALOR TOTAL: |  | 38497.97
|  |  |  | VALOR TOTAL COM BDI: |  | 50532.02
22.8.3. 87543 - MASSA ÚNICA, PARA RECEBIMENTO DE PINTURA OU CERÂMICA, ARGAMASSA INDUSTRIALIZADA, PREPARO MECÂNICO, APLICADO COM EQUIPAMENTO DE MISTURA E PROJEÇÃO DE 1,5 M3/H EM FACES INTERNAS DE PAREDES, ESPESSURA DE 5MM, SEM EXECUÇÃO DE TALISCAS. AF_06/2014 (M2)
SERVICO |  | FONTE | UNID | COEFICIENTE | PREÇO UNITÁRIO | TOTAL
87407 | ARGAMASSA INDUSTRIALIZADA PARA REVESTIMENTOS, MISTURA E PROJEÇÃO DE 1,5 M³/H DE ARGAMASSA. AF_08/2019 | SINAPI | M3 | 0.0113 | 1552.27 | 17.5407
88309 | PEDREIRO COM ENCARGOS COMPLEMENTARES | SINAPI | H | 0.2 | 21.31 | 4.262
88316 | SERVENTE COM ENCARGOS COMPLEMENTARES | SINAPI | H | 0.025 | 17.09 | 0.42725
|  |  |  | TOTAL SERVICO: |  | 22.23
|  |  |  | VALOR: |  | 22.22
|  |  |  | VALOR COM BDI: |  | 29.16
|  |  |  | VALOR TOTAL: |  | 19085.42
|  |  |  | VALOR TOTAL COM BDI: |  | 25046.4
22.8.4. 110148 - Azulejo branco assentado a prumo no traço 1:5:1 (M2)
MATERIAL |  | FONTE | UNID | COEFICIENTE | PREÇO UNITÁRIO | TOTAL
D00080 | Argamassa AC-I | SEDOP | KG | 4.9924 | 0.75 | 3.74
A00004 | Azulejo branco 20 x 20cm | SEDOP | M2 | 1.0484 | 39 | 40.89
D00079 | Rejunte (p/ ceramica) | SEDOP | KG | 1.1982 | 4.48 | 5.37
|  |  |  | TOTAL MATERIAL: |  | 50
SERVICO |  | FONTE | UNID | COEFICIENTE | PREÇO UNITÁRIO | TOTAL
280023 | PEDREIRO COM ENCARGOS COMPLEMENTARES | SEDOP | H | 1.1982 | 21.31 | 25.53
280026 | SERVENTE COM ENCARGOS COMPLEMENTARES | SEDOP | H | 0.59909 | 17.09 | 10.24
|  |  |  | TOTAL SERVICO: |  | 35.77
|  |  |  | VALOR: |  | 85.77
|  |  |  | VALOR COM BDI: |  | 112.57
|  |  |  | VALOR TOTAL: |  | 20590.8
|  |  |  | VALOR TOTAL COM BDI: |  | 27024.68
22.8.5. 87267 - Revestimento cerâmico de paredes PEI IV - cerâmica 10 x 10 cm aplicado com argamassa industrializada- incl. rejunte - conforme projeto (M2)
MATERIAL |  | FONTE | UNID | COEFICIENTE | PREÇO UNITÁRIO | TOTAL
00000536 | REVESTIMENTO EM CERAMICA ESMALTADA EXTRA, PEI MENOR OU IGUAL A 3, FORMATO MENOR OU IGUAL A 2025 CM2 | SINAPI | M2 | 1.06 | 39 | 41.34
00001381 | ARGAMASSA COLANTE AC I PARA CERAMICAS | SINAPI | KG | 4.86 | 0.72 | 3.4992
00034357 | REJUNTE CIMENTICIO, QUALQUER COR | SINAPI | KG | 0.42 | 4.22 | 1.7724
|  |  |  | TOTAL MATERIAL: |  | 46.61
SERVICO |  | FONTE | UNID | COEFICIENTE | PREÇO UNITÁRIO | TOTAL
88256 | AZULEJISTA OU LADRILHISTA COM ENCARGOS COMPLEMENTARES | SINAPI | H | 0.7 | 21.23 | 14.861
88316 | SERVENTE COM ENCARGOS COMPLEMENTARES | SINAPI | H | 0.37 | 17.09 | 6.3233
|  |  |  | TOTAL SERVICO: |  | 21.18
|  |  |  | VALOR: |  | 67.78
|  |  |  | VALOR COM BDI: |  | 88.96
|  |  |  | VALOR TOTAL: |  | 15962.19
|  |  |  | VALOR TOTAL COM BDI: |  | 20950.08
22.9.1. 88485 - APLICAÇÃO DE FUNDO SELADOR ACRÍLICO EM PAREDES, UMA DEMÃO. AF_06/2014 (M2)
MATERIAL |  | FONTE | UNID | COEFICIENTE | PREÇO UNITÁRIO | TOTAL
00006085 | SELADOR ACRILICO OPACO PREMIUM INTERIOR/EXTERIOR | SINAPI | L | 0.16 | 7.28 | 1.1648
|  |  |  | TOTAL MATERIAL: |  | 1.16
SERVICO |  | FONTE | UNID | COEFICIENTE | PREÇO UNITÁRIO | TOTAL
88310 | PINTOR COM ENCARGOS COMPLEMENTARES | SINAPI | H | 0.039 | 22.38 | 0.87282
88316 | SERVENTE COM ENCARGOS COMPLEMENTARES | SINAPI | H | 0.014 | 17.09 | 0.23926
|  |  |  | TOTAL SERVICO: |  | 1.11
|  |  |  | VALOR: |  | 2.26
|  |  |  | VALOR COM BDI: |  | 2.97
|  |  |  | VALOR TOTAL: |  | 1941.18
|  |  |  | VALOR TOTAL COM BDI: |  | 2551.02
22.9.2. 88489 - APLICAÇÃO MANUAL DE PINTURA COM TINTA LÁTEX ACRÍLICA EM PAREDES, DUAS DEMÃOS. AF_06/2014 (M2)
MATERIAL |  | FONTE | UNID | COEFICIENTE | PREÇO UNITÁRIO | TOTAL
00007356 | TINTA LATEX ACRILICA PREMIUM, COR BRANCO FOSCO | SINAPI | L | 0.33 | 23.87 | 7.8771
|  |  |  | TOTAL MATERIAL: |  | 7.88
SERVICO |  | FONTE | UNID | COEFICIENTE | PREÇO UNITÁRIO | TOTAL
88310 | PINTOR COM ENCARGOS COMPLEMENTARES | SINAPI | H | 0.187 | 22.38 | 4.1851
88316 | SERVENTE COM ENCARGOS COMPLEMENTARES | SINAPI | H | 0.069 | 17.09 | 1.1792
|  |  |  | TOTAL SERVICO: |  | 5.37
|  |  |  | VALOR: |  | 13.22
|  |  |  | VALOR COM BDI: |  | 17.35
|  |  |  | VALOR TOTAL: |  | 11355.05
|  |  |  | VALOR TOTAL COM BDI: |  | 14902.44
22.9.3. 96135 - EMASSAMENTO COM MASSA ACRÍLICA (M2)
MATERIAL |  | FONTE | UNID | COEFICIENTE | PREÇO UNITÁRIO | TOTAL
00003767 | LIXA EM FOLHA PARA PAREDE OU MADEIRA, NUMERO 120, COR VERMELHA | SINAPI | UN | 0.1 | 0.75 | 0.075
00043651 | MASSA ACRILICA PARA SUPERFICIES INTERNAS E EXTERNAS | SINAPI | KG | 1.5518 | 4.01 | 6.2229
|  |  |  | TOTAL MATERIAL: |  | 6.3
SERVICO |  | FONTE | UNID | COEFICIENTE | PREÇO UNITÁRIO | TOTAL
88310 | PINTOR COM ENCARGOS COMPLEMENTARES | SINAPI | H | 0.571 | 22.38 | 12.779
88316 | SERVENTE COM ENCARGOS COMPLEMENTARES | SINAPI | H | 0.143 | 17.09 | 2.4439
|  |  |  | TOTAL SERVICO: |  | 15.22
|  |  |  | VALOR: |  | 21.5
|  |  |  | VALOR COM BDI: |  | 28.22
|  |  |  | VALOR TOTAL: |  | 18467
|  |  |  | VALOR TOTAL COM BDI: |  | 24239
22.9.4. COMP-40749879 - APLICACAO DE TINTA A BASE DE EPOXI SOBRE PISO (m2)
MATERIAL |  | FONTE | UNID | COEFICIENTE | PREÇO UNITÁRIO | TOTAL
00007304 | TINTA EPOXI BASE AGUA PREMIUM, BRANCA | SINAPI | L | 0.5256 | 57.25 | 30.09
|  |  |  | TOTAL MATERIAL: |  | 30.09
SERVICO |  | FONTE | UNID | COEFICIENTE | PREÇO UNITÁRIO | TOTAL
88309 | PEDREIRO COM ENCARGOS COMPLEMENTARES | SINAPI | H | 0.5 | 21.31 | 10.66
88316 | SERVENTE COM ENCARGOS COMPLEMENTARES | SINAPI | H | 0.5 | 17.09 | 8.55
|  |  |  | TOTAL SERVICO: |  | 19.21
|  |  |  | VALOR: |  | 49.3
|  |  |  | VALOR COM BDI: |  | 64.71
|  |  |  | VALOR TOTAL: |  | 27039.57
|  |  |  | VALOR TOTAL COM BDI: |  | 35491.49
22.9.5. COMP-34015158 - PINTURA COM TINTA ALQUÍDICA DE FUNDO E ACABAMENTO (ESMALTE SINTÉTICO GRAFITE) PULVERIZADA SOBRE PERFIL METÁLICO EXECUTADO EM FÁBRICA (POR DEMÃO) (M2)
MATERIAL |  | FONTE | UNID | COEFICIENTE | PREÇO UNITÁRIO | TOTAL
00005318 | DILUENTE AGUARRAS | SINAPI | L | 0.061 | 16.6 | 1.01
00007293 | TINTA ESMALTE SINTETICO PREMIUM DE DUPLA ACAO GRAFITE FOSCO PARA SUPERFICIES METALICAS FERROSAS | SINAPI | L | 0.2032 | 30.7 | 6.24
|  |  |  | TOTAL MATERIAL: |  | 7.25
SERVICO |  | FONTE | UNID | COEFICIENTE | PREÇO UNITÁRIO | TOTAL
88310 | PINTOR COM ENCARGOS COMPLEMENTARES | SINAPI | H | 0.0635 | 22.38 | 1.42
INS-011169 | COMPRESSOR DE AR, VAZAO DE 10 PCM, RESERVATORIO 100 L, PRESSAO DE TRABALHO ENTRE 6,9 E 9,7 BAR, POTENCIA 2 HP, TENSAO 110/220 V - CHP DIURNO. AF_05/2017 | PRÓPRIA | CHP | 0.0185 | 1.58 | 0.03
|  |  |  | TOTAL SERVICO: |  | 1.45
|  |  |  | VALOR: |  | 8.7
|  |  |  | VALOR COM BDI: |  | 11.42
|  |  |  | VALOR TOTAL: |  | 7166.54
|  |  |  | VALOR TOTAL COM BDI: |  | 9407.11
22.9.6. COMP-65237954 - PINTURA ACRILICA DE FAIXAS DE DEMARCACAO EM QUADRA POLIESPORTIVA, 5 CM DE LARGURA (M)
MATERIAL |  | FONTE | UNID | COEFICIENTE | PREÇO UNITÁRIO | TOTAL
00012815 | FITA CREPE ROLO DE 25 MM X 50 M | SINAPI | UN | 0.02 | 6.22 | 0.12
00007348 | TINTA ACRILICA PREMIUM PARA PISO | SINAPI | L | 0.03 | 16.01 | 0.48
|  |  |  | TOTAL MATERIAL: |  | 0.6
SERVICO |  | FONTE | UNID | COEFICIENTE | PREÇO UNITÁRIO | TOTAL
88310 | PINTOR COM ENCARGOS COMPLEMENTARES | SINAPI | H | 0.1 | 22.38 | 2.24
88316 | SERVENTE COM ENCARGOS COMPLEMENTARES | SINAPI | H | 0.5 | 17.09 | 8.55
|  |  |  | TOTAL SERVICO: |  | 10.79
|  |  |  | VALOR: |  | 11.39
|  |  |  | VALOR COM BDI: |  | 14.95
|  |  |  | VALOR TOTAL: |  | 3713.14
|  |  |  | VALOR TOTAL COM BDI: |  | 4873.7
22.10.1.1. 101881 - QUADRO DE DISTRIBUIÇÃO DE ENERGIA EM CHAPA DE AÇO GALVANIZADO, DE EMBUTIR, COM BARRAMENTO TRIFÁSICO, PARA 40 DISJUNTORES DIN 100A - FORNECIMENTO E INSTALAÇÃO. AF_10/2020 (UN)
MATERIAL |  | FONTE | UNID | COEFICIENTE | PREÇO UNITÁRIO | TOTAL
00012042 | QUADRO DE DISTRIBUICAO COM BARRAMENTO TRIFASICO, DE EMBUTIR, EM CHAPA DE ACO GALVANIZADO, PARA 40 DISJUNTORES DIN, 100 A | SINAPI | UN | 1 | 956.15 | 956.15
|  |  |  | TOTAL MATERIAL: |  | 956.15
SERVICO |  | FONTE | UNID | COEFICIENTE | PREÇO UNITÁRIO | TOTAL
87367 | ARGAMASSA TRAÇO 1:1:6 (EM VOLUME DE CIMENTO, CAL E AREIA MÉDIA ÚMIDA) PARA EMBOÇO/MASSA ÚNICA/ASSENTAMENTO DE ALVENARIA DE VEDAÇÃO, PREPARO MANUAL. AF_08/2019 | SINAPI | M3 | 0.0189 | 753.22 | 14.2359
88247 | AUXILIAR DE ELETRICISTA COM ENCARGOS COMPLEMENTARES | SINAPI | H | 0.6384 | 17.04 | 10.8783
88264 | ELETRICISTA COM ENCARGOS COMPLEMENTARES | SINAPI | H | 0.6384 | 21.52 | 13.7384
|  |  |  | TOTAL SERVICO: |  | 38.86
|  |  |  | VALOR: |  | 994.98
|  |  |  | VALOR COM BDI: |  | 1305.91
|  |  |  | VALOR TOTAL: |  | 994.98
|  |  |  | VALOR TOTAL COM BDI: |  | 1305.91
22.10.1.2. 93660 - DISJUNTOR BIPOLAR TIPO DIN, CORRENTE NOMINAL DE 10A - FORNECIMENTO E INSTALAÇÃO. AF_10/2020 (UN)
MATERIAL |  | FONTE | UNID | COEFICIENTE | PREÇO UNITÁRIO | TOTAL
00001570 | TERMINAL A COMPRESSAO EM COBRE ESTANHADO PARA CABO 2,5 MM2, 1 FURO E 1 COMPRESSAO, PARA PARAFUSO DE FIXACAO M5 | SINAPI | UN | 2 | 0.84 | 1.68
00034616 | DISJUNTOR TIPO DIN/IEC, BIPOLAR DE 6 ATE 32A | SINAPI | UN | 1 | 51.12 | 51.12
|  |  |  | TOTAL MATERIAL: |  | 52.8
SERVICO |  | FONTE | UNID | COEFICIENTE | PREÇO UNITÁRIO | TOTAL
88247 | AUXILIAR DE ELETRICISTA COM ENCARGOS COMPLEMENTARES | SINAPI | H | 0.0703 | 17.04 | 1.1979
88264 | ELETRICISTA COM ENCARGOS COMPLEMENTARES | SINAPI | H | 0.0703 | 21.52 | 1.5129
|  |  |  | TOTAL SERVICO: |  | 2.71
|  |  |  | VALOR: |  | 55.5
|  |  |  | VALOR COM BDI: |  | 72.84
|  |  |  | VALOR TOTAL: |  | 444
|  |  |  | VALOR TOTAL COM BDI: |  | 582.72
22.10.1.3. 93662 - DISJUNTOR BIPOLAR TIPO DIN, CORRENTE NOMINAL DE 20A - FORNECIMENTO E INSTALAÇÃO. AF_10/2020 (UN)
MATERIAL |  | FONTE | UNID | COEFICIENTE | PREÇO UNITÁRIO | TOTAL
00001571 | TERMINAL A COMPRESSAO EM COBRE ESTANHADO PARA CABO 4 MM2, 1 FURO E 1 COMPRESSAO, PARA PARAFUSO DE FIXACAO M5 | SINAPI | UN | 2 | 1.09 | 2.18
00034616 | DISJUNTOR TIPO DIN/IEC, BIPOLAR DE 6 ATE 32A | SINAPI | UN | 1 | 51.12 | 51.12
|  |  |  | TOTAL MATERIAL: |  | 53.3
SERVICO |  | FONTE | UNID | COEFICIENTE | PREÇO UNITÁRIO | TOTAL
88247 | AUXILIAR DE ELETRICISTA COM ENCARGOS COMPLEMENTARES | SINAPI | H | 0.1325 | 17.04 | 2.2578
88264 | ELETRICISTA COM ENCARGOS COMPLEMENTARES | SINAPI | H | 0.1325 | 21.52 | 2.8514
|  |  |  | TOTAL SERVICO: |  | 5.11
|  |  |  | VALOR: |  | 58.4
|  |  |  | VALOR COM BDI: |  | 76.65
|  |  |  | VALOR TOTAL: |  | 58.4
|  |  |  | VALOR TOTAL COM BDI: |  | 76.65
22.10.1.4. 93663 - DISJUNTOR BIPOLAR TIPO DIN, CORRENTE NOMINAL DE 25A - FORNECIMENTO E INSTALAÇÃO. AF_10/2020 (UN)
MATERIAL |  | FONTE | UNID | COEFICIENTE | PREÇO UNITÁRIO | TOTAL
00001571 | TERMINAL A COMPRESSAO EM COBRE ESTANHADO PARA CABO 4 MM2, 1 FURO E 1 COMPRESSAO, PARA PARAFUSO DE FIXACAO M5 | SINAPI | UN | 2 | 1.09 | 2.18
00034616 | DISJUNTOR TIPO DIN/IEC, BIPOLAR DE 6 ATE 32A | SINAPI | UN | 1 | 51.12 | 51.12
|  |  |  | TOTAL MATERIAL: |  | 53.3
SERVICO |  | FONTE | UNID | COEFICIENTE | PREÇO UNITÁRIO | TOTAL
88247 | AUXILIAR DE ELETRICISTA COM ENCARGOS COMPLEMENTARES | SINAPI | H | 0.1325 | 17.04 | 2.2578
88264 | ELETRICISTA COM ENCARGOS COMPLEMENTARES | SINAPI | H | 0.1325 | 21.52 | 2.8514
|  |  |  | TOTAL SERVICO: |  | 5.11
|  |  |  | VALOR: |  | 58.4
|  |  |  | VALOR COM BDI: |  | 76.65
|  |  |  | VALOR TOTAL: |  | 350.4
|  |  |  | VALOR TOTAL COM BDI: |  | 459.9
22.10.1.5. 93666 - DISJUNTOR BIPOLAR TIPO DIN, CORRENTE NOMINAL DE 50A - FORNECIMENTO E INSTALAÇÃO. AF_10/2020 (UN)
MATERIAL |  | FONTE | UNID | COEFICIENTE | PREÇO UNITÁRIO | TOTAL
00001575 | TERMINAL A COMPRESSAO EM COBRE ESTANHADO PARA CABO 16 MM2, 1 FURO E 1 COMPRESSAO, PARA PARAFUSO DE FIXACAO M6 | SINAPI | UN | 2 | 1.67 | 3.34
00034623 | DISJUNTOR TIPO DIN/IEC, BIPOLAR 40 ATE 50A | SINAPI | UN | 1 | 50.33 | 50.33
|  |  |  | TOTAL MATERIAL: |  | 53.67
SERVICO |  | FONTE | UNID | COEFICIENTE | PREÇO UNITÁRIO | TOTAL
88247 | AUXILIAR DE ELETRICISTA COM ENCARGOS COMPLEMENTARES | SINAPI | H | 0.3784 | 17.04 | 6.4479
88264 | ELETRICISTA COM ENCARGOS COMPLEMENTARES | SINAPI | H | 0.3784 | 21.52 | 8.1432
|  |  |  | TOTAL SERVICO: |  | 14.59
|  |  |  | VALOR: |  | 68.25
|  |  |  | VALOR COM BDI: |  | 89.58
|  |  |  | VALOR TOTAL: |  | 68.25
|  |  |  | VALOR TOTAL COM BDI: |  | 89.58
22.10.2.1. 91836 - ELETRODUTO FLEXÍVEL CORRUGADO, PVC, DN 32 MM (1"), PARA CIRCUITOS TERMINAIS, INSTALADO EM FORRO - FORNECIMENTO E INSTALAÇÃO. AF_12/2015 (M)
MATERIAL |  | FONTE | UNID | COEFICIENTE | PREÇO UNITÁRIO | TOTAL
00002690 | ELETRODUTO PVC FLEXIVEL CORRUGADO, COR AMARELA, DE 32 MM | SINAPI | M | 1.1 | 4.49 | 4.939
|  |  |  | TOTAL MATERIAL: |  | 4.94
SERVICO |  | FONTE | UNID | COEFICIENTE | PREÇO UNITÁRIO | TOTAL
88247 | AUXILIAR DE ELETRICISTA COM ENCARGOS COMPLEMENTARES | SINAPI | H | 0.09 | 17.04 | 1.5336
88264 | ELETRICISTA COM ENCARGOS COMPLEMENTARES | SINAPI | H | 0.09 | 21.52 | 1.9368
91170 | FIXAÇÃO DE TUBOS HORIZONTAIS DE PVC, CPVC OU COBRE DIÂMETROS MENORES OU IGUAIS A 40 MM OU ELETROCALHAS ATÉ 150MM DE LARGURA, COM ABRAÇADEIRA METÁLICA RÍGIDA TIPO D 1/2?, FIXADA EM PERFILADO EM LAJE. AF_05/2015 | SINAPI | M | 1 | 2.5 | 2.5
|  |  |  | TOTAL SERVICO: |  | 5.97
|  |  |  | VALOR: |  | 10.89
|  |  |  | VALOR COM BDI: |  | 14.29
|  |  |  | VALOR TOTAL: |  | 1905.75
|  |  |  | VALOR TOTAL COM BDI: |  | 2500.75
22.10.2.2. 91864 - ELETRODUTO RÍGIDO ROSCÁVEL, PVC, DN 32 MM (1"), PARA CIRCUITOS TERMINAIS, INSTALADO EM FORRO - FORNECIMENTO E INSTALAÇÃO. AF_12/2015 (M)
MATERIAL |  | FONTE | UNID | COEFICIENTE | PREÇO UNITÁRIO | TOTAL
00002685 | ELETRODUTO DE PVC RIGIDO ROSCAVEL DE 1 ", SEM LUVA | SINAPI | M | 1.017 | 7.8 | 7.9326
|  |  |  | TOTAL MATERIAL: |  | 7.93
SERVICO |  | FONTE | UNID | COEFICIENTE | PREÇO UNITÁRIO | TOTAL
88247 | AUXILIAR DE ELETRICISTA COM ENCARGOS COMPLEMENTARES | SINAPI | H | 0.106 | 17.04 | 1.8062
88264 | ELETRICISTA COM ENCARGOS COMPLEMENTARES | SINAPI | H | 0.106 | 21.52 | 2.2811
91170 | FIXAÇÃO DE TUBOS HORIZONTAIS DE PVC, CPVC OU COBRE DIÂMETROS MENORES OU IGUAIS A 40 MM OU ELETROCALHAS ATÉ 150MM DE LARGURA, COM ABRAÇADEIRA METÁLICA RÍGIDA TIPO D 1/2?, FIXADA EM PERFILADO EM LAJE. AF_05/2015 | SINAPI | M | 1 | 2.5 | 2.5
|  |  |  | TOTAL SERVICO: |  | 6.59
|  |  |  | VALOR: |  | 14.51
|  |  |  | VALOR COM BDI: |  | 19.04
|  |  |  | VALOR TOTAL: |  | 3627.5
|  |  |  | VALOR TOTAL COM BDI: |  | 4760
22.10.2.3. 95805 - CONDULETE DE PVC, TIPO B, PARA ELETRODUTO DE PVC SOLDÁVEL DN 25 MM (3/4''), APARENTE - FORNECIMENTO E INSTALAÇÃO. AF_11/2016 (UN)
MATERIAL |  | FONTE | UNID | COEFICIENTE | PREÇO UNITÁRIO | TOTAL
00011950 | BUCHA DE NYLON SEM ABA S6, COM PARAFUSO DE 4,20 X 40 MM EM ACO ZINCADO COM ROSCA SOBERBA, CABECA CHATA E FENDA PHILLIPS | SINAPI | UN | 2 | 0.33 | 0.66
00012010 | CONDULETE EM PVC, TIPO "B", SEM TAMPA, DE 1/2" OU 3/4" | SINAPI | UN | 1 | 10.07 | 10.07
|  |  |  | TOTAL MATERIAL: |  | 10.73
SERVICO |  | FONTE | UNID | COEFICIENTE | PREÇO UNITÁRIO | TOTAL
88247 | AUXILIAR DE ELETRICISTA COM ENCARGOS COMPLEMENTARES | SINAPI | H | 0.2889 | 17.04 | 4.9229
88264 | ELETRICISTA COM ENCARGOS COMPLEMENTARES | SINAPI | H | 0.2889 | 21.52 | 6.2171
|  |  |  | TOTAL SERVICO: |  | 11.14
|  |  |  | VALOR: |  | 21.86
|  |  |  | VALOR COM BDI: |  | 28.69
|  |  |  | VALOR TOTAL: |  | 743.24
|  |  |  | VALOR TOTAL COM BDI: |  | 975.46
22.10.2.4. 91855 - ELETRODUTO FLEXÍVEL CORRUGADO REFORÇADO, PVC, DN 25 MM (3/4"), PARA CIRCUITOS TERMINAIS, INSTALADO EM PAREDE - FORNECIMENTO E INSTALAÇÃO. AF_12/2015 (M)
MATERIAL |  | FONTE | UNID | COEFICIENTE | PREÇO UNITÁRIO | TOTAL
00039244 | ELETRODUTO PVC FLEXIVEL CORRUGADO, REFORCADO, COR LARANJA, DE 25 MM, PARA LAJES E PISOS | SINAPI | M | 1.017 | 4 | 4.068
|  |  |  | TOTAL MATERIAL: |  | 4.07
SERVICO |  | FONTE | UNID | COEFICIENTE | PREÇO UNITÁRIO | TOTAL
88247 | AUXILIAR DE ELETRICISTA COM ENCARGOS COMPLEMENTARES | SINAPI | H | 0.144 | 17.04 | 2.4538
88264 | ELETRICISTA COM ENCARGOS COMPLEMENTARES | SINAPI | H | 0.144 | 21.52 | 3.0989
|  |  |  | TOTAL SERVICO: |  | 5.55
|  |  |  | VALOR: |  | 9.6
|  |  |  | VALOR COM BDI: |  | 12.6
|  |  |  | VALOR TOTAL: |  | 3360
|  |  |  | VALOR TOTAL COM BDI: |  | 4410
22.10.3.1. 91926 - CABO DE COBRE FLEXÍVEL ISOLADO, 2,5 MM², ANTI-CHAMA 450/750 V, PARA CIRCUITOS TERMINAIS - FORNECIMENTO E INSTALAÇÃO. AF_12/2015 (M)
MATERIAL |  | FONTE | UNID | COEFICIENTE | PREÇO UNITÁRIO | TOTAL
00001014 | CABO DE COBRE, FLEXIVEL, CLASSE 4 OU 5, ISOLACAO EM PVC/A, ANTICHAMA BWF-B, 1 CONDUTOR, 450/750 V, SECAO NOMINAL 2,5 MM2 | SINAPI | M | 1.19 | 2.55 | 3.0345
00021127 | FITA ISOLANTE ADESIVA ANTICHAMA, USO ATE 750 V, EM ROLO DE 19 MM X 5 M | SINAPI | UN | 0.009 | 5.14 | 0.04626
|  |  |  | TOTAL MATERIAL: |  | 3.08
SERVICO |  | FONTE | UNID | COEFICIENTE | PREÇO UNITÁRIO | TOTAL
88247 | AUXILIAR DE ELETRICISTA COM ENCARGOS COMPLEMENTARES | SINAPI | H | 0.03 | 17.04 | 0.5112
88264 | ELETRICISTA COM ENCARGOS COMPLEMENTARES | SINAPI | H | 0.03 | 21.52 | 0.6456
|  |  |  | TOTAL SERVICO: |  | 1.16
|  |  |  | VALOR: |  | 4.22
|  |  |  | VALOR COM BDI: |  | 5.54
|  |  |  | VALOR TOTAL: |  | 1899
|  |  |  | VALOR TOTAL COM BDI: |  | 2493
22.10.3.2. 91930 - CABO DE COBRE FLEXÍVEL ISOLADO, 6 MM², ANTI-CHAMA 450/750 V, PARA CIRCUITOS TERMINAIS - FORNECIMENTO E INSTALAÇÃO. AF_12/2015 (M)
MATERIAL |  | FONTE | UNID | COEFICIENTE | PREÇO UNITÁRIO | TOTAL
00000982 | CABO DE COBRE, FLEXIVEL, CLASSE 4 OU 5, ISOLACAO EM PVC/A, ANTICHAMA BWF-B, 1 CONDUTOR, 450/750 V, SECAO NOMINAL 6 MM2 | SINAPI | M | 1.19 | 6.38 | 7.5922
00021127 | FITA ISOLANTE ADESIVA ANTICHAMA, USO ATE 750 V, EM ROLO DE 19 MM X 5 M | SINAPI | UN | 0.009 | 5.14 | 0.04626
|  |  |  | TOTAL MATERIAL: |  | 7.64
SERVICO |  | FONTE | UNID | COEFICIENTE | PREÇO UNITÁRIO | TOTAL
88247 | AUXILIAR DE ELETRICISTA COM ENCARGOS COMPLEMENTARES | SINAPI | H | 0.052 | 17.04 | 0.88608
88264 | ELETRICISTA COM ENCARGOS COMPLEMENTARES | SINAPI | H | 0.052 | 21.52 | 1.119
|  |  |  | TOTAL SERVICO: |  | 2.01
|  |  |  | VALOR: |  | 9.62
|  |  |  | VALOR COM BDI: |  | 12.63
|  |  |  | VALOR TOTAL: |  | 1443
|  |  |  | VALOR TOTAL COM BDI: |  | 1894.5
22.10.3.3. 91932 - CABO DE COBRE FLEXÍVEL ISOLADO, 10 MM², ANTI-CHAMA 450/750 V, PARA CIRCUITOS TERMINAIS - FORNECIMENTO E INSTALAÇÃO. AF_12/2015 (M)
MATERIAL |  | FONTE | UNID | COEFICIENTE | PREÇO UNITÁRIO | TOTAL
00000980 | CABO DE COBRE, FLEXIVEL, CLASSE 4 OU 5, ISOLACAO EM PVC/A, ANTICHAMA BWF-B, 1 CONDUTOR, 450/750 V, SECAO NOMINAL 10 MM2 | SINAPI | M | 1.19 | 10.9 | 12.971
00021127 | FITA ISOLANTE ADESIVA ANTICHAMA, USO ATE 750 V, EM ROLO DE 19 MM X 5 M | SINAPI | UN | 0.009 | 5.14 | 0.04626
|  |  |  | TOTAL MATERIAL: |  | 13.02
SERVICO |  | FONTE | UNID | COEFICIENTE | PREÇO UNITÁRIO | TOTAL
88247 | AUXILIAR DE ELETRICISTA COM ENCARGOS COMPLEMENTARES | SINAPI | H | 0.077 | 17.04 | 1.3121
88264 | ELETRICISTA COM ENCARGOS COMPLEMENTARES | SINAPI | H | 0.077 | 21.52 | 1.657
|  |  |  | TOTAL SERVICO: |  | 2.97
|  |  |  | VALOR: |  | 15.97
|  |  |  | VALOR COM BDI: |  | 20.96
|  |  |  | VALOR TOTAL: |  | 4791
|  |  |  | VALOR TOTAL COM BDI: |  | 6288
22.10.3.4. 92988 - CABO DE COBRE FLEXÍVEL ISOLADO, 50 MM², ANTI-CHAMA 0,6/1,0 KV, PARA REDE ENTERRADA DE DISTRIBUIÇÃO DE ENERGIA ELÉTRICA - FORNECIMENTO E INSTALAÇÃO. AF_12/2021 (M)
MATERIAL |  | FONTE | UNID | COEFICIENTE | PREÇO UNITÁRIO | TOTAL
00001018 | CABO DE COBRE, FLEXIVEL, CLASSE 4 OU 5, ISOLACAO EM PVC/A, ANTICHAMA BWF-B, COBERTURA PVC-ST1, ANTICHAMA BWF-B, 1 CONDUTOR, 0,6/1 KV, SECAO NOMINAL 50 MM2 | SINAPI | M | 1.015 | 54.53 | 55.3479
00021127 | FITA ISOLANTE ADESIVA ANTICHAMA, USO ATE 750 V, EM ROLO DE 19 MM X 5 M | SINAPI | UN | 0.009 | 5.14 | 0.04626
|  |  |  | TOTAL MATERIAL: |  | 55.4
SERVICO |  | FONTE | UNID | COEFICIENTE | PREÇO UNITÁRIO | TOTAL
88247 | AUXILIAR DE ELETRICISTA COM ENCARGOS COMPLEMENTARES | SINAPI | H | 0.083 | 17.04 | 1.4143
88264 | ELETRICISTA COM ENCARGOS COMPLEMENTARES | SINAPI | H | 0.083 | 21.52 | 1.7862
|  |  |  | TOTAL SERVICO: |  | 3.2
|  |  |  | VALOR: |  | 58.57
|  |  |  | VALOR COM BDI: |  | 76.87
|  |  |  | VALOR TOTAL: |  | 3253.56
|  |  |  | VALOR TOTAL COM BDI: |  | 4270.13
22.10.3.5. 92992 - CABO DE COBRE FLEXÍVEL ISOLADO, 95 MM², ANTI-CHAMA 0,6/1,0 KV, PARA REDE ENTERRADA DE DISTRIBUIÇÃO DE ENERGIA ELÉTRICA - FORNECIMENTO E INSTALAÇÃO. AF_12/2021 (M)
MATERIAL |  | FONTE | UNID | COEFICIENTE | PREÇO UNITÁRIO | TOTAL
00000998 | CABO DE COBRE, FLEXIVEL, CLASSE 4 OU 5, ISOLACAO EM PVC/A, ANTICHAMA BWF-B, COBERTURA PVC-ST1, ANTICHAMA BWF-B, 1 CONDUTOR, 0,6/1 KV, SECAO NOMINAL 95 MM2 | SINAPI | M | 1.015 | 100.35 | 101.8552
00021127 | FITA ISOLANTE ADESIVA ANTICHAMA, USO ATE 750 V, EM ROLO DE 19 MM X 5 M | SINAPI | UN | 0.009 | 5.14 | 0.04626
|  |  |  | TOTAL MATERIAL: |  | 101.91
SERVICO |  | FONTE | UNID | COEFICIENTE | PREÇO UNITÁRIO | TOTAL
88247 | AUXILIAR DE ELETRICISTA COM ENCARGOS COMPLEMENTARES | SINAPI | H | 0.1228 | 17.04 | 2.0925
88264 | ELETRICISTA COM ENCARGOS COMPLEMENTARES | SINAPI | H | 0.1228 | 21.52 | 2.6427
|  |  |  | TOTAL SERVICO: |  | 4.73
|  |  |  | VALOR: |  | 106.62
|  |  |  | VALOR COM BDI: |  | 139.94
|  |  |  | VALOR TOTAL: |  | 11849.75
|  |  |  | VALOR TOTAL COM BDI: |  | 15552.93
22.10.4.1. 97601 - REFLETOR LED 100W (UN)
MATERIAL |  | FONTE | UNID | COEFICIENTE | PREÇO UNITÁRIO | TOTAL
00003749 | LAMPADA VAPOR MERCURIO 250 W (BASE E40) | SINAPI | UN | 1 | 49 | 49
00013390 | REFLETOR REDONDO EM ALUMINIO ANODIZADO PARA LAMPADA VAPOR DE MERCURIO/SODIO, CORPO EM ALUMINIO COM PINTURA EPOXI, PARA LAMPADA E-27 DE 300 W, COM SUPORTE REDONDO E ALCA REGULAVEL PARA FIXACAO. | SINAPI | UN | 1 | 194.26 | 194.26
00039374 | REATOR INTERNO/INTEGRADO PARA LAMPADA VAPOR METALICO 400 W, ALTO FATOR DE POTENCIA | SINAPI | UN | 1 | 158 | 158
|  |  |  | TOTAL MATERIAL: |  | 401.26
SERVICO |  | FONTE | UNID | COEFICIENTE | PREÇO UNITÁRIO | TOTAL
88247 | AUXILIAR DE ELETRICISTA COM ENCARGOS COMPLEMENTARES | SINAPI | H | 0.1735 | 17.04 | 2.9564
88264 | ELETRICISTA COM ENCARGOS COMPLEMENTARES | SINAPI | H | 0.4165 | 21.52 | 8.9631
|  |  |  | TOTAL SERVICO: |  | 11.92
|  |  |  | VALOR: |  | 413.17
|  |  |  | VALOR COM BDI: |  | 542.29
|  |  |  | VALOR TOTAL: |  | 7023.89
|  |  |  | VALOR TOTAL COM BDI: |  | 9218.93
22.10.4.2. 91993 - TOMADA ALTA DE EMBUTIR (1 MÓDULO), 2P+T 20 A, INCLUINDO SUPORTE E PLACA - FORNECIMENTO E INSTALAÇÃO. AF_12/2015 (UN)
SERVICO |  | FONTE | UNID | COEFICIENTE | PREÇO UNITÁRIO | TOTAL
91946 | SUPORTE PARAFUSADO COM PLACA DE ENCAIXE 4" X 2" MÉDIO (1,30 M DO PISO) PARA PONTO ELÉTRICO - FORNECIMENTO E INSTALAÇÃO. AF_12/2015 | SINAPI | UN | 1 | 7.05 | 7.05
91991 | TOMADA ALTA DE EMBUTIR (1 MÓDULO), 2P+T 20 A, SEM SUPORTE E SEM PLACA - FORNECIMENTO E INSTALAÇÃO. AF_12/2015 | SINAPI | UN | 1 | 29.06 | 29.06
|  |  |  | TOTAL SERVICO: |  | 36.11
|  |  |  | VALOR: |  | 36.11
|  |  |  | VALOR COM BDI: |  | 47.39
|  |  |  | VALOR TOTAL: |  | 252.77
|  |  |  | VALOR TOTAL COM BDI: |  | 331.73
22.10.4.3. 92023 - INTERRUPTOR SIMPLES (1 MÓDULO) COM 1 TOMADA DE EMBUTIR 2P+T 10 A, INCLUINDO SUPORTE E PLACA - FORNECIMENTO E INSTALAÇÃO. AF_12/2015 (UN)
SERVICO |  | FONTE | UNID | COEFICIENTE | PREÇO UNITÁRIO | TOTAL
91946 | SUPORTE PARAFUSADO COM PLACA DE ENCAIXE 4" X 2" MÉDIO (1,30 M DO PISO) PARA PONTO ELÉTRICO - FORNECIMENTO E INSTALAÇÃO. AF_12/2015 | SINAPI | UN | 1 | 7.05 | 7.05
92022 | INTERRUPTOR SIMPLES (1 MÓDULO) COM 1 TOMADA DE EMBUTIR 2P+T 10 A, SEM SUPORTE E SEM PLACA - FORNECIMENTO E INSTALAÇÃO. AF_12/2015 | SINAPI | UN | 1 | 32.79 | 32.79
|  |  |  | TOTAL SERVICO: |  | 39.84
|  |  |  | VALOR: |  | 39.84
|  |  |  | VALOR COM BDI: |  | 52.29
|  |  |  | VALOR TOTAL: |  | 79.68
|  |  |  | VALOR TOTAL COM BDI: |  | 104.58
22.10.4.4. 91953 - INTERRUPTOR SIMPLES (1 MÓDULO), 10A/250V, INCLUINDO SUPORTE E PLACA - FORNECIMENTO E INSTALAÇÃO. AF_12/2015 (UN)
SERVICO |  | FONTE | UNID | COEFICIENTE | PREÇO UNITÁRIO | TOTAL
91946 | SUPORTE PARAFUSADO COM PLACA DE ENCAIXE 4" X 2" MÉDIO (1,30 M DO PISO) PARA PONTO ELÉTRICO - FORNECIMENTO E INSTALAÇÃO. AF_12/2015 | SINAPI | UN | 1 | 7.05 | 7.05
91952 | INTERRUPTOR SIMPLES (1 MÓDULO), 10A/250V, SEM SUPORTE E SEM PLACA - FORNECIMENTO E INSTALAÇÃO. AF_12/2015 | SINAPI | UN | 1 | 15.5 | 15.5
|  |  |  | TOTAL SERVICO: |  | 22.55
|  |  |  | VALOR: |  | 22.55
|  |  |  | VALOR COM BDI: |  | 29.6
|  |  |  | VALOR TOTAL: |  | 22.55
|  |  |  | VALOR TOTAL COM BDI: |  | 29.6
22.10.4.5. 92000 - TOMADA BAIXA DE EMBUTIR (1 MÓDULO), 2P+T 10 A, INCLUINDO SUPORTE E PLACA - FORNECIMENTO E INSTALAÇÃO. AF_12/2015 (UN)
SERVICO |  | FONTE | UNID | COEFICIENTE | PREÇO UNITÁRIO | TOTAL
91946 | SUPORTE PARAFUSADO COM PLACA DE ENCAIXE 4" X 2" MÉDIO (1,30 M DO PISO) PARA PONTO ELÉTRICO - FORNECIMENTO E INSTALAÇÃO. AF_12/2015 | SINAPI | UN | 1 | 7.05 | 7.05
91998 | TOMADA BAIXA DE EMBUTIR (1 MÓDULO), 2P+T 10 A, SEM SUPORTE E SEM PLACA - FORNECIMENTO E INSTALAÇÃO. AF_12/2015 | SINAPI | UN | 1 | 16.82 | 16.82
|  |  |  | TOTAL SERVICO: |  | 23.87
|  |  |  | VALOR: |  | 23.87
|  |  |  | VALOR COM BDI: |  | 31.33
|  |  |  | VALOR TOTAL: |  | 71.61
|  |  |  | VALOR TOTAL COM BDI: |  | 93.99
22.11.1. 96985 - HASTE DE ATERRAMENTO 5/8 PARA SPDA - FORNECIMENTO E INSTALAÇÃO. AF_12/2017 (UN)
MATERIAL |  | FONTE | UNID | COEFICIENTE | PREÇO UNITÁRIO | TOTAL
00003379 | !EM PROCESSO DE DESATIVACAO! HASTE DE ATERRAMENTO EM ACO COM 3,00 M DE COMPRIMENTO E DN = 5/8", REVESTIDA COM BAIXA CAMADA DE COBRE, SEM CONECTOR | SINAPI | UN | 1 | 91.72 | 91.72
|  |  |  | TOTAL MATERIAL: |  | 91.72
SERVICO |  | FONTE | UNID | COEFICIENTE | PREÇO UNITÁRIO | TOTAL
88247 | AUXILIAR DE ELETRICISTA COM ENCARGOS COMPLEMENTARES | SINAPI | H | 0.2531 | 17.04 | 4.3128
88264 | ELETRICISTA COM ENCARGOS COMPLEMENTARES | SINAPI | H | 0.2531 | 21.52 | 5.4467
|  |  |  | TOTAL SERVICO: |  | 9.76
|  |  |  | VALOR: |  | 101.47
|  |  |  | VALOR COM BDI: |  | 133.18
|  |  |  | VALOR TOTAL: |  | 608.82
|  |  |  | VALOR TOTAL COM BDI: |  | 799.08
22.11.2. 96974 - CORDOALHA DE COBRE NU 50 MM², NÃO ENTERRADA, COM ISOLADOR - FORNECIMENTO E INSTALAÇÃO. AF_12/2017 (M)
MATERIAL |  | FONTE | UNID | COEFICIENTE | PREÇO UNITÁRIO | TOTAL
00000867 | CABO DE COBRE NU 50 MM2 MEIO-DURO | SINAPI | M | 1.05 | 41.39 | 43.4595
|  |  |  | TOTAL MATERIAL: |  | 43.46
SERVICO |  | FONTE | UNID | COEFICIENTE | PREÇO UNITÁRIO | TOTAL
88247 | AUXILIAR DE ELETRICISTA COM ENCARGOS COMPLEMENTARES | SINAPI | H | 0.3251 | 17.04 | 5.5397
88264 | ELETRICISTA COM ENCARGOS COMPLEMENTARES | SINAPI | H | 0.3251 | 21.52 | 6.9962
98463 | SUPORTE ISOLADOR PARA CORDOALHA DE COBRE - FORNECIMENTO E INSTALAÇÃO. AF_12/2017 | SINAPI | UN | 0.5 | 20.46 | 10.23
|  |  |  | TOTAL SERVICO: |  | 22.77
|  |  |  | VALOR: |  | 66.2
|  |  |  | VALOR COM BDI: |  | 86.89
|  |  |  | VALOR TOTAL: |  | 17417.22
|  |  |  | VALOR TOTAL COM BDI: |  | 22860.76
22.11.3. 98111 - CAIXA DE INSPEÇÃO PARA ATERRAMENTO, CIRCULAR, EM POLIETILENO, DIÂMETRO INTERNO = 0,3 M. AF_12/2020 (UN)
MATERIAL |  | FONTE | UNID | COEFICIENTE | PREÇO UNITÁRIO | TOTAL
00034643 | CAIXA DE INSPECAO PARA ATERRAMENTO E PARA RAIOS, EM POLIPROPILENO, DIAMETRO = 300 MM X ALTURA = 400 MM | SINAPI | UN | 1 | 42.39 | 42.39
|  |  |  | TOTAL MATERIAL: |  | 42.39
SERVICO |  | FONTE | UNID | COEFICIENTE | PREÇO UNITÁRIO | TOTAL
88309 | PEDREIRO COM ENCARGOS COMPLEMENTARES | SINAPI | H | 0.1693 | 21.31 | 3.6078
88316 | SERVENTE COM ENCARGOS COMPLEMENTARES | SINAPI | H | 0.1693 | 17.09 | 2.8933
101618 | PREPARO DE FUNDO DE VALA COM LARGURA MENOR QUE 1,5 M, COM CAMADA DE AREIA, LANÇAMENTO MANUAL. AF_08/2020 | SINAPI | M3 | 0.0141 | 186.47 | 2.6292
|  |  |  | TOTAL SERVICO: |  | 9.13
|  |  |  | VALOR: |  | 51.5
|  |  |  | VALOR COM BDI: |  | 67.59
|  |  |  | VALOR TOTAL: |  | 309
|  |  |  | VALOR TOTAL COM BDI: |  | 405.54
22.11.4. 98463 - SUPORTE ISOLADOR PARA CORDOALHA DE COBRE - FORNECIMENTO E INSTALAÇÃO. AF_12/2017 (UN)
MATERIAL |  | FONTE | UNID | COEFICIENTE | PREÇO UNITÁRIO | TOTAL
00004356 | PARAFUSO DE ACO ZINCADO COM ROSCA SOBERBA, CABECA CHATA E FENDA SIMPLES, DIAMETRO 4,8 MM, COMPRIMENTO 45 MM | SINAPI | UN | 2 | 0.27 | 0.54
00007572 | SUPORTE ISOLADOR REFORCADO DIAMETRO NOMINAL 5/16", COM ROSCA SOBERBA E BUCHA | SINAPI | UN | 1 | 7.73 | 7.73
|  |  |  | TOTAL MATERIAL: |  | 8.27
SERVICO |  | FONTE | UNID | COEFICIENTE | PREÇO UNITÁRIO | TOTAL
88247 | AUXILIAR DE ELETRICISTA COM ENCARGOS COMPLEMENTARES | SINAPI | H | 0.3164 | 17.04 | 5.3915
88264 | ELETRICISTA COM ENCARGOS COMPLEMENTARES | SINAPI | H | 0.3164 | 21.52 | 6.8089
|  |  |  | TOTAL SERVICO: |  | 12.2
|  |  |  | VALOR: |  | 20.46
|  |  |  | VALOR COM BDI: |  | 26.85
|  |  |  | VALOR TOTAL: |  | 122.76
|  |  |  | VALOR TOTAL COM BDI: |  | 161.1
22.12.1. 72136 - PISO INDUSTRIAL DE ALTA RESISTENCIA, ESPESSURA 8MM, INCLUSO JUNTAS DE DILATACAO PLASTICAS E POLIMENTO MECANIZADO (M2)
MATERIAL |  | FONTE | UNID | COEFICIENTE | PREÇO UNITÁRIO | TOTAL
00001379 | CIMENTO PORTLAND COMPOSTO CP II-32 | SINAPI | KG | 8 | 0.9 | 7.2
00003671 | JUNTA PLASTICA DE DILATACAO PARA PISOS, COR CINZA, 17 X 3 MM (ALTURA X ESPESSURA) | SINAPI | M | 2 | 1.1 | 2.2
00004824 | GRANILHA/ GRANA/ PEDRISCO OU AGREGADO EM MARMORE/ GRANITO/ QUARTZO E CALCARIO, PRETO, CINZA, PALHA OU BRANCO | SINAPI | KG | 14 | 0.58 | 8.12
00007353 | RESINA ACRILICA PREMIUM BASE AGUA - COR BRANCA | SINAPI | L | 0.21176 | 26.45 | 5.6011
|  |  |  | TOTAL MATERIAL: |  | 23.12
SERVICO |  | FONTE | UNID | COEFICIENTE | PREÇO UNITÁRIO | TOTAL
88309 | PEDREIRO COM ENCARGOS COMPLEMENTARES | SINAPI | H | 0.6 | 21.31 | 12.786
88316 | SERVENTE COM ENCARGOS COMPLEMENTARES | SINAPI | H | 3 | 17.09 | 51.27
95276 | POLIDORA DE PISO (POLITRIZ), PESO DE 100KG, DIÂMETRO 450 MM, MOTOR ELÉTRICO, POTÊNCIA 4 HP - CHP DIURNO. AF_09/2016 | SINAPI | CHP | 1.5 | 3.47 | 5.205
|  |  |  | TOTAL SERVICO: |  | 69.27
|  |  |  | VALOR: |  | 92.37
|  |  |  | VALOR COM BDI: |  | 121.24
|  |  |  | VALOR TOTAL: |  | 50662.17
|  |  |  | VALOR TOTAL COM BDI: |  | 66496.5
22.12.2. 130492 - Calçada (incl.alicerce, baldrame e concreto c/ junta seca) (M2)
SERVICO |  | FONTE | UNID | COEFICIENTE | PREÇO UNITÁRIO | TOTAL
040026 | Baldrame em concreto | SEDOP | M3 | 0.0063572 | 1380.87 | 8.78
130584 | Concreto c/ seixo e junta seca e=10cm | SEDOP | M2 | 0.90817 | 84.06 | 76.34
030010 | Escavação manual ate 1.50m de profundidade | SEDOP | M3 | 0.018163 | 51.27 | 0.93
040025 | Fundação corrida com seixo | SEDOP | M3 | 0.018163 | 614.06 | 11.15
|  |  |  | TOTAL SERVICO: |  | 97.2
|  |  |  | VALOR: |  | 97.2
|  |  |  | VALOR COM BDI: |  | 127.58
|  |  |  | VALOR TOTAL: |  | 8916.16
|  |  |  | VALOR TOTAL COM BDI: |  | 11702.91
22.13.1. C1347 - CONJUNTO PARA BASQUETE COM TABELAS EM COMPENSADO NAVAL, MODELO OFICIAL, 1,05X1,80M, ESP. 18MM, COMPLETO, INCLUSIVE ESTRUTURA EM TUBOS DE AÇO GALVANIZADO DE 4" E DE 1", ACABAMENTO EM MASSA PLÁSTICA, PRIMER E TINTA ESMALTE SINTÉTICO, COM REFORÇO TIPO MÃO FRANCESA, AVANÇO LIVRE DE 2,30M (CJ)
MATERIAL |  | FONTE | UNID | COEFICIENTE | PREÇO UNITÁRIO | TOTAL
I1139 | ESTRUTURA METÁLICA P/ TABELA DE BASQUETE, EM TUBOS DE AÇO DE 4" E DE 1" PAREDE 2MM, ACABAMENTO EM MASSA PLÁSTICA, PRIMER E TINTA ESMALTE SINTÉTICO, COM REFORÇO TIPO MÃO FRANCESA, AVANÇO LIVRE DE 2,30M | SEINFRA | CJ | 1 | 1891.55 | 1891.54
I1911 | TABELAS DE BASQUETE, INCLUSIVE COMPENSADO NAVAL, MODELO OFICIAL, 1,05X1,80M, ESP. 18MM, SEM ESTRUTURA DE FIXAÇÃO | SEINFRA | CJ | 1 | 1260.88 | 1260.88
|  |  |  | TOTAL MATERIAL: |  | 3152.42
SERVICO |  | FONTE | UNID | COEFICIENTE | PREÇO UNITÁRIO | TOTAL
C3268 | CONCRETO P/VIBR., FCK=10MPa COM AGREGADO PRODUZIDO (S/TRANSP.) | SEINFRA | M3 | 0.0865 | 350.75 | 30.34
|  |  |  | TOTAL SERVICO: |  | 30.34
|  |  |  | VALOR: |  | 3182.76
|  |  |  | VALOR COM BDI: |  | 4177.37
|  |  |  | VALOR TOTAL: |  | 3182.76
|  |  |  | VALOR TOTAL COM BDI: |  | 4177.37
22.13.2. C1349 - CONJUNTO PARA FUTSAL COM TRAVES OFICIAIS DE 3,00 X 2,00 M EM TUBO DE ACO GALVANIZADO 3" COM REQUADRO EM TUBO DE 1", PINTURA EM PRIMER COM TINTA ESMALTE SINTETICO E REDES (CJ)
MATERIAL |  | FONTE | UNID | COEFICIENTE | PREÇO UNITÁRIO | TOTAL
I1137 | TRAVES PARA FUTSAL OFICIAL COMPLETA, DE 3,00 X 2,00 M EM TUBO DE ACO GALVANIZADO 3" COM REQUADRO EM TUBO DE 1", PINTURA EM PRIMER COM TINTA ESMALTE SINTÉTICO E REDES DE POLIETILENO FIO 4 MM | SEINFRA | CJ | 1 | 3506.46 | 3506.46
|  |  |  | TOTAL MATERIAL: |  | 3506.46
|  |  |  | VALOR: |  | 3506.46
|  |  |  | VALOR COM BDI: |  | 4602.23
|  |  |  | VALOR TOTAL: |  | 3506.46
|  |  |  | VALOR TOTAL COM BDI: |  | 4602.23
22.13.3. C1351 - CONJUNTO PARA QUADRA DE VOLEI OFICIAL COM POSTES EM TUBO DE ACO GALVANIZADO 3", H = *255* CM, PINTURA EM TINTA ESMALTE SINTETICO, REDE DE NYLON COM 2 MM, MALHA 10 X 10 CM E ANTENAS OFICIAIS (CJ)
MATERIAL |  | FONTE | UNID | COEFICIENTE | PREÇO UNITÁRIO | TOTAL
I1140 | REDE PARA PARA QUADRA DE VOLEI COMPLETA, COM POSTES EM TUBO DE ACO GALVANIZADO 3", H = *255* CM, PINTURA EM TINTA ESMALTE SINTETICO, REDE DE NYLON COM 2 MM, MALHA 10 X 10 CM E ANTENAS OFICIAIS EM FIBRA DE VIDRO | SEINFRA | CJ | 1 | 2128.73 | 2128.73
|  |  |  | TOTAL MATERIAL: |  | 2128.73
|  |  |  | VALOR: |  | 2128.73
|  |  |  | VALOR COM BDI: |  | 2793.96
|  |  |  | VALOR TOTAL: |  | 2128.73
|  |  |  | VALOR TOTAL COM BDI: |  | 2793.96
22.13.4. CPU 146 - ALAMBRADO PARA QUADRA POLIESPORTIVA, ESTRUTURADO POR TUBOS DE ACO GALVANIZADO, COM COSTURA, DIN 2440, DIAMETRO 2", COM TELA DE ARAME GALVANIZADO, FIO 14 BWG E MALHA QUADRADA 5X5CM (m²)
|  |  |  | VALOR: |  | 225.09
|  |  |  | VALOR COM BDI: |  | 295.43
|  |  |  | VALOR TOTAL: |  | 24176.92
|  |  |  | VALOR TOTAL COM BDI: |  | 31732.14
22.13.5. 241470 - Guarda-corpo em tubo de aço galvanizado 1 1/2" (M2)
MATERIAL |  | FONTE | UNID | COEFICIENTE | PREÇO UNITÁRIO | TOTAL
D00474 | Tubo de aço galvanizado 1 1/2" | SEDOP | M | 4.1512 | 39.09 | 162.27
|  |  |  | TOTAL MATERIAL: |  | 162.27
SERVICO |  | FONTE | UNID | COEFICIENTE | PREÇO UNITÁRIO | TOTAL
110142 | Argamassa de cimento e areia 1:6 | SEDOP | M3 | 0.00059873 | 432.1 | 0.26
280009 | AUXILIAR DE SERRALHEIRO COM ENCARGOS COMPLEMENTARES | SEDOP | H | 0.1397 | 17.5 | 2.44
280023 | PEDREIRO COM ENCARGOS COMPLEMENTARES | SEDOP | H | 0.16964 | 21.31 | 3.62
280025 | SERRALHEIRO COM ENCARGOS COMPLEMENTARES | SEDOP | H | 9.8691 | 21.19 | 209.13
|  |  |  | TOTAL SERVICO: |  | 215.45
|  |  |  | VALOR: |  | 377.72
|  |  |  | VALOR COM BDI: |  | 495.76
|  |  |  | VALOR TOTAL: |  | 8668.67
|  |  |  | VALOR TOTAL COM BDI: |  | 11377.69
22.14.1. 101963 - LAJE PRÉ-MOLDADA UNIDIRECIONAL, BIAPOIADA, PARA PISO, ENCHIMENTO EM CERÂMICA, VIGOTA CONVENCIONAL, ALTURA TOTAL DA LAJE (ENCHIMENTO+CAPA) = (8+4). AF_11/2020 (M2)
MATERIAL |  | FONTE | UNID | COEFICIENTE | PREÇO UNITÁRIO | TOTAL
00003743 | LAJE PRE-MOLDADA CONVENCIONAL (LAJOTAS + VIGOTAS) PARA PISO, UNIDIRECIONAL, SOBRECARGA DE 200 KG/M2, VAO ATE 3,50 M (SEM COLOCACAO) | SINAPI | M2 | 1 | 51.93 | 51.93
00006193 | TABUA NAO APARELHADA *2,5 X 20* CM, EM MACARANDUBA, ANGELIM OU EQUIVALENTE DA REGIAO - BRUTA | SINAPI | M | 1.87 | 15.13 | 28.2931
00040304 | PREGO DE ACO POLIDO COM CABECA DUPLA 17 X 27 (2 1/2 X 11) | SINAPI | KG | 0.04 | 25.74 | 1.0296
|  |  |  | TOTAL MATERIAL: |  | 81.25
SERVICO |  | FONTE | UNID | COEFICIENTE | PREÇO UNITÁRIO | TOTAL
88262 | CARPINTEIRO DE FORMAS COM ENCARGOS COMPLEMENTARES | SINAPI | H | 0.501 | 21.07 | 10.5561
88316 | SERVENTE COM ENCARGOS COMPLEMENTARES | SINAPI | H | 0.354 | 17.09 | 6.0499
92273 | FABRICAÇÃO DE ESCORAS DO TIPO PONTALETE, EM MADEIRA, PARA PÉ-DIREITO SIMPLES. AF_09/2020 | SINAPI | M | 0.97 | 15.94 | 15.4618
92723 | CONCRETAGEM DE VIGAS E LAJES, FCK=20 MPA, PARA LAJES PREMOLDADAS COM USO DE BOMBA EM EDIFICAÇÃO COM ÁREA MÉDIA DE LAJES MENOR OU IGUAL A 20 M² - LANÇAMENTO, ADENSAMENTO E ACABAMENTO. AF_12/2015 | SINAPI | M3 | 0.054 | 589.17 | 31.8152
92783 | ARMAÇÃO DE LAJE DE UMA ESTRUTURA CONVENCIONAL DE CONCRETO ARMADO EM UMA EDIFICAÇÃO TÉRREA OU SOBRADO UTILIZANDO AÇO CA-60 DE 4,2 MM - MONTAGEM. AF_12/2015 | SINAPI | KG | 1.211 | 17.55 | 21.2531
|  |  |  | TOTAL SERVICO: |  | 85.14
|  |  |  | VALOR: |  | 166.35
|  |  |  | VALOR COM BDI: |  | 218.33
|  |  |  | VALOR TOTAL: |  | 15640.23
|  |  |  | VALOR TOTAL COM BDI: |  | 20527.39
22.14.2. 051172 - Concreto armado FCK=25MPA com forma aparente - 1 reaproveitamento (M3)
SERVICO |  | FONTE | UNID | COEFICIENTE | PREÇO UNITÁRIO | TOTAL
050037 | Desforma | SEDOP | M2 | 12 | 5.13 | 61.56
050038 | Armação p/ concreto | SEDOP | KG | 80 | 14.98 | 1198.4
050041 | Formas para concreto em chapa de madeira compensada resinada | SEDOP | M2 | 12 | 100.71 | 1208.52
050740 | Concreto c/ seixo Fck= 25MPA (incl. lançamento e adensamento) | SEDOP | M3 | 1 | 780.85 | 780.85
|  |  |  | TOTAL SERVICO: |  | 3249.33
|  |  |  | VALOR: |  | 3249.33
|  |  |  | VALOR COM BDI: |  | 4264.75
|  |  |  | VALOR TOTAL: |  | 45815.55
|  |  |  | VALOR TOTAL COM BDI: |  | 60132.98
22.15.1. 99803 - LIMPEZA GERAL (M2)
SERVICO |  | FONTE | UNID | COEFICIENTE | PREÇO UNITÁRIO | TOTAL
88316 | SERVENTE COM ENCARGOS COMPLEMENTARES | SINAPI | H | 0.097 | 17.09 | 1.6577
|  |  |  | TOTAL SERVICO: |  | 1.66
|  |  |  | VALOR: |  | 1.65
|  |  |  | VALOR COM BDI: |  | 2.17
|  |  |  | VALOR TOTAL: |  | 1358.16
|  |  |  | VALOR TOTAL COM BDI: |  | 1786.19
E F MOURA SERVICOS DE CONSTRUCAO EIRELI
CNPJ: 09.319.572/0001-02 - INSC. EST: 15.269.071-9
ENDEREÇO R DECIMA QUINTA- S/N – SALA “A” - CEP: 68.180-420
BAIRRO BELA VISTA – ITAITUBA - PA